## FORMA E-7
CATALOGO DE CONCEPTOS Y CANTIDADES DE OBRA
FECHA DE ELABORACION
CONCURSO No:
ESTADO
OBRA: | PAVIMENTACIÓN A BASE DE CONCRETO HIDRÁULICO ESTAMPADO EN CALLE FRANCISCO VILLA, DE CALLE BRAVO A CALLE FELIPE ÁNGELES (TERCERA ETAPA), EN LA CABECERA MUNICIPAL DE SAN JUAN DEL RÍO, DGO.
INCISO | DESCRIPCION | UNIDAD | CANTIDAD DE OBRA | PRECIO UNITARIO |  | IMPORTE
|  |  |  | CON LETRA | CON NUMERO
PRELIMINARES
N-CTR-CAR-1.02.013/00 | DEMOLICIONES Y DESMANTELAMIENTOS
a).- | DEMOLICIÓN DE CONCRETO HIDRÁULICO SIN REFUERZO, EL MATERIAL PRODUCTO DE LOS TRABAJOS SE UTILIZA SEGÚN LO REQUIERA EL PROYECTO, POR UNIDAD DE OBRA TERMINADA. | M3 | 194.5
b).- | REUBICACION Y/O RETIRO DE POSTES, INFRAESTRUCTURA MUNICIPAL URBANA , CASETAS TELEFONICAS, SEÑALAMIENTOS DE CUALQUIER ORIGEN Y/O EMPRESA INCLUYE: TRAMITES ANTE CUALQUIER COMPAÑÍA DESMANTELAMIENTO DE RED EXISTENTE Y COLOCACION DE RED NUEVA SEGÚN ALINEAMIENTO DE PROYECTO, APROBACION, SUPERVISION, PLANOS, MATERIALES, MANO DE OBRA Y EQUIPO, P.U.O.T. | PZA | 4
PRE 1 a) | EXCAVACIÓN CON MÁQUINA PARA ZANJAS EN MATERIAL "B" ZONA "B" EN SECO DE 0.00-4.00M DE PROFUNDIDAD, CON AFLOJE Y EXTRACCIÓN DEL MATERIAL, AMACICE O LIMPIEZA DE PLANTILLA Y TALUDES, REMOCIÓN, CARGA AL CAMIÓN O A UN LADO DE LA ZANJA INCLUYENDO ACARREO A 10 M. DEL EJE DE LA MISMA, CONSERVACIÓN DE LA EXCAVACIÓN HASTA LA INSTALACIÓN SATISFACTORIA DE LA TUBERÍA Y EXTRACCIÓN DE DERRUMBES, POR UNIDAD DE OBRA TERMINADA. | M3 | 153.6
PRE 4 a).- | SUMINISTRO E INSTALACION DE DUCTO DE POLIFLEX PAD C/G DE 4" COLOR NARANJA PARA ALOJAR CABLEADO DE DIFERENTES CALIBRES INCLUYE: COLOCACION DE GUIA, EXCAVACION , P.U.O.T. | ML | 120
PRE 4 b).- | SUMINISTRO E INSTALACION DE DUCTO DE POLIFLEX PAD C/G DE 2" COLOR NARANJA PARA ALOJAR CABLEADO DE DIFERENTES CALIBRES INCLUYE: COLOCACION DE GUIA, EXCAVACION , P.U.O.T. | ML | 480
PARCIAL
| NOMBRE DE LA EMPRESA O PERSONA FISICA |  |  | NOMBRE Y CARGO DEL SIGNATARIO
PRE 5 | SUMINISTRO E INSTALACION DE TUBERIA DE POLIETILENO DE ALTA DENSIDAD DE 2" DE COLOR VERDE Y/ O ZUL PARA ALOJAR CABLEADO DE DIFERENTES CALIBRES INCLUYE: COLOCACION DE GUIA, EXCAVACION , P.U.O.T. | ML | 480
PRE 6 | SUMINISTRO Y COLOCACION DE REGISTROS PREFABRICADOS DE CONCRETO C.F.E. TIPO RBTA 1 SEGUN ESPECIFICACIONES DE PROYECTO PREFABRICADO CON TAPA DE COLOR ESTAMPADO CON COLOR INTEGRADO SEGUN DISEÑO DE BANQUETAS, P.U.O.T. | PZA | 3
PRE 7 | SUMINISTRO Y COLOCACION DE REGISTROS PREFABRICADOS DE CONCRETO, TELMEX, Y TV POR CABLE TIPO L1T SEGUN ESPECIFICACIONES DE PROYECTO PREFABRICADO CON TAPA DE COLOR ESTAMPADO CON COLOR INTEGRADO SEGUN DISEÑO DE BANQUETAS, P.U.O.T. | PZA | 6
TERRACERIAS
N-CTR-CAR-1.01.003/11 | CORTES
a).- | EXCAVACIÓN EN CORTES EN TERRENO NATURAL, EL MATERIAL PRODUCTO DEL CORTE SE DESPERDICIA EN EL BANCO QUE INDICA EL PROYECTO, POR UNIDAD DE OBRA TERMINADA. | M3 | 424.16
N-CTR-CAR-1.01.009/16 | TERRAPLEN
a).- | FORMACIÓN, TENDIDO Y COMPACTACIÓN PARA CAPA DE FILTRO PARA ESTABILIZACIÓN DE TERRENO NATURAL, CON MATERIAL DE BANCO, INCLUYE: ADQUISICIÓN DE MATERIAL, ACARREO DEL MATERIAL DEL BANCO AL LUGAR DE UTILIZACIÓN, CARGA, DESCARGA, AGUA, ACARREO DEL AGUA, POR UNIDAD DE OBRA TERMINADA. | M3 | 126.12
PARCIAL
| NOMBRE DE LA EMPRESA O PERSONA FISICA |  |  | NOMBRE Y CARGO DEL SIGNATARIO
PAVIMENTOS
N-CTR-CAR-1.04.002/11 | SUBBASES Y BASES
a).- | SUBBASE HIDRÁULICA, CON MATERIALES PÉTREOS PROCEDENTES DE BANCOS QUE ELIJA EL CONTRATISTA INCLUYENDO ACARREOS, COMPACTADA AL 100 % CONFORME LO INDICADO EN EL PROYECTO, POR UNIDAD DE OBRA TERMINADA. | M3 | 94.58
b).- | BASE HIDRÁULICA, CON MATERIALES PÉTREOS PROCEDENTES DE BANCOS QUE ELIJA EL CONTRATISTA INCLUYENDO ACARREOS, COMPACTADA AL 100 % CONFORME LO INDICADO EN EL PROYECTO, POR UNIDAD DE OBRA TERMINADA. | M3 | 94.58
N-CTR-CAR-1.04.004/15 | RIEGOS DE IMPREGNACIÓN
a).- | RIEGO DE IMPREGNACIÓN CON EMULSIONES ASFÁLTICAS DE ROMPIMIENTO LENTO, POR UNIDAD DE OBRA TERMINADA. | M2 | 800
b).- | ARENA PARA PROTEGER EL RIEGO DE IMPREGNACIÓN, POR UNIDAD DE OBRA TERMINADA. | M3 | 6.4
PARCIAL
| NOMBRE DE LA EMPRESA O PERSONA FISICA |  |  | NOMBRE Y CARGO DEL SIGNATARIO
N-CTR-CAR-1.04.009/20 | CARPETA DE CONCRETO HIDRÁULICO
a).- | SUMINISTRO Y COLOCACIÓN DE CONCRETO ESTAMPADO COLOR INTEGRADO GRIS OXFORD AL 3 % PREMEZCLADO DE 18 CM DE ESPESOR PARA RESISTENCIA DE PROYECTO A 14 DÍAS, T.M.A. 3/4", DE BAJA CONTRACCIÓN, DE RESISTENCIA DE 280 KG/CM2 MEDIDOS A LOS 14 DÍAS SEGÚN ASTM C-157 CON UN REVENIMIENTO MÁXIMO DE 10 + 2.5 CM, FABRICADO CON CEMENTO TIPO CPP-30 R (SEGÚN NMX C-414); MODULADO DE LOSA PROMEDIO DE 2.50 X 2.50 M COINCIDENTE CON LAS JUNTAS CONSTRUCTIVAS DE GUARNICIÓN. INCLUYE: MALLA ELECTROSOLDADA 6-6-10-10 APLICACION DE SELLADOR ACRILICO AL 30 % CON EL CONCRETO ENDURECIDO MEMBRANA DE CURADO SEAL TIGHT DE W.R. MEADAUS CURE EB MARCA SONNEABORN CURAQUIM LPU BLANCO DE IMPERQUIMIA O SIMILAR; A BASE AGUA Y PARAFINA DE PIGMENTACIÓN BLANCA (NORMA DE CALIDAD SCT.), CON ASPERSOR MANUAL DE IRRIGADOR DE PRESIÓN; INCLUYE: VACIADO, ACARREOS DEL CONCRETO, VIBRADO, ACELERANTE, CIMBRA, DESCIMBRA, SELLADOR PARA CURADO, CINTILLA DE POLIURETANO (BACKER-ROD) Y MANO DE OBRA. MATERIAL SELLANTE PARA JUNTAS TRANSVERSALES Y LONGITUDINALES SONOMERIC-1 MCA. SONNEBORN, QUIMLAR DE IMPERQUIMIA O SIMILAR, COLOCACIÓN DE LONA PLÁSTICA, CORTES CON DISCO A PROF. MEDIA 6CM TIEMPO OPTIMO DETERMINADO POR LABORATORIO, DESPERDICIOS, MANO DE OBRA, HERRAMIENTAS Y EQUIPO, POR UNIDAD DE OBRA TERMINADA. | M3 | 81.29
PARCIAL
| NOMBRE DE LA EMPRESA O PERSONA FISICA |  |  | NOMBRE Y CARGO DEL SIGNATARIO
b).- | SUMINISTRO Y COLOCACIÓN DE CONCRETO PREMEZCLADO ESTAMPADO COLOR TERRACOTA INTEGRADO AL 3 % EN PASOS PEATONALES DE 18 CM DE ESPESOR PARA RESISTENCIA DE PROYECTO A 14 DÍAS, T.M.A. 3/4", DE BAJA CONTRACCIÓN, DE RESISTENCIA DE 280 KG/CM2 MEDIDOS A LOS 14 DÍAS SEGÚN ASTM C-157 CON UN REVENIMIENTO MÁXIMO DE 10 + 2.5 CM, FABRICADO CON CEMENTO TIPO CPP-30 R (SEGÚN NMX C-414); MODULADO DE LOSA PROMEDIO DE 2.50 X 2.50 M COINCIDENTE CON LAS JUNTAS CONSTRUCTIVAS DE GUARNICIÓN. INCLUYE: MEMBRANA DE CURADO SEAL TIGHT DE W.R. MEADAUS CURE EB MARCA SONNEABORN CURAQUIM LPU BLANCO DE IMPERQUIMIA O SIMILAR; A BASE AGUA Y PARAFINA DE PIGMENTACIÓN BLANCA (NORMA DE CALIDAD SCT.), CON ASPERSOR MANUAL DE IRRIGADOR DE PRESIÓN; INCLUYE: MALLA ELECTROSOLDADA 6-6-10-10, APLICACION DE SELLADOR ACRILICO AL 30 % CON EL CONCRETO ENDURECIDO, VACIADO, ACARREOS DEL CONCRETO, VIBRADO, ACELERANTE, CIMBRA, DESCIMBRA, SELLADOR PARA CURADO, CINTILLA DE POLIURETANO (BACKER-ROD) Y MANO DE OBRA. MATERIAL SELLANTE PARA JUNTAS TRANSVERSALES Y LONGITUDINALES SONOMERIC-1 MCA. SONNEBORN, QUIMLAR DE IMPERQUIMIA O SIMILAR, COLOCACIÓN DE LONA PLÁSTICA, CORTES CON DISCO A PROF. MEDIA 6CM TIEMPO OPTIMO DETERMINADO POR LABORATORIO, DESPERDICIOS, MANO DE OBRA, HERRAMIENTAS Y EQUIPO, POR UNIDAD DE OBRA TERMINADA. | M3 | 16.5
ALUMBRADO PUBLICO
ALPU 1 | SUMINISTRO E INSTALACION DE BASE PARA ARBOTANTE DE CONCRETO PREFABRICADA DE 0,45 POR 70 POR 0,90 MTS DE CORONA, BASE Y ALTURA, INCLUYE NIVELADO, CON SUS 4 ANCLAS DE VARILLA DE COL ROL DE 19 MM, TUERCAS, ROLDANAS PLANAS Y DE PRESION, CON CANALIZACION DE 38 MM A DOS LADOS OPUESTOS, INCLUYE EXCAVACION, RELLENO Y TODO LO NECESARIO PARA SU CORRECTA INSTALACIÓN. | PZA | 5
PARCIAL
| NOMBRE DE LA EMPRESA O PERSONA FISICA |  |  | NOMBRE Y CARGO DEL SIGNATARIO
ALPU 2 | SUMINISTRO E INSTALACION DE ARBOTANTE CONICO CIRCULAR TIPO COLONIAL MODELO BICENTENARIO (SEGÚN PROYECTO) DE 6 A 9 MTS DE ALTURA DE UNA PIEZA BASE PLACA DE ACERO DE 1" Y BRAZO DE SOPORTE, REFUERZOS CON PERCHA SIMPLE. | PZA | 5
ALPU 3 | SUMINISTRO Y COLOCACION DE LUMINARIA AUTONOMO TIPO COLONIAL (SEGUN PROYECTO), POTENCIA 100 W , TCC 3000 K, FOTOMETRIA T-2M, EFICIENCIA 160 LM/W MULTIVOLTAJE 100-277V, SUPRESOR 10 KV, PRPTECCION IP66 EIK10, INCLUYE MATERIALES PARA SU INSTALACION, MANO DE OBRA, PRUEBAS Y PUESTA EN FUNCIONAMIENTO Y GARANTIA DE UN AÑO | PZA | 5
ALPU 4 | SUMINISTRO E INSTALACION DE TUBERIA DE POLIETILENO DE ALTA DENSIDAD DE 2" PARA ALOJAR CABLEADO DE DIFERENTES CALIBRES INCLUYE: COLOCACION DE GUIA, EXCAVACION , P.U.O.T. | ML | 114
ALPU 5 a).- | SUMINISTRO Y COLOCACIÓN DE REGISTRO DE .60 X .60 X .60 MTS, PARA ALUMBRADO, INCLUYE: MANO DE OBRA, EQUIPO Y HERRAMIENTA. | PZA | 4
ALPU 5 b).- | SUMINISTRO Y COLOCACIÓN DE REGISTRO DE .40 X .40 X .40 MTS, PARA ALUMBRADO, INCLUYE: MANO DE OBRA, EQUIPO Y HERRAMIENTA. | PZA | 6
ALPU 6 | SUMINISTRO Y COLOCACIÓN DE CABLE THW CAL.10, PARA ALUMBRADO, INCLUYE: MANO DE OBRA, EQUIPO Y HERRAMIENTA. | ML | 100
ALPU 7 | SUMINISTRO Y COLOCACIÓN DE CABLE XLP CAL. 6/0, 2 + 1, INCLUYE: MANO DE OBRA, EQUIPO Y HERRAMIENTA. | ML | 120
PARCIAL
| NOMBRE DE LA EMPRESA O PERSONA FISICA |  |  | NOMBRE Y CARGO DEL SIGNATARIO
ALPU 8 | SUMINISTRO E INSTALACION DE CABLE CAL. 10 AWG COLOR VERDE MCA CONDUMEX O VIAKON, INCLUYE: MATERIALES MANO DE OBRA, EQUIPO Y HERRAMIENTA , P.U.O.T. | ML | 50
ALPU 9 | SUMINISTRO E INSTALACION DE CONECTOR TIPO 508 CAL 6 PARA CONECCION Y PONCHADO EN PUNTAS DE CONECCION EN POSTE DE 7M. , INCLUYE: MATERIALES MANO DE OBRA, EQUIPO Y HERRAMIENTA , P.U.O.T. | PZA | 15
ALPU 10 | INTERCONECCION ELECTRICA PARA ALUMBRADO PUBLICO, INCLUYE: ACOMETIDA ELECTRICA, VARILLA PARA TIERRAS FISICAS (COPERWELD), CONECTOR GAR, GABINETE DE CONTROL METALICO INTERRUPTORES TERMOMAGNETICOS CENTRO DE CARGA, FOTOCELDA, TUBERIA CONDUIT DE 19 MM (3/4") DE DIAMETRO PARED GRUESA Y TODOLO NECESARIO PARA SU CORRECTA EJECUCION, P.U.O.T. | LOTE | 1
ESTRUCTURAS
N-CTR-CAR-1.02.003/04 | CONCRETO HIDRAULICO
a).- | RELLENO DE ZANJAS CON CONCRETO FLUIDO CON CALIDAD DE BASE HIDRAULICA PARA PROTECCION DE TUBERIAS EXISTENTES. INCLUYE: SUMINISTRO, COLOCACION Y TODO LO NECESARIO PARA SU CORRECTA EJECUCION, P.U.O.T. | M3 | 115
b).- | CONSTRUCCIÓN DE RAMPAS PARA DISCAPACITADOS DE CONCRETO SIMPLE PREMEZCLADO, AGREGADO MÁXIMO 20 MM TIRO DIRECTO, REVENIMIENTO 10+-2.50, CIMBRADO, TENDIDO DEL CONCRETO, ACABADO DE LA SUPERFICIE, CORTES CON CORTADORA DE DISCO, INCLUYE: TRAZO, NIVELACIÓN, ABRASIVOS, Y TODO LO NECESARIO PARA SU CORRECTA EJECUCIÓN. DE F'C=150 KG/CM2 SIMPLE, POR UNIDAD DE OBRA TERMINADA. | PZA | 4
PARCIAL
| NOMBRE DE LA EMPRESA O PERSONA FISICA |  |  | NOMBRE Y CARGO DEL SIGNATARIO
N-CTR-CAR-1.02.010/00 | GUARNICIONES Y BANQUETAS
a).- | GUARNICIÓN DE CONCRETO PREMEZCLADO DE CONCRETO DE F´C= 200 KG/CM2 T.M.A. 19 MM. SECCIÓN PECHO PALOMA O TRAPEZOIDAL SEGUN PROYECTO, INCLUYE: EXCAVACIÓN, RELLENO, SUMINISTRO DE LOS MATERIALES, CIMBRA, ACARREOS DE LOS MATERIALES DENTRO Y FUERA DE LA OBRA, DESCIMBRA Y MANO DE OBRA, POR UNIDAD DE OBRA TERMINADA. | M3 | 19.26
b).- | CONSTRUCCIÓN DE BANQUETAS DE CONCRETO ESTAMPADO CON COLOR INTEGRADO AL 3 % (SEGUN PROYECTO) PREMEZCLADO, AGREGADO MÁXIMO 20 MM TIRO DIRECTO, REVENIMIENTO 10+-2.50, CIMBRADO, TENDIDO DEL CONCRETO, ACABADO DE LA SUPERFICIE, CORTES CON CORTADORA DE DISCO, INCLUYE: SELLADOR ACRILICO AL 30 %, TRAZO, NIVELACIÓN, ABRASIVOS, Y TODO LO NECESARIO PARA SU CORRECTA EJECUCIÓN. DE F'C=150 KG/CM2 SIMPLE, POR UNIDAD DE OBRA TERMINADA. | M3 | 25
AGUA POTABLE
PRE 1 b) | EXCAVACIÓN CON MÁQUINA PARA ZANJAS EN MATERIAL "B" ZONA "B" EN SECO DE 0.00-4.00M DE PROFUNDIDAD, CON AFLOJE Y EXTRACCIÓN DEL MATERIAL, AMACICE O LIMPIEZA DE PLANTILLA Y TALUDES, REMOCIÓN, CARGA AL CAMIÓN O A UN LADO DE LA ZANJA INCLUYENDO ACARREO A 10 M. DEL EJE DE LA MISMA, CONSERVACIÓN DE LA EXCAVACIÓN HASTA LA INSTALACIÓN SATISFACTORIA DE LA TUBERÍA Y EXTRACCIÓN DE DERRUMBES, POR UNIDAD DE OBRA TERMINADA. | M3 | 291
PRE 3 | PLANTILLA APISONADA CON PISÓN DE MANO EN ZANJA, INCLUYE MATERIAL DE BANCO, COLOCACIÓN DE LA PLANTILLA Y CONSTRUCCIÓN DEL APOYO SEMI-CIRCULAR, PARA PERMITIR EL APOYO COMPLETO DE LA TUBERÍA, POR UNIDAD DE OBRA TERMINADA. | M3 | 16.16
PARCIAL
| NOMBRE DE LA EMPRESA O PERSONA FISICA |  |  | NOMBRE Y CARGO DEL SIGNATARIO
PRE 2 | RELLENO APISONADO Y COMPACTADO CON AGUA EN CAPAS DE 0.20M DE ESPESOR UTILIZANDO TEPETATE (MATERIAL DE BANCO), INCLUYE SELECCIÓN Y VOLTEO DEL MATERIAL, POR UNIDAD DE OBRA TERMINADA. | M3 | 289.35
INHD 2 a).- | SUMINISTRO Y COLOCACION TUBO PVC HIDRAULICO CON CAMPANA SISTEMA INGLES RD 26 "4" DE DIAMETRO. POR UNIDAD DE OBRA TERMINADA | ML | 115
INHD 2 b).- | SUMINISTRO Y COLOCACION TUBO PVC HIDRAULICO CON CAMPANA SISTEMA INGLES RD 26 "6" DE DIAMETRO. POR UNIDAD DE OBRA TERMINADA | ML | 12
INHD 1 | TOMA DOMICILIARIA DE 0.00 A 8.00 MTS DE LONGITUD EN MATERIAL "A Y/O B" POR MÉTODO TRADICIONAL, INCLUYE EXCAVACIÓN PARA ZANJAS EN MATERIAL SECO, RELLENO COMPACTADO AL 85%, LIMPIEZA DE LA ZONA DE TRABAJO, INSTALACIÓN DE LA TUBERÍA DE POLIETILENO DE ALTA DENSIDAD DE 13 MM, SUMINISTRO E INSTALACIÓN DE TODOS LOS MATERIALES INDICADOS POR PLANO E INSTALACIÓN DE HIDROTOMA PARA 3" O 4" DE DIÁMETRO, INSTALACION DE DE CUADRO CON TUBERIA TIPO TUBO - PLUS EMPOTRAMIENTO DE MEDIDOR , ALBAÑILERIA Y TODO LO NECESARIO PARA SU CORRECTO FUNCIONAMIENTO. POR UNIDAD DE OBRA TERMINADA. | TOMA | 42
INHD 4 | SUMINISTRO Y COLOCACION DE PIEZAS ESPECIALES (TEE, YEE, CODOS 22.5, 45, 90 JUNTAS COPLES) DE PVC HIDRAULICO CON CAMPANA SISTEMA INGLES, 4" DE DIAMETRO PARA RED DE DISTRIBUCION INCLUYE: MATERIALES, MANO DE OBRA Y TODO LO NECESARIO PARA SU CORRECTA INSTALACION, P.U.O.T. | PZA | 6
INHD 3 | SUMINISTRO Y COLOCACION DE PIEZAS ESPECIALES (TEE, YEE, CODOS 22.5, 45, 90 JUNTAS COPLES) DE PVC HIDRAULICO CON CAMPANA SISTEMA INGLES, 6" DE DIAMETRO PARA RED DE DISTRIBUCION INCLUYE: MATERIALES, MANO DE OBRA Y TODO LO NECESARIO PARA SU CORRECTA INSTALACION, P.U.O.T. | PZA | 4
PARCIAL
| NOMBRE DE LA EMPRESA O PERSONA FISICA |  |  | NOMBRE Y CARGO DEL SIGNATARIO
INHD 5 | INTERCONECCION A RED DE AGUA POTABLE EXISTENTE, INCLUYE: TODO LOS ACCESORIOS NECESARIOS PARA SU CORRECTA INSTALACION Y TRAMITE DE PERMISOS ANTE LA AUTORUDAD LOCAL AUTORIZADA P.U.O.T. | LOTE | 2
INHD 6 | CAJA DE VALVULAS DE 80 X 10 X 90 M DE DIMENSIONES INTERIORES MURO DE TABIQUE ROJO DE 14 CMS CON APLANADO, ASENTADO CON MORTERO CEMENTO - ARENA 1:4 , LOSA DE CONCRETO DE COLOR Y ESTAMPADO, ARMADO SEGÚN PROYECTO, TAPA CON MARCO DE FOFO. PARA TRAFICO PESADO DE CANAL DE 4" Y TAPA DE 130 KG INCLUYE: PLANTILLA DE CONCRETO, F´C = 100 KG/CM2, MATERIALES, MANO DE OBRA Y TODO LO NECESARIO PARA SU CORRECTA TERMINACION, P.U.O.T. | LOTE | 1
INHD 7 | ATRAQUES DE CONCRETO FABRICADO MANUALMENTE DE F'C=100 KG/CM2, RN (I) T.M.A. 40MM, P/PIEZAS ESPECIALES DE FOFO, TEE, CODO Y TEE CON TAPA CIEGA DE 203MM (6") DE DIÁMETRO, 0.055 M3 NOMINALES, POR UNIDAD DE OBRA TERMINADA. | PZA | 4
ALCANTARILLADO
PRE 1 c) | EXCAVACIÓN CON MÁQUINA PARA ZANJAS EN MATERIAL "B" ZONA "B" EN SECO DE 0.00-4.00M DE PROFUNDIDAD, CON AFLOJE Y EXTRACCIÓN DEL MATERIAL, AMACICE O LIMPIEZA DE PLANTILLA Y TALUDES, REMOCIÓN, CARGA AL CAMIÓN O A UN LADO DE LA ZANJA INCLUYENDO ACARREO A 10 M. DEL EJE DE LA MISMA, CONSERVACIÓN DE LA EXCAVACIÓN HASTA LA INSTALACIÓN SATISFACTORIA DE LA TUBERÍA Y EXTRACCIÓN DE DERRUMBES, POR UNIDAD DE OBRA TERMINADA. | M3 | 210
PRE 3 b).- | PLANTILLA APISONADA CON PISÓN DE MANO EN ZANJA, INCLUYE MATERIAL DE BANCO, COLOCACIÓN DE LA PLANTILLA Y CONSTRUCCIÓN DEL APOYO SEMI-CIRCULAR, PARA PERMITIR EL APOYO COMPLETO DE LA TUBERÍA, POR UNIDAD DE OBRA TERMINADA. | M3 | 8
PARCIAL
| NOMBRE DE LA EMPRESA O PERSONA FISICA |  |  | NOMBRE Y CARGO DEL SIGNATARIO
PRE 2 b) | RELLENO APISONADO Y COMPACTADO CON AGUA EN CAPAS DE 0.20M DE ESPESOR UTILIZANDO TEPETATE (MATERIAL DE BANCO), INCLUYE SELECCIÓN Y VOLTEO DEL MATERIAL, POR UNIDAD DE OBRA TERMINADA. | M3 | 199
INHD 2 b) | SUMINISTRO INSTALACION JUNTEO Y PRUEBA DE TUBO PEAD ADS SANITARIO DE 200 MM (8") DE DIAMETRO CON COPLE INTEGRAL ANGER INCLUYE: ACOSTILLADO DE LA TUBERIA Y TODO LO NECESARIO PARA SU CORRECTA INSTALACION POR UNIDAD DE OBRA TERMINADA | ML | 115
ALCP 1 | REGISTRO DE 40X60X100 CM. DE TABIQUE ROJO ASENTADO CON MORTERO CEMENTO-ARENA 1:4 CON TAPA DE CONCRETO DE COLOR ESTAMPADA SEGUN DISEÑO DE BANQUETA, CON MARCO DE FIERRO, INCLUYE: PLANTILLA DE CONCRETO DE F´C= 100 KG/CM2, MURO DE TABIQUE DE 14 CM. DE ESPESOR, APLANADO CON MORTERO ARENA-CEMENTO 1:3, SUMINISTRO DE MARCO, MATERIALES, MANO DE OBRA Y HERRAMIENTA, POR UNIDAD DE OBRA TERMINADA. | PZA | 42
ALCP 2 | DESCARGA DOMICILIARIA (CON DEMOLICION DE BANQUETA) EN MATERIAL "B" POR MÉTODO TRADICIONAL, INCLUYE EXCAVACIÓN PARA ZANJAS EN MATERIAL COMÚN EN SECO, RELLENO COMPACTADO AL 85%, LIMPIEZA DE LA ZONA DE TRABAJO, INSTALACIÓN DE LA TUBERÍA DE PVC SANITARIO (DE 0.00 A 8.00 MTS DE LONG.) DE 6" DE DIÁMETRO, SUMINISTRO E INSTALACIÓN DE TODOS LOS MATERIALES INDICADOS POR PLANO, POR UNIDAD DE OBRA TERMINADA. | PZA | 42
PARCIAL
| NOMBRE DE LA EMPRESA O PERSONA FISICA |  |  | NOMBRE Y CARGO DEL SIGNATARIO
ALCP 3 | CONSTRUCCION DE POZO DE VISITA COMUN HASTA 3.0 MTS DE PROFUNDIDAD INCLUYE: RENIVELACION HASTA 1.50 MTSPEDACERIA APISONADA MAMPOSTERIA DE 3A CON MORTERO CEMENTO - AREAN 1: 3 MUROS DE TABIQUE DE 28 CMS APLANADO, CONCRETO F´C=150 KG/CM 2 ACERO DE REFUERZO, TAPA Y BROCAL DE ACERO P.U.O.T. | PZA | 6
SEÑALAMIENTO Y DISPOSITIVOS DE SEGURIDAD
N-CTR-CAR-1-07-002/00 | MARCAS EN GUARNICIONES
a).- | PINTURA EN GUARNICIONES, COLOR AMARILLO Y/O BLANCO, CON PINTURA CONVENCIONAL, POR UNIDAD DE OBRA TERMINADA (LONGITUD EFECTIVA). INCLUYE DOBLE CAPA EN PERIODO O TIEMPO ENTRE CAPA Y CAPA DETERMINADO POR SUPERVISION P.U.O.T. | ML | 210
N-CTR-CR-1.07.004/02 | VIALETAS Y BOTONES
a).- | VIALETA ELECTRÓNICA SOLAR DE 11.8 X 11.8 X 2.37 CM, 4 LEDS 2 CARAS, CUERPO DE POLICARBONATO COLOR AMBAR CON SISTEMA DE ALIMENTACIÓN SOLAR AUTORECARGABLE FOTOVOLTAICA CON CIRCUITO INTELIGENTE ON/OFF SENSIBLE A LA LUZ DEL SOL. ILUMINACION A BASE DE LUZ LED AMBAR O ROJOS PARPADEANTES, POR UNIDAD DE OBRA TERMINADA. | PZA | 17
PARCIAL
| NOMBRE DE LA EMPRESA O PERSONA FISICA |  |  | NOMBRE Y CARGO DEL SIGNATARIO

## FORMA E-6
PROGRAMA GENERAL DE OBRA
(Cantidades de Trabajo)
FECHA DE ELABORACION
CONCURSO No:
ESTADO
OBRA: | [5 empty] | F.I. PROG. |  | F.T. PROG.
[6 empty] | F.I. REAL. |  | F.T. REAL.
INCISO | DESCRIPCION | UNIDAD | CANTIDAD DE OBRA | M E S / A Ñ O
| NOMBRE DE LA EMPRESA O PERSONA FISICA |  |  |  | NOMBRE Y CARGO DEL SIGNATARIO
| NOMBRE DE LA EMPRESA O PERSONA FISICA |  |  |  | NOMBRE Y CARGO DEL SIGNATARIO
| NOMBRE DE LA EMPRESA O PERSONA FISICA |  |  |  | NOMBRE Y CARGO DEL SIGNATARIO
| NOMBRE DE LA EMPRESA O PERSONA FISICA |  |  |  | NOMBRE Y CARGO DEL SIGNATARIO
| NOMBRE DE LA EMPRESA O PERSONA FISICA |  |  |  | NOMBRE Y CARGO DEL SIGNATARIO
| NOMBRE DE LA EMPRESA O PERSONA FISICA |  |  |  | NOMBRE Y CARGO DEL SIGNATARIO
| NOMBRE DE LA EMPRESA O PERSONA FISICA |  |  |  | NOMBRE Y CARGO DEL SIGNATARIO
| NOMBRE DE LA EMPRESA O PERSONA FISICA |  |  |  | NOMBRE Y CARGO DEL SIGNATARIO
| NOMBRE DE LA EMPRESA O PERSONA FISICA |  |  |  | NOMBRE Y CARGO DEL SIGNATARIO
| NOMBRE DE LA EMPRESA O PERSONA FISICA |  |  |  | NOMBRE Y CARGO DEL SIGNATARIO
| NOMBRE DE LA EMPRESA O PERSONA FISICA |  |  |  | NOMBRE Y CARGO DEL SIGNATARIO
| NOMBRE DE LA EMPRESA O PERSONA FISICA |  |  |  | NOMBRE Y CARGO DEL SIGNATARIO
| NOMBRE DE LA EMPRESA O PERSONA FISICA |  |  |  | NOMBRE Y CARGO DEL SIGNATARIO
| NOMBRE DE LA EMPRESA O PERSONA FISICA |  |  |  | NOMBRE Y CARGO DEL SIGNATARIO
| NOMBRE DE LA EMPRESA O PERSONA FISICA |  |  |  | NOMBRE Y CARGO DEL SIGNATARIO
| NOMBRE DE LA EMPRESA O PERSONA FISICA |  |  |  | NOMBRE Y CARGO DEL SIGNATARIO
| NOMBRE DE LA EMPRESA O PERSONA FISICA |  |  |  | NOMBRE Y CARGO DEL SIGNATARIO
| NOMBRE DE LA EMPRESA O PERSONA FISICA |  |  |  | NOMBRE Y CARGO DEL SIGNATARIO
| NOMBRE DE LA EMPRESA O PERSONA FISICA |  |  |  | NOMBRE Y CARGO DEL SIGNATARIO
| NOMBRE DE LA EMPRESA O PERSONA FISICA |  |  |  | NOMBRE Y CARGO DEL SIGNATARIO

## FORMA E-6 (2)
PROGRAMA GENERAL DE OBRA
( Montos)
FECHA DE ELABORACION
CONCURSO No:
ESTADO
OBRA: | [5 empty] | F.I. PROG. |  | F.T. PROG.
[6 empty] | F.I. REAL. |  | F.T. REAL.
INCISO | DESCRIPCION | UNIDAD | CANTIDAD DE OBRA | M E S / A Ñ O |  |  |  |  | IMPORTE
SUMA
ACUMULADO
| NOMBRE DE LA EMPRESA O PERSONA FISICA |  |  |  | NOMBRE Y CARGO DEL SIGNATARIO
SUMA
ACUMULADO
| NOMBRE DE LA EMPRESA O PERSONA FISICA |  |  |  | NOMBRE Y CARGO DEL SIGNATARIO
SUMA
ACUMULADO
| NOMBRE DE LA EMPRESA O PERSONA FISICA |  |  |  | NOMBRE Y CARGO DEL SIGNATARIO
SUMA
ACUMULADO
| NOMBRE DE LA EMPRESA O PERSONA FISICA |  |  |  | NOMBRE Y CARGO DEL SIGNATARIO
SUMA
ACUMULADO
| NOMBRE DE LA EMPRESA O PERSONA FISICA |  |  |  | NOMBRE Y CARGO DEL SIGNATARIO
SUMA
ACUMULADO
| NOMBRE DE LA EMPRESA O PERSONA FISICA |  |  |  | NOMBRE Y CARGO DEL SIGNATARIO
SUMA
ACUMULADO
| NOMBRE DE LA EMPRESA O PERSONA FISICA |  |  |  | NOMBRE Y CARGO DEL SIGNATARIO
SUMA
ACUMULADO
| NOMBRE DE LA EMPRESA O PERSONA FISICA |  |  |  | NOMBRE Y CARGO DEL SIGNATARIO
SUMA
ACUMULADO
| NOMBRE DE LA EMPRESA O PERSONA FISICA |  |  |  | NOMBRE Y CARGO DEL SIGNATARIO
SUMA
ACUMULADO
| NOMBRE DE LA EMPRESA O PERSONA FISICA |  |  |  | NOMBRE Y CARGO DEL SIGNATARIO
SUMA
ACUMULADO
| NOMBRE DE LA EMPRESA O PERSONA FISICA |  |  |  | NOMBRE Y CARGO DEL SIGNATARIO
SUMA
ACUMULADO
| NOMBRE DE LA EMPRESA O PERSONA FISICA |  |  |  | NOMBRE Y CARGO DEL SIGNATARIO
SUMA
ACUMULADO
| NOMBRE DE LA EMPRESA O PERSONA FISICA |  |  |  | NOMBRE Y CARGO DEL SIGNATARIO
SUMA
ACUMULADO
| NOMBRE DE LA EMPRESA O PERSONA FISICA |  |  |  | NOMBRE Y CARGO DEL SIGNATARIO
SUMA
ACUMULADO
| NOMBRE DE LA EMPRESA O PERSONA FISICA |  |  |  | NOMBRE Y CARGO DEL SIGNATARIO
SUMA
ACUMULADO
| NOMBRE DE LA EMPRESA O PERSONA FISICA |  |  |  | NOMBRE Y CARGO DEL SIGNATARIO
SUMA
ACUMULADO
| NOMBRE DE LA EMPRESA O PERSONA FISICA |  |  |  | NOMBRE Y CARGO DEL SIGNATARIO
SUMA
ACUMULADO
| NOMBRE DE LA EMPRESA O PERSONA FISICA |  |  |  | NOMBRE Y CARGO DEL SIGNATARIO
SUMA
ACUMULADO
| NOMBRE DE LA EMPRESA O PERSONA FISICA |  |  |  | NOMBRE Y CARGO DEL SIGNATARIO