## CATALOGO
LICITACION PUBLICA NACIONAL No. |  |  | FECHA DE INICIO: |  | RAZON SOCIAL DEL LICITANTE
OBRA: "CONSTRUCCION DE PLAZOLETA E IMAGEN URBANA EN LA CENTRAL DE AUTOBUSES, DGO."
|  |  | FECHA DE TERMINO: |  | FIRMA
UBICACION: DURANGO MUNICIPIO: DURANGO, DGO.
CLAVE | CONCEPTO | UNIDAD | CANTIDAD | PRECIO UNITARIO |  | IMPORTE
|  |  |  | PRECIO CON NUMERO | PRECIO CON LETRA
CONSTRUCCION DE PLAZOLETA E IMAGEN URBANA EN LA CENTRAL DE AUTOBUSES
LOCALES COMERICALES Y BAÑOS ACERA SUR
PRELIMINARES
1003 | DEMOLICION DE LOSA DE CONCRETO ARMADO DE 12 CMS DE ESPESOR, F´C 250 KG/CM2, CON VARILLA DEL #3 EN AMBOS SENTIDOS, INCLUYE ACARREO DE MATERIAL NO UTIL FUERA DE LA OBRA. | M3 | 25
1120 | SUMINISTRO Y RELLENO DE MATERIAL INERTE COMPACTADO CON EQUIPO MECANICO EN CAPAS DE 20 CM. DE ESPESOR AL 90% PROCTOR MODIFICADA. | M3 | 20
1045 | DESMONTAJE DE MUEBLES SANITARIOS, INCLUYE ACARREO FUERA DE LA OBRA DE MATERIAL NO ÚTIL Y ALMACENAJE DE RECUPERABLE INDICADO | PZA | 6
DES01 | DESMONTAJE DE ESTRUCTURA METALICA A BASE DE DIFERENTES PERFILES ESTRUCTURALES (PTR, IPR, ), INCLUYE: ANDAMIAJE, GRUA, MANIOBRA, HERRAMIENTAS, MANO DE OBRA, ACARREO A LUGAR INDICADO POR LA SUPERVISION, TRABAJO TERMINADO. | KG | 8000
1010 | DEMOLICION DE MURO DE TABIQUE EN 14 CM. DE ESPESOR, INCLUYE CADENAS Y CASTILLOS Y ACARREO DE MATERIAL NO UTIL FUERA DE LA OBRA. | M2 | 320
1005 | DEMOLICION DE MURO DE MAMPOSTERIA DE PIEDRA BRAZA HASTA 2.50 M. DE ALTURA, INCLUYE CASTILLOS, CADENAS Y ACARREO DE MATERIAL NO UTIL FUERA DE LA OBRA. | M3 | 250
S/C-TIN | DESMONTAJE DE TINACO CUALQUIER TAMAÑO, INCLUYE DESCONEXIÓN HIDRÁULICA, RECUPERACIÓN DE TUBERÍAS, CODOS, COPLES Y VÁLVULAS ASÍ COMO ACARREO | PZA | 4
CANCLGA | CANCELACIÓN DE INSTALACIONES DE GAS, INCLUYE: DESINSTALACIÓN DE TUBERIA, ACARREO FUERA DE LA OBRA DE MATERIAL NO ÚTIL Y ALMACENAJE DE RECUPERABLE INDICADO,MATERIALES, HERRAMIENTAS Y MANO DE OBRA. | SAL | 11
01045-A | DESMONTAJE DE SALIDAS HIDRÁULICAS Y SANITARIAS, INCLUYE: RANURADO NECESARIO EN MUROS Y PISO, ACARREO FUERA DE LA OBRA DE MATERIAL NO ÚTIL Y ALMACENAJE DE RECUPERABLE INDICADO | SAL | 20
DESM01 | DESMONTAJE CON DE SALIDAS ELECTRICAS, INCLUYE RETIRO DE CABLE, TUBERIA, ACCESORIOS, Y TODO LO NECESARIO PARA SU CORRECTA EJECUCION. | SAL | 13
DESM02 | DESMONTAJE DE ACOMETIDA ELECTRICA, INCLUYE: MATERIALES, MANO DE ORBA, HERRAMEINTA, RESGUARDO A LUGAR INDICADO POR LA SUPERVISION, Y TODO LO NECESARIO PARA SU CORRECTA EJECUCION | PZA | 12
DEM01 | DEMOLICION DE PISO DE CONCRETO SIMPLE, INCLUYE ACARREO DE MATERIAL NO UTIL FUERA DE LA OBRA. | M3 | 25
1041 | DESMONTAJE DE CANCELERIA METALICA(CORTINA Y PUERTAS EN INTERIORES), INCLUYE ACARREO FUERA DE LA OBRA DE MATERIAL NO ÚTIL Y ALMACENAJE DE RECUPERABLE INDICADO. | M2 | 80
SUMA DE ESTA HOJA
ACUMULADO HASTA ESTA HOJA
NOMBRE DE LA EMPRESA O PERSONA FISICA |  |  |  |  | NOMBRE Y FIRMA DEL REPRESENTANTE LEGAL
DESM03 | DESMONTAJE DE CORTINA EXISTENTE DE PLASTICO, INCLUYE: MANO DE OBRA, HERRAMIENTAS, Y TODO LO NECESARIO PARA SU CORRECTA EJECUCION | M2 | 100
1101 | TRAZO Y NIVELACION DEL TERRENO PLANO POR MEDIOS MANUALES, PARA DESPLANTE DE ESTRUCTURAS, ESTABLECIENDO EJES AUXILIARES, PASOS Y REFERENCIAS. EN AREA DE CONSTRUCCIÓN | M2 | 320.39
CIMENTACION
01104-A | EXCAVACION POR MEDIOS MECANICOS EN MATERIAL TIPO "B" DE 0.0 A 1.50 M. DE PROF. SECCION OBLIGADA INCLUYE: AFINE DE TALUDES Y FONDO CONSIDERANDO UNA HOLGURA MÁXIMA DE 15 CM. POR LADO PARA ELEMENTOS DE CONCRETO, Y 5 CM. POR LADO PARA ELEMENTOS DE MAMPOSTERÍA, LA CUAL SE VERIFICARÁ EN LA OBRA. INCLUYE ACARREO DE MATERIAL NO UTIL FUERA DE LA OBRA | M3 | 162
2004 | PLANTILLA DE CONCRETO HECHO EN OBRA F'c=50 KG/CM2 8 CM DE ESPESOR T.M.A. 1 1/2" | M2 | 130
2010 | CIMBRA PARA CIMENTACION CON MADERA DE PINO DE 3a ACABADO COMUN, INCLUYE: CIMBRADO, DESCIMBRADO, HERRAMIENTA Y MANO DE OBRA. | M2 | 300
2012 | ACERO DE REFUERZO EN CIMENTACION CON VARILLA # 2 F'y=2530 KG/CM2, INCL.:SUM., HABILITADO, ARMADO, GANCHOS, DOBLECES Y DESPERDICIOS. | KG | 450
2013 | ACERO DE REFUERZO EN CIMENTACION CON VARILLA # 3 F'y=4200 KG/CM2, INCL.: SUM., HABILITADO, ARMADO, GANCHOS, DOBLECES, DESPERDICIOS Y TRASLAPES. | KG | 2000
2014 | ACERO DE REFUERZO EN CIMENTACION CON VARILLA #4 F'y=4200 KG/CM2, INCLUYE: SUMINISTRO, HABILITADO, ARMADO, GANCHOS, DOBLECES, DESPERDICIOS, TRASLAPES, HERRAMIENTA Y MANO DE OBRA. | KG | 3500
S/C-02036-1. | ANCLAJE DE COLUMNA A CIMENTACION DE 15x15x120 CM. ARMADO CON 4 VARILLAS DEL #3 Y ESTRIBOS # 2 A CADA 20 CM. | PZA | 20
S/C-02036-3 | ANCLAJE DE COLUMNA A CIMENTACION DE 15x20x120 CM. ARMADO CON 6 VARILLAS DEL #4 Y ESTRIBOS # 3 A CADA 20 CM. | PZA | 5
S/C-02036-2 | ANCLAJE DE COLUMNA A CIMENTACION DE 20X30x120 CM. ARMADO CON 6 VARILLAS DEL #4 Y ESTRIBOS # 3 A CADA 20 CM. | PZA | 30
2033 | MURETE DE ENRASE EN CIMENTACION DE BLOCK HUECO 15x20x40 CM. EN 15 CM. RELLENO CON CONCRETO F'c=100 KG/CM2 T.M.A. 1 1/2" ASENTADO CON MORTERO COMERCIAL-ARENA 1:4 CON REFUERZO DE VARILLA # 3 A CADA 2 HUECOS, Y UNA HORIZONTAL A CADA 3 HILADAS. | M2 | 250
2025 | CONCRETO PREMEZCLADO F'C=250 KG/CM2 T.M.A. 1 1/2" EN CIMENTACIÓN, INCLUYE BOMBEO, COLADO, VIBRADO Y CURADO. | M3 | 65
11037 | GUARNICION DE BANQUETA DE 15x20x40 CMS. CON CONCRETO F'c=200 KG/CM2, CIMBRA APARENTE METALICA ACABADO CON VOLTEADOR. | ML | 200
MUROS Y COLUMNAS
3002 | CIMBRA EN MUROS Y COLUMNAS COMUN CON MADERA DE PINO # 3 INCLUYE HABILITADO CIMBRADO, ARMADO Y DESCIMBRADO. | M2 | 120
SUMA DE ESTA HOJA
ACUMULADO HASTA ESTA HOJA
NOMBRE DE LA EMPRESA O PERSONA FISICA |  |  |  |  | NOMBRE Y FIRMA DEL REPRESENTANTE LEGAL
3003 | ACERO DE REFUERZO EN MUROS Y COLUMNAS CON VARILLA # 2 FY=2530 KG/CM2 INCL.: SUMINISTRO, HABILITADO, ARMADO, GANCHOS, DOBLECES Y DESPERDICIOS. | KG | 300
3004 | ACERO DE REFUERZO EN MUROS Y COLUMNAS CON VARILLA # 3 FY=4200 KG/CM2 INCL. SUMINISTRO, HABILITADO, ARMADO, GANCHOS, DOBLECES, DESPERDICIOS, SILLETAS Y TRASLAPES. | KG | 1200
3005 | ACERO DE REFUERZO EN MUROS Y COLUMNAS CON VARILLA # 4 FY=4200 KG/CM2 INCL. SUMINISTRO, HABILITADO, ARMADO, GANCHOS, DOBLECES, DESPERDICIOS, SILLETAS Y TRASLAPES. | KG | 1000
3012 | CONCRETO F'c=250 KG/CM2, EN MUROS Y COLUMNAS CON CEMENTO NORMAL T.M.A. 3/4" ELABORADO EN OBRA CON MÁQUINA REVOLVEDORA, INCLUYE COLADO, VIBRADO Y CURADO DURANTE 7 DÍAS. | M3 | 7
4028 | MURO DE TABIQUE ROJO RECOCIDO 7x14x28 CM., 14 CM. DE ESPESOR, ASENTADO CON MORTERO COMERCIAL-ARENA 1:4 | M2 | 300
TRABES Y LOSA
5002 | CIMBRA TIPO COMUN PARA LOSAS Y TRABES DE 1er. NIVEL CON MADERA DE PINO DE 3a., INCLUYE: HABILITADO, ARMADO, CIMBRADO, DESCIMBRADO, HERRAMIENTA Y MANO DE OBRA. | M2 | 390
5003 | ACERO DE REFUERZO EN LOSAS Y TRABES DE 1er. NIVEL CON VARILLA # 2 FY=2530 KG/CM2 INCL. SUM., HABILITADO, ARMADO, GANCHOS, DOBLECES Y DESPERDICIOS. | KG | 750
5004 | ACERO DE REFUERZO EN LOSAS Y TRABES DE 1er. NIVEL CON VARILLA # 3 FY=4200 KG/CM2 INCL. SUM., HABILITADO, ARMADO, GANCHOS, DOBLECES, DESPERDICIOS, SILLETAS Y TRASLAPES. | KG | 2660
5005 | ACERO DE REFUERZO EN LOSAS Y TRABES DE 1er. NIVEL CON VARILLA # 4 FY=4200 KG/CM2, INCLUYE: SUMINISTRO, HABILITADO, ARMADO, GANCHOS, DOBLECES, DESPERDICIOS, SILLETAS, TRASLAPES, HERRAMIENTA Y MANO DE OBRA. | KG | 650
6015 | SUMINISTRO Y COLOCACION DE CASETON DE POLIESTIRENO DE 40x40x10 INCLUYE LA COLOCACION DE CRUCETAS DE VARILLA DE # 2 | PZA | 732
5012 | CONCRETO PREMEZCLADO F'c=250 KG/CM2, T.M.A. 3/4" EN LOSAS HASTA 10.00 M. DE ALTURA INCLUYE: COLADO, BOMBEO, VIBRADO Y RIEGO CON AGUA DURANTE 7 DÍAS. | M3 | 30
AZOTEA
6028 | ENLADRILLADO EN AZOTEA CON TABIQUE ROJO RECOCIDO (TABLETA), ASENTADO CON MORTERO, CEMENTO-ARENA 1:6 INCL. ESCOBILLADO CON LECHADA DE CEMENTO GRIS. | M2 | 250
SUMA DE ESTA HOJA
ACUMULADO HASTA ESTA HOJA
NOMBRE DE LA EMPRESA O PERSONA FISICA |  |  |  |  | NOMBRE Y FIRMA DEL REPRESENTANTE LEGAL
6024 | IMPERMEABILIZACION EN LOSA DE AZOTEA CON UNA APLICACION DE SELLO EMULTEX TAPAPORO 3 APLICACIONES DE ASFALTEX 500 O SIMILAR ALTERNADO CON UNA CAPA DE PERMAFELT Y TERMINADO CON ARENA CERNIDA | M2 | 250
6030.1 | MURO DE TABIQUE ROJO RECOCIDO DE 14 CM DE ESPESOR Y HASTA 4 MTS DE ALTURA, CON MORTERO MORTERO COMERCIAL-ARENA 1:3 | M2 | 580
CELSA | SUMINISTRO Y COLOCACION DE CELOSIA A BASE DE LAMINA CAL. 14 PERFORADA GRADUALMENTE SEGÚN DISEÑO, INCLUYE: FONDO ANTICORROSIVO, PINTURA ALQUIDALICA A DOS MANOS COLOR SEGÚN DISEÑO, FIJACION, SOLDADURA, CORTES, DESPERDICIOS, MANO DE OBRA, ANDAMIAJE, HERRAMIENTA MENOR, Y TODO LO NECESARIO PARA SU CORRECTA INSTALACION. | M2 | 200.03
ACABADOS
12004 | APLANADO FINO EN MUROS Y PLAFONES CON MORTERO COMERCIAL-ARENA 1:4 CON ESPESOR PROM. DE 2 CM.. A PLOMO Y REGLA, ACABADO CON LLANA DE MADERA Y FLOTEADO CON ESPONJA APLICANDO VOLTEADOR EN REMATES, INCLUYE FILETES | M2 | 1060
2210 | FORJADO DE CUBIERTAS PARA BARRA DESAYUNADORA Y SERVICIO DE ALIMENTOS EN LOCAL COMERCIAL DE CONCRETO F'C=200 KG/CM2 DE 7 CMS. DE ESPESOR, ARMADA CON VARILLA DE 1/2" @ 15 CMS. EN AMBOS SENTIDOS ACABADO PULIDO, COLOR SEGUN DISEÑO, INCLUYE: CIMBRADO, DESCIMBRADO Y COLADO, RANURADO EN MUROS PARA PODER EMPOTRAR, DESPERDICIO, LIMPIEZA Y RETIRO DE MATERIAL SOBRANTE FUERA DE LA OBRA Y TODO LO NECESARIO PARA SU CORRECTA EJECUCION. | M2 | 80
12001 | REPELLADO A PLOMO Y REGLA CON MORTERO COMERCIAL-ARENA 1:6 CON ESPESOR PROM. DE 2 CM. | M2 | 80
AZ1 | SUMINISTRO Y COLOCACION DE AZULEJO MCA. INTERCERAMIC MODELO ASTON COLOR GRAY FORMATO 60X60, INCLUYE: PEGAZULEJO, BOQUILLA, MTERIALES, HERRAMIENTAS, MANO DE OBRAY TODO LO NECESARIO PARA SU CORRECTA EJECUCION. | M2 | 80
11013 | FIRME DE CONCRETO SIMPLE CON F'C=150 KG/CM2 DE 10 CM. DE ESPESOR ACABADO PULIDO COLOR SEGÚN DISEÑO T.M.A. 3/4" | M2 | 250
13002.N | PINTURA VINIL-ACRILICA INTERIOR-EXTERIOR EN MUROS Y PLAFONES DE CONCRETO, COLOR SEGÚN DISEÑO, INCLUYE:MATERIALES, HERRAMIENTAS Y MANO DE OBRA, TRABAJO TERMINADO | M2 | 1960
7007 | SUMINISTRO Y COLOCACION DE ESPEJO DE CRISTAL FLOTADO DE 6 MM. INCLUYE MARCO DE ALUMINIO NATURAL. | M2 | 4
SUMA DE ESTA HOJA
ACUMULADO HASTA ESTA HOJA
NOMBRE DE LA EMPRESA O PERSONA FISICA |  |  |  |  | NOMBRE Y FIRMA DEL REPRESENTANTE LEGAL
INSTALACIONES HIDROSANITARIAS
9030 | SUMINISTRO Y COLOCACION E INSTALACION DE TARJA DE ACERO INOXIDABLE MODELO EB 1T ESCURIDOR DERECHO O IZQUIERDO, EMPOTRADA 80X52 M102,CON 1 ESCURRIDERO INCL. MEZCLADORA CUELLO DE GANZO MARCA URREA O SIMILAR, CESPOL CROMADO Y REGADERA DE TELÉFONO INCLUYE: CANASTA Y COTRACANASTA, Y TODO LO NECESARIO PARA SU CORRECTO FUNCIONAMIENTO.. | PZA | 11
9014 | SALIDA DE AGUA FRIA, CON TUBOPLUS. INCLUYE: MATERIALES MANO DE OBRA, HERRAMIENTAS Y TODO LO NECESARIO PARA SU CORRECTA EJECUCION. | SAL | 25
9077 | SUMINISTRO Y COLOCACION DE LLAVE NARIZ DE 13 MM | PZA | 12
9001 | SALIDA PARA MUEBLE SANITARIO CON TUBO HIDRAULICO TUBOPLUS Y TUBO SANITARIO DE P.V.C. CON CAMPANA ANGER Y LISO INCLUYE VÁLVULA DE CONTROL GENERAL Y PRUEBA DE PRESIÓN. | SAL | 3
9005 | SALIDA PARA MIGITORIO CON TUBO HIDRAULICO TUBOPLUS Y SANITARIO DE P.V.C. | SAL | 1
SE1 | SUMINISTRO Y COLOCACION DE SEPTICO DE 43X48XX65 CM APROX. DE ACERO INOXIDABLE, INCLUYE: MATERIALES, FIJACION Y HERRAMIENTA. | PZA | 1
MG-42 | SUMINISTRO Y COLOCACION DE MAMPARA DE LAMINA ESTRIADA CAL. # 20 DE 1.85 x 1.5 M, INCLUYE: PINTURA ANTICORROSIVA, HERRAMIENTA Y MANO DE OBRA | M2 | 12
9015 | SUMINISTRO Y COLOCACION DE W.C. TANQUE BAJO, DESCARGA DE 6 LTS., MODELO WC OPTION MCA. HELVEX, INCLUYE: PIJAS, CUELLO DE CERA, ACCESORIOS DE BRONCE, ASIENTO Y TAPA DE P.V.C. Y PRUEBAS. | PZA | 3
9025 | SUMINISTRO Y COLOCACION DE MINGITORIO DE PORCELANA BLANCO MOD. MG MOJAVE MCA. HELVEX CON CESPOL INTEGRADO, Y LLAVE DE RESORTE. | PZA | 1
9021 | SUMINISTRO Y COLOCACION DE PLACA DE CONCRETO, ACABADO PULIDO, Y 1 OVALÍN MODELO LV MOREA MCA HELVEX COLOR BLANCO DE 0.80 x 0.80 INCLUYE COFLEX, LLAVE MEZCLADORA MARCA URREA, VÁLVULA AHORRADORA DE AGUA Y MATERIALES MENORES PARA SU INSTALACIÓN. | PZA | 2
AC1 | SUMINISTRO Y COLOCACION DE DOSIFICADOR DE JABON MARCA JOFEL CAPACIDAD 1000 ML. DE ACERO INOXIDABLE MODELO: AC79000 AITANA . INCLUYE: MATERIALES, HERRAMIENTAS, Y MANO DE ORBA. | PZA | 2
AC2 | SUMINISTRO Y COLOCACION DE DESPACHADOR DE PAPEL HIGIENICO DE SOBREPONER MARCA JOFEL MODELO: AE25000 FUTURA DE ACERO INOXIDABLE SATINADO INCLUYE: MATERIAL DE FIJACION , HERRAMINETAS Y MANO DE OBRA. | PZA | 3
6036 | BASE PARA TINACO A BASE DE PTR PARA DAR NIVEL, INCLUYE MARCO, PERFILES, FONDO ANTICORROSIVO Y DOS MANOS DE PINTURA. | PZA | 2
9008 | SALIDA PARA TINACO CON TUBO PLUS (PRIMARIAS) | SAL | 2
SUMA DE ESTA HOJA
ACUMULADO HASTA ESTA HOJA
NOMBRE DE LA EMPRESA O PERSONA FISICA |  |  |  |  | NOMBRE Y FIRMA DEL REPRESENTANTE LEGAL
9097 | SUMINISTRO Y COLOCACION DE TINACO DE 750 LTS MARCA ROTOPLAS, DE PLÁSTICO DE POLIETILENO EXTERIOR Y CAPA ESPUMADA BLANCA INTERIOR, INCLUYE TAPA ROSCADA, ACCESORIOS Y TODO LO NECESARIO PARA SU CORRECTO FUNCIONAMIENTO | PZA | 2
INSTALACIONES ELECTRICAS
INTS01 | SALIDA DE MURO EN CAJA DE LAMINA CON TUBO CONDUIT PARED DELGADA 1/2" INCLUYE CODOS ,CONECTORES,CINTAS DE AISLAR, CABLEADO TAPA, SEGÚN PROYECTO, CON UN DESARROLLO PROMEDIO DE 2.3 MTS ,CON DOS CABLES THW CAL 12 Y UN CABLE DESNUDO CAL 12 MCA VIAKON O CONDUMEX ,, SE RESPETARÁ CODIGO DE COLORES , PARA IDENTIFICACIÓN DE CIRCUITOS Y FASES, Y TODO LO NECESARIO PARA SU CORRECTA INSTALACION. | SAL | 25
INTS02 | SALIDA DE CONTACTO MONOFASICO EN CAJA DE LAMINA CON TUBO CONDUIT Fo. GALV. P.D., INCLUYE CABLEADO SEGÚN PROYECTO, SE RESPETARÁ CODIGO DE COLORES PARA IDENTIFICACIÓN DE CIRCUITOS Y FASES. | SAL | 38
8046 | SUMINISTRO Y COLOCACION DE TABLERO DE CONTROL QO-2 | PZA | 12
INTS03 | SUMINISTRO Y COLOCACION DE TABLERO DE CONTROL QO-4 | PZA | 1
INTS04 | SUMINISTRO Y COLOCACION DE INTERRUPTOR-TERMOMAGNETICO DE 1 POLO DE 15 A 50 AMP TIPO QO, INCLUYE CONEXIÓN Y PRUEBA | PZA | 16
INTS05 | ACOMETIDA ELECTRICA MONOFASICA, INCLUYE BASE SOCKET GRANDE, TUBO CONDUIT 1 1/4", MUFA DE 1 1/4", CABLE Nª 8 Y VARILLA COOPER WELD CON CONECTOR | PZA | 12
INTS06 | SUM.Y TEND. DE TUBO DE PVC PESADO DE 25 MM. INCLUYE: TRAZO, NIVELACIÓN, EXCAVACIÓN, CAMA DE ARENA, RELLENO ACARREO DE MATERIAL NO UTILIZABLE, ENCOFRADO CON CONCRETO POBRE, CONEXIONES Y MANO DE OBRA. | ML | 150
INTS07 | REGISTRO ELECTRICO DE 40x40x60 CM. DE TABIQUE ROJO RECOCIDO DE 7x14x28 CM. ASENTADOO APLANADO Y PULIDO CON MORTERO CEMENTO CAL-ARENA 1:3:12 INCLUYE ANGULOS Y ABRAZADERAS P/SOSTENER CABLE. | PZA | 4
INTS08 | SUMINISTRO Y COLOCACION DE LUMINARIA DE SOBREPONER MODELO: ANSER II MCA. TECNOLITE , INCLUYE: FOCOS, FIJACION, PRUEBAS, MATERIALES, MANO DE OBRA Y HERRAMINETA. | PZA | 14
INTS09 | SUMINISTRO Y COLOCACION DE LUMINARIA DE SOBREPONER MODELO:GABINETE GAMMA LED 1200 S TRANSPARENTE FIJO MAGG, MCA. TECNOLITE , INCLUYE: FOCOS, FIJACION, PRUEBAS, MATERIALES, MANO DE OBRA Y HERRAMINETA. | PZA | 11
INSTALACIONES DE GAS
SG-01 | SALIDA DE GAS CON TUBO DE COBRE DE 1", TUBERIA DE LLENADO DE TANQUE DE 3/4" GALVANIZADO VALVULA CMS DE 3/4", VALVULA DE LLENADO DE 1 1/4", CODOS, COPLES, REDUCCIONES, MATERIALES, MANO DE OBRA. | SAL | 11
SUMA DE ESTA HOJA
ACUMULADO HASTA ESTA HOJA
NOMBRE DE LA EMPRESA O PERSONA FISICA |  |  |  |  | NOMBRE Y FIRMA DEL REPRESENTANTE LEGAL
TEKAS | SUMINISTRO Y COLOCACION DE TANQUE ESTACIONARIO DE 120 LTS MARCA CYTSA, INCLUYE: REGULADOR, VAVLULA DE LLENADO, VLAVULA DE SEGURIDAD, VALVULA DE SERVICIO, INDICADOR DE NIVEL , Y TODO LO NECESARIO PARA SU CORRECTO FUNCIONAMIENTO. | PZA | 11
CANCELERIAS
CA-01 | SUMINISTRO Y COLOCACION DE CORTINA DE ACERO PERFORADA, CON TERMINACIÓN PLANA FABRICADA EN LÁMINA MULTIPERFORADA, CAL.22, ACABADO GALVANIZADO O PINTURA ELECTROSTÁTICA EN COLOR ORIGINAL, INCLUYE:MARCOS ,FIJACION, SOLDADURA, RIEL, GUIA, MONTAJE, FONDO, PINTURA Y TODO LO NECESARIO PARA SU CORRECTA COLOCACION. | M2 | 40
P1. | SUMINISTRO Y COLOCACIÓN DE PUERTA SEGÚN DISEÑO, MEDIDAS DE 0.90 A 1.00 X 2.20 M DE ALTURA, INCLUYE: HERRAJES, BISAGRAS, CHAPA, FIJACIÓN, MATERIALES, MANO DE OBRA Y TODO LO NECESARIO PARA SU CORRECTO FUNCIONAMIENTO. | M2 | 11
P2 | SUMINISTRO Y COLOCACION DE PUERTA METALICA SENCILLA CON MARCO DE LAMINA CAL. #20 DE 0.90X2.20 M SEGÚN DISEÑO,INCLUYE: FONDO, PINTURA ANTICORROSIVA A DOS MANOS, Y TODO LO NECESARIO PARA SU CORRECTA INSTALACION. | PZA | 2
7011 | SUMINISTRO Y COLOCACION DE CANCELERIA DE ALUMINIO ANODIZADO COLOR NEGRO MATE EN EXTERIORES, INCLUYE CRISTAL ESMERILADO 4 MM, FIJOS Y CORREDIZOS. | M2 | 3
7025 | SUMINISTRO Y COLOCACIÓN DE PROTECCIÓN METÁLICA PARA VENTANAS CON VARILLA CUADRADA DE 1/2" Y SOLERA DE 1 1/4"x3/16", INCLUYE MORTERO 1:3 PARA FIJACIÓN, SOLDADURA Y PINTURA ANTICORROSIVA Y ESMALTE 2 APLICACIONES | M2 | 3
PLAZOLETA
PRELIMINARES
PL-01 | DEMOLICION DE PAVIMENTO ADOQUINADO, CON RECUPERACION INCLUYE:ACARREO FUERA DE LA OBRA DE MATERIAL NO UTIL A LUGAR INDICADO POR LA SUPERVISION. | M2 | 2400
1002 | DEMOLICION DE CONCRETO SIMPLE POR MEDIOS MECANICOS, INCLUYE ACARREO DE MATERIAL NO UTIL FUERA DE LA OBRA. | M3 | 30
PL-03 | DESMONTAJE DE MOBILIARIO URBANO EXISTENTE (BOTES DE BASURA, BANCAS) INLCUYE: MANIOBRAS, ACARREO Y ALMACENAJE A LUGAR INDICADO POR LA SUPERVISION, HERRAMIENTA, Y TODO LO NECESARIO PARA SU CORRECTA EJECUCION. | PZA | 6
PL-04 | DESMONTAJE DE ESTRUCTURA METALICA (LETRAS ALUSIVAS DURANGO Y PARADA DE AUTOBUSES ) INCLUYE: MANIOBRAS CON GRUA, PERMISOS, HERRAMIENTA, MANO DE OBRA ACARREO Y ALMACENAJE AL LUGAR INDICADO POR LA SECRETARIA. | KG | 5000
SUMA DE ESTA HOJA
ACUMULADO HASTA ESTA HOJA
NOMBRE DE LA EMPRESA O PERSONA FISICA |  |  |  |  | NOMBRE Y FIRMA DEL REPRESENTANTE LEGAL
PL-05 | RETIRO Y REUBICACION DE VEGETACION ORNAMENTAL EXISTENTE DE 1.0 A 2.00 MTS DE ALTURA INCLUYE: EXCAVACION DE 1.50x1.50x1.50 M., BANQUEO DE CEPELLONES Y RIEGO HASTA QUE SE INDIQUE EL LUGAR DE REPLANTEO, ACARREO DENTRO DE LA OBRA, MANO DE OBRA Y HERRAMIENTA. | PZA | 70
1120 | SUMINISTRO Y RELLENO DE MATERIAL INERTE COMPACTADO CON EQUIPO MECANICO EN CAPAS DE 20 CM. DE ESPESOR AL 90% PROCTOR MODIFICADA. | M3 | 480
18007 | CAPA DE SUB-BASE COMPACTADA AL 95% DE SU P.V.S.M. MATERIAL TRITURADO PARCIAL O TOTALMENTE DE 2" A FINOS, CUERPO INTEGRADO DE 20 CMS. DE ESPESOR INCLUYE: SUMINISTRO DE MATERIAL, MAQUINARIA, AGUA, POR UNIDAD DE OBRA TERMINADA. | M3 | 468.88
ACABADOS
ANDA01 | CONSTRUCCIÓN DE ANDADORES DE CONCRETO DE F’C = 150 KG/CM2, PREMEZCLADO DE 10 CM DE ESPESOR, AGREGADO MÁXIMO 20 MM, TIRO DIRECTO, REVENIMIENTO 10 ± 2.50, CIMBRADO, TENDIDO DEL CONCRETO, ACABADO DE LA SUPERFICIE CON CEPILLO SUAVE O RODILLO TEXTURIZADOR, CON VOLTEADOR EN LOS BORDES, SEGÚN MODULADO Y DISEÑO ENTREGADO POR LA SECRETARÍA, CORTES CON CORTADORA DE DISCO, INCLUYE: TRAZO, NIVELACIÓN, MEMBRANA DE CURADO, COLORANTE INTEGRAL AL 8%, Y TODO LO NECESARIO PARA SU CORRECTA EJECUCIÓN. DE F'C=150 KG/CM2 SIMPLE, POR UNIDAD DE OBRA TERMINADA. | M2 | 500
RAMP | CONSTRUCCIÓN DE RAMPAS PARA SILLAS DE RUEDAS SEGÚN DETALLE DE PROYECTO , DE 10 CM. DE ESPESOR DE CONCRETO SIMPLE DE F’C = 150 KG/CM2, CON AGREGADO MÁXIMO DE 20 MM. EL PRECIO UNITARIO INCLUYE: TRAZO, RELLENO PARA DAR NIVEL CON MATERIAL DE BANCO, COMPACTADO, CIMBRADO, DESCIMBRADO, CURADO, VIBRADO, ESCOBILLADO, JUNTAS, CALADO DE LOGOTIPO DE DISCAPACITADOS SEGUN PROYECTO, PINTADO DE SUPERFICIE CON PINTURA SHERWIN WILLIAMS O SIMILAR, CARGAS, DESCARGAS, ASÍ COMO ACARREOS Y SOBREACARREOS DENTRO Y FUERA DE LA OBRA, DESPERDICIOS, RETIRO DE DESPERDICIOS FUERA DE LLA OBRA Y LIMPIEZA, MANO DE OBRA, MATERIALES, HERRAMIENTAS Y EQUIPO, POR UNIDAD DE OBRA TERMINADA. | M2 | 15
ADC01 | SUMINISTRO Y COLOCACION DE PISO TIPO ADOCRETO MARCA TABISERRI MEDIDAS 30X60 Y 10x10 CM, COLOR GRIS CLARO Y NEGRO INCLUYE: ACARREOS, ARENA, INSTALACION,EMBOQUILLADO CON ARENA FINA Y CEMENTO MANO DE OBRA Y TODO LO NECESARIO PARA SU CORRECTA COLOCACION. | M2 | 2400
PC1 | PISO DE CONCRETO LAVADO ESPESOR 15CM F'C'=150 KG/CM2 SEGÚN PROYECTO, INCLUYE MATERIALES, MANO DE OBRA Y TODO LO NECESARIO PARA SU CORRECTA EJECUCION. | M2 | 670
11037 | GUARNICION DE BANQUETA DE 15x20x40 CMS. CON CONCRETO F'c=200 KG/CM2, CIMBRA APARENTE METALICA ACABADO CON VOLTEADOR. | ML | 460
SUMA DE ESTA HOJA
ACUMULADO HASTA ESTA HOJA
NOMBRE DE LA EMPRESA O PERSONA FISICA |  |  |  |  | NOMBRE Y FIRMA DEL REPRESENTANTE LEGAL
VEGETACION
1122 | SUMINISTRO Y RELLENO DE TIERRA PARA JARDIN EXTENDIDA SIN COMPACTAR | M3 | 250
1123 | SUMINISTRO Y COLOCACIÓN DE PASTO ALFOMBRA EN ROLLO, INCLUYE TERRADO, RIEGO Y ATENCIÓN HASTA PRIMERA PODA | M2 | 1250
VEG01 | SUMINISTRO, PLANTACIÓN, RIEGO DURANTE UN MES DE ARBOL LIQUIDAMBAR DE 5 MTS DE ALTURA Y 4" DE FUSTE INCLUYE: APERTURA DE CEPA, PLANTACIÓN CON TIERRA VEGETAL, RETIRO DE ESCOMBROS Y SOBRANTES NO DESEADOS DE LA OBRA, MATERIALES, HERRAMIENTAS Y MANO DE OBRA P.U.O.T. | PZA | 20
INSTALACION ELECTRICA PLAZOLETA
ELECT-01 | SUMINISTRO E INSTALACION DE TABLERO DE DISTRIBUCION MARCA SQUARE-D, QO4 2+4 ,1F-3H, 220/127V. CON CAPACIDAD EN BARRAS DE 60 AMP, | PZA | 44
ELECT-02 | SUMINISTRO E INSTALACION DE TABLERO DE DISTRIBUCION MARCA SQUARE-D, QO2,1F-3H, 220/127V. CON CAPACIDAD EN BARRAS DE 60 AMP, | pza | 1
ELECT-03 | SUMINISTRO Y COLOCACION DE APARTARRAYO TIPO INSERTO PARA SISTEMA 15KV 200 AM | PZA | 3
ELECT-04 | SUMINISTRO E INSTALACIÓN DE TRANSFORMADOR TIPO PEDESTAL OPERACION RADIAL CONEXIÓN ESTRELLA-ESTRELLA TRIFASICO DE 75 KVA 13200/7621 -220/127 VOLTS CON NORMA K PARA OPERAR A 2300MTS SNM.CON PROTOCOLO. | PZA | 1
ELECT-05 | SUMINISTRO E INSTALACIÓN DE CONECTOR TIPO CODO PORTA FUSIBLE PARA 15 KV 200 A, CAL 1/0 AISLAMIENTO AL 100% INCLUYE FUSIBLE DE 6 AMP MARCA ELASTIMOL O SIMiLAR CON PROTOCOLO | PZA | 3
ELECT-06 | SUMINISTRO E INSTALACIÓN DE CONECTOR TIPO CODO OCC PARA 15 KV 200 A, CAL 1/0 AISLAMIENTO AL 133% MARCA ELASTIMOL O SIMiLAR CON PROTOCOLO | PZA | 3
ELECT-07 | SUMINISTRO E INSTALACIÓN DE ADAPTADOR DE MALLA DE TIERRA PARA 15 KV 200 A , CALC1/0 AISLAMIENTO AL 100% MARCA ELASTIMOL O SIMLAR CON PROTOCOLO | PZA | 6
ELECT-08 | DESMONTAJE DE TRANSFORMADO DE PEDESTAL DE 45KVA INCLIYE DESCONEXION Y ACARREO A LUGAR DODNE INDIQUE EL SUPERVISOR | PZA | 1
ELECT-09 | SUMINISTRO E INSTALACION DE INTERRUPTOR TERMOMAGNETICO QO DE 1 POLOS DE 30 AMPS. | PZA | 46
ELECT-10 | SUMINISTRO E INSTALACION DE INTERRUPTOR TERMOMAGNETICO QO DE 1 POLOS DE 20 AMPS. | PZA | 92
ELECT-11 | SUMINISTRO Y COLOCACION DE BASE SOKET MONOFASICA SQUARE D 4 TERMINALES INCLUYE FIJACION HERRAMIENTAS Y MANO DE OBRA | PZA | 21
SUMA DE ESTA HOJA
ACUMULADO HASTA ESTA HOJA
NOMBRE DE LA EMPRESA O PERSONA FISICA |  |  |  |  | NOMBRE Y FIRMA DEL REPRESENTANTE LEGAL
ELECT-12 | SUMINISTRO E INSTALACION DE SALIDA PARA LUMINARIA CON TUBO CONDUIT PARED DELGADA 1/2" INCLUYE CODOS ,CONECTORES,CINTAS DE AISLAR, CABLEADO TAPA, SEGÚN PROYECTO, CON UN DESARROLLO PROMEDIO DE 2.3 MTS ,CON DOS CABLES THW CAL 12 Y UN CABLE DESNUDO CAL 12 MCA VIAKON O CONDUMEX ,, SE RESPETARÁ CODIGO DE COLORES , PARA IDENTIFICACIÓN DE CIRCUITOS Y FASES, Y TODO LO NECESARIO PARA SU CORRECTA INSTALACION. | PZA | 66
ELECT-13 | SUMINISTRO E INSTALACION DE SALIDA PARA LUMINARIA CON TUBO CONDUIT PVC USO PESADO 1/2" INCLUYE CODOS ,CONECTORES,CINTAS DE AISLAR, CABLEADO TAPA, SEGÚN PROYECTO, CON UN DESARROLLO PROMEDIO DE 2.3 MTS ,CON DOS CABLES THW CAL 12 Y UN CABLE DESNUDO CAL 12 MCA VIAKON O CONDUMEX ,, SE RESPETARÁ CODIGO DE COLORES , PARA IDENTIFICACIÓN DE CIRCUITOS Y FASES, Y TODO LO NECESARIO PARA SU CORRECTA INSTALACION. | PZA | 28
ELECT-14 | SUMINISTRO E INSTALACION DE SALIDA PARA CONTACTO EN CAJA CONDUIT FS CON TUBO CONDUIT GALVANIZADO P.D. CON UN DESARROLLO PROMEDIO DE 2.3MTS INCLUYE DOBLECES, CORTES Y ELEMENTOS DE CONEXIÓN, CABLEADOS SEGÚN PROYECTO , SE RESPETARA EL CODIGO DE COLORES PARA IDENTIFICACION DE FASES | PZA | 66
8002 | SALIDA DE MURO EN CAJA DE LAMINA CON TUBO CONDUIT PARED DELGADA 1/2" INCLUYE CODOS ,CONECTORES,CINTAS DE AISLAR, CABLEADO TAPA, SEGÚN PROYECTO, CON UN DESARROLLO PROMEDIO DE 2.3 MTS ,CON DOS CABLES THW CAL 12 Y UN CABLE DESNUDO CAL 12 MCA VIAKON O CONDUMEX ,, SE RESPETARÁ CODIGO DE COLORES , PARA IDENTIFICACIÓN DE CIRCUITOS Y FASES, Y TODO LO NECESARIO PARA SU CORRECTA INSTALACION. | SAL | 55
8002 | SALIDA DE MURO EN CAJA DE LAMINA CON TUBO CONDUIT PARED DELGADA 1/2" INCLUYE CODOS ,CONECTORES,CINTAS DE AISLAR, CABLEADO TAPA, SEGÚN PROYECTO, CON UN DESARROLLO PROMEDIO DE 2.3 MTS ,CON DOS CABLES THW CAL 12 Y UN CABLE DESNUDO CAL 12 MCA VIAKON O CONDUMEX ,, SE RESPETARÁ CODIGO DE COLORES , PARA IDENTIFICACIÓN DE CIRCUITOS Y FASES, Y TODO LO NECESARIO PARA SU CORRECTA INSTALACION. | SAL | 55
LUM1 | SUMINISTRO Y COLOCACION DE LUMINARIA DE SOBREPONER MODELO: ANSER II MCA. TECNOLITE , INCLUYE: FOCOS, FIJACION, PRUEBAS, MATERIALES, MANO DE OBRA Y HERRAMINETA. | PZA | 66
LUM2 | SUMINISTRO Y COLOCACION DE LUMINARIA DE SOBREPONER MODELO:GABINETE GAMMA LED 1200 S TRANSPARENTE FIJO MAGG, MCA. TECNOLITE , INCLUYE: FOCOS, FIJACION, PRUEBAS, MATERIALES, MANO DE OBRA Y HERRAMINETA. | PZA | 66
ATAKORA | SUMINISTRO Y COLOCACION DE LUMINARIA DE MURO CON PROYECCION DE LUZ SUPERIOR E INFERIOR MARCA: TECNOLITE, MODELO: ATAKORA 120H849MVN, INCLUYE APAGADOR, MATERIALES Y TODO LO NECESARIO PARA SU CORRECTO FUNCIONAMIENTO | PZA | 55
SUMA DE ESTA HOJA
ACUMULADO HASTA ESTA HOJA
NOMBRE DE LA EMPRESA O PERSONA FISICA |  |  |  |  | NOMBRE Y FIRMA DEL REPRESENTANTE LEGAL
ELECT-15 | SUMINISTRO E INSTALACION DE SALIDA PARA CONTACTO EN CAJA DELAMINA 4X2" CON TUBO CONDUIT PVC PESADO. CON UN DESARROLLO PROMEDIO DE 2.3MTS INCLUYE , CORTES Y ELEMENTOS DE CONEXIÓN, CABLEADOS SEGÚN PROYECTO , SE RESPETARA EL CODIGO DE COLORES PARA IDENTIFICACION DE FASES | PZA | 12
ELECT-16 | SUMINISTRO Y COLOCACION DE TUBO CONDUIT PARED GRUESA GALVANIZADO DE 1 1/4" DE DIAMETRO HERRAMIENTAS Y MANO DE OBRA. | ML | 72
ELECT-17 | SUMINISTRO Y COLOCACION DE TUBO CONDUIT PVC USO PESADO DE 1 1/4" DE DIAMETRO HERRAMIENTAS Y MANO DE OBRA. | ML | 150
ELECT-18 | SUMINISTRO Y COLOCACION DE CODO CONDUIT DE PVC USO PESADO DE 1 1/4" DE DIAMETRO HERRAMIENTAS Y MANO DE OBRA. | ML | 50
ELECT-19 | SUMINISTRO Y COLOCACION DE CONECTOR CONDUIT DE PVC USO PESADO DE 1 1/4" DE DIAMETRO HERRAMIENTAS Y MANO DE OBRA. | PZA | 50
ELECT-20 | SUMINISTRO E INSTALACION DE CABLE DE COBRE DESNUDO CAL 12 | ML | 98
ELECT-21 | SUMINISTRO E INSTALACION DE CABLE DE COBRE THW CAL 12 | ML | 200
ELECT-22 | SUMINISTRO E INSTALACION DE TUBO GALVANIZADO P.D. DE 1/2 " INCLUYE:ROSCAS , COPLES, FIJACION CON OMEGAS A CADA 1 MT Y DOBLECES | ML | 90
ELECT-23 | SUMINISTRO E INSTALACION DE CONDULET . DE 1/2 " | PZA | 10
ELECT-24 | SUMINISTRO E INSTALACION DE CONECTTOR P.D. DE 1/2 " | PZA | 50
ELECT-25 | PAGO DE DICTAMEN DE LA UNIDAD DE VERIFICACION DE INSTALACIONES ELECTRICAS (UVIE) | LOTE | 1
ELECT-26 | PAGO A CFE POR LIBRANZA | LOTE | 1
ELECT-27 | ACTUALIZACION DE PROYECTO Y PLANOS PARA TRAMITES CFE | LOTE | 1
ELECT-28 | SUMINISTRO E INSTALACION BAJANTE A TIERRA CON VARILLA COPER WELLD DE 1/2" POR 1 MT 2 MTS DE ALAMBRE DE COBRE DESNUDO CAL 6,CONECTOR REFORZADO COPER WELLD,INCUYE RANURA PARA ALOJARLO Y ESANE | PZA | 46
ELECT-29 | SUMINISTRO E INSTALACION DE MARBETE PARA ACOMETIDA EN BAJA TENSION | PZA | 46
ELECT-30 | SUMINISTRO E INSTALACION DE REGISTRO DE BAJA TENSION RBTB1, INCLUYE PERFORACION PARA COLOCAR TUBO PAT, RESANES, EXCAVACION NIVELADO,Y SELLADO DE DUCTOS CON ESTOPA YESO Y CEMENTO. | PZA | 48
ELECT-31 | SUMINISTRO E INSTALACION DE REGISTRO DE BAJA TENSION RBTA2-CC, INCLUYE PERFORACION PARA COLOCAR TUBO PAT, RESANES, EXCAVACION NIVELADO,Y SELLADO DE DUCTOS CON ESTOPA YESO Y CEMENTO. | PZA | 2
ELECT-32 | SUMINISTRO E INSTALACION DE REGISTRO DE BAJA TENSION RBTA2, INCLUYE PERFORACION PARA COLOCAR TUBO PAT,RESANES, EXCAVACION NIVELADO,Y SELLADO DE DUCTOS CON ESTOPA YESO Y CEMENTO. | PZA | 2
ELECT-33 | SUMINISTRO E INSTALACION DE CONECTOR MULTIPLE BAJA TENSION 600 VOLTS DE 8 VIAS MARCA ELASTOTECNICA | PZA | 6
ELECT-34 | SUMINISTRO E INSTALACION DE CONECTOR MULTIPLE BAJA TENSION 600 VOLTS DE 8 VIAS MARCA ELASTOTECNICA | PZA | 8
SUMA DE ESTA HOJA
ACUMULADO HASTA ESTA HOJA
NOMBRE DE LA EMPRESA O PERSONA FISICA |  |  |  |  | NOMBRE Y FIRMA DEL REPRESENTANTE LEGAL
ELECT-35 | SUMINISTRO E INSTALACION DE CONECTOR MULTIPLE BAJA TENSION 600 VOLTS DE 10 VIAS MARCA ELASTOTECNICA | PZA | 5
ELECT-36 | SUMINISTRO E INSTALACION DE TUBO PAD ANILLADO DE 3" CON PROTOCOLO | PZA | 300
ELECT-37 | SUMINISTRO Y COLOCACION DE CABLE CUADRUPLEX XLP 600 VOLTS EN ALUMINIO CALIBRE 3/0, INCLUYE: HERRAMIENTAS Y MANO DE OBRA | ML | 400
ELECT-38 | SUMINISTRO Y COLOCACION DE CABLE TRIPLEX XLP 600 VOLTS EN ALUMINIO CALIBRE 6, INCLUYE: HERRAMIENTAS Y MANO DE OBRA | ML | 370
ELECT-39 | EXCAVACION EN TERRENO TIPO B INCLUYE AFINES DE TALUD PENDIENTE HERAMIENTAS Y MANO DE OBRA | M3 | 108
ELECT-40 | COLOCACION DE RELLENO PRODUCTO DE EXCAVACION INCLUYE COMPACTADO CON PISON DE MANO EN CAPAS DE 20 CM HERRAMIENTAS Y MANO DE OBRA | M3 | 108
ELECT-41 | SUMINISTRO E INSTALACION DE KIT DE TERMINAL, MANGA ,TUERCA,RONDANA PLANA Y DE PRESION CAL 6 ELASTOTECNICA CON PROTOCOLO. | M2 | 120
ELECT-42 | SUMINISTRO E INSTALACION DE KIT DE TERMINAL, MANGA ,TUERCA,RONDANA PLANA Y DE PRESION CAL 3/0 ELASTOTECNICA CON PROTOCOLO. | PZA | 141
ELECT-43 | SUMINISTRO Y COLOCACION DE LAMPARA LED DE 2 X18 W CON GABINETE Y ACRILICO PARA VAPOR INCLUYE FIJACION HERRAMIENTAS CONEXIONES Y MANO DE OBRA | PZA | 48
ELECT-44 | SUMINISTRO Y COLOCACION DE SOLDADURA TIPO CADWELL # 150 INCLUYE MATERIAL, HERRAMIENTA, MANO DE OBRA Y TODO LO NECESARIO PARA SU CORRECTA INSTALACION. | PZA | 3
ELECT-45 | SUMINISTRO E INSTALACION DE VARILLA COPERWELD DE 5/8" X 3M | PZA | 3
ELECT-46 | SUMINISTRO E INSTALACION DE REFLECTOR INDEPENDIENTE DIRIGIBLE COLOR RGBW(MULTICOLOR+BLANCO) BAÑADOR DE MURO , 48LED DE 10W DE POTENCIA , TIENE 4 , 8 y 12 CANALES ESTÁNDAR Y SE MANEJA A TRAVES DE UN CONTROLADOR DMX 512 , CONSUMO MAXIMO 420 WATTS , INDICE DE PROTECCION IP65 , CONEXION 100-240V CA , SISTEMAS DE COLOR RGBW HBLEDS INCLUYE: CONEXIÓN Y PRUEBAS | PZA | 8
ELECT-47 | SUMINISTRO Y COLOCACION DE CABLE DMX INCLUYE TODO LO NECESARIO PARA SU CORRECTA EJECUCION | PZA | 150
ELECT-48 | SUMINISTRO Y COLOCACION DE SET DE CONECTORES DMX (MACHO-HEMBRA) INCLUYE TODO LO NECESARIO PARA SU CORRECTA EJECUCION | PZA | 20
ELECT-49 | SUMINISTRO Y COLOCACION DE AMPLIFICADOR DE SEÑAL DMX 4 VIAS 120 VCA, CODIGO AMP-DMX-4V INCLUYE TODO LO NECESARIO PARA SU CORRECTA EJECUCION | PZA | 1
ELECT-50 | SUMINISTRO Y COLOCACION DE CONTROLADOR DMX SUNLITE EASY STAND ALONE PARA ESCENAS PRE-PROGRAMADAS Y SOFTWARE DE PROGRAMACION,, AMPLIFICADOR DE SEÑAL DMX 512 4 CANALES . | PZA | 1
SUMA DE ESTA HOJA
ACUMULADO HASTA ESTA HOJA
NOMBRE DE LA EMPRESA O PERSONA FISICA |  |  |  |  | NOMBRE Y FIRMA DEL REPRESENTANTE LEGAL
ELECT-51 | SUMNISTRO E INSTALACION DE POSTE METALICO CON SOPORTE DE 2 REFLECTORES CON UNA ALTURA DE 12M INCLUYE ANCLAS, PLANTILLA, TUERCAS, RONDANAS PLANAS Y DE PRESION NIVELADO , PLOMEADO Y PRIMER ANTICORROSIVO , PINTURA ESMALTE A DOS MANOS | PZA | 4
ELECT-52 | SUMNISTRO E INSTALACION DE BASE PIRAMIDAL PARA ARBOTANTE METALICO CORONA DE 40X40 CMS,BASE DE 70X70 CMS ALTURA DE 1.10 MTS,4 ANCLAS DE 1" TUERCAS,ROLDANAS PLANAS Y DE PRESION . | PZA | 4
ELECT-53 | SUMINISTRO E INSTALACION DE CENTRO DE CARGA MARCA SQUARE-D, 1F-3H, 220/127V. CON CAPACIDAD EN BARRAS DE 125 AMP,12 POLOS, CAT. QO112L125GRB | PZA | 4
ELECT-54 | SUMINISTRO E INSTALACION DE CENTRO DE CARGA QOD4S MCA SQUARE D | PZA | 1
ELECT-55 | SUMINISTRO E INSTALACION DE INTERRUPTOR TERMOMAGNETICO QO SQUARE D , DE 2 POLOS DE20 A 50 AMPS. | PZA | 6
ELECT-56 | SUMINISTRO E INSTALACION DE INTERRUPTOR TERMOMAGNETICO QO SQUARE D , DE 1 POLO DE 20 AMPS. | PZA | 2
ELECT-57 | SUMINISTRO E INSTALACION DE GABINETE HIMEL NEMA 3R 80X80X30 CM CON CERRADURA INCLUYE 2 PORTACANDADO Y 2 CANDADO TIPO CORTINA COLOCADO EN PTR DE 3X3 CON TORNILLOS PUNTA DE BROCA. | PZA | 2
ELECT-58 | SUMINISTRO E INSTALACION DE CONTACTO DOBLE POLARIZADO ,A TERRIZADO GFCI 127V 15A , MCA. BTCINO LINEA MX ,MONTADO EN CAJA FS | PZA | 2
ELECT-59 | SUMINISTRO E INSTALACION DE FOTOCELDA TIPO OJILLO | PZA | 2
ELECT-60 | SUMNISTRO E INSTALACION DE CONTACTOR 3P-30AMP 220V | PZA | 1
ELECT-61 | SUMINISTRO E INSTALACION DE RELOJ TORX PROGRAMABLE CON RESPALDO DE BATERIA | PZA | 1
ELECT-62 | SUMNISTRO E INSTALACION DE REGISTRO PREFABRICADO DE CONCRETO DE 40X40X40CM | PZA | 7
ELECT-63 | SUMINISTRO E INSTALACION DE TUBO GALVANIZADO PARED GRUESA DE 1 1/2" INCLUYE: CORTES Y ROSCAS | PZA | 5
ELECT-64 | SUMNISTRO E INSTALACION DE CONTRA Y MONITOR PARA TUBO PG DE 1 1/2" | ML | 6
ELECT-65 | SUMINISTRO E INSTALACION DE CODO PVC USO PESADO DE 1 1/2" | PZA | 6
ELECT-66 | SUMNISTRO E INSTALACION DE CONECTOR DE PVC USO PESADO DE 1 1/2" | PZA | 6
ELECT-67 | SUMNISTRO E INSTALACION DE TUBO DE PVC USO PESADO DE 1 1/2" | PZA | 6
ELECT-68 | SUMINISTRO E INSTALACION DE COPLE PGG DE 1 1/2" | ML | 8
ELECT-69 | SUMINISTRO E INSTALACION DE TUBO PAD ANILLADO DE 2" | ML | 200
ELECT-70 | DESMONTAJE DE POSTE DE CONCRETO DE 9MTS INCLUYE TRASLADO A LUGAR QUE INDIQUE LA SUPERVISION | PZA | 4
ELECT-71 | DESMONTAJE DE ACOMETIDA ELCTRICA AEREA | PZA | 44
SUMA DE ESTA HOJA
ACUMULADO HASTA ESTA HOJA
NOMBRE DE LA EMPRESA O PERSONA FISICA |  |  |  |  | NOMBRE Y FIRMA DEL REPRESENTANTE LEGAL
CISTERNA
PRELIMINARES
CIR01 | EXCAVACION CON MAQUINA EN TERRENO TIPO "B" DE 0 A 2.50 MTS DE PROFUNDIDAD, SECCION OBLIGADA, INCLUYE: AFINE DE TALUDES, DE FONDO, ACARREO FUERA DE LA OBRA DE MATERIAL NO UTIL, CONSIDERANDO UNA HOLGURA MAX. DE 15 CM POR LADO PARA ELEMENTOS DE CONCRETO Y 5 CM POR LADO PARA ELEMENTOS DE MAMPOSTERIA, LA CUAL SE VERIFICARA EN LA OBRA. | M3 | 95
CIR02 | RELLENO DE BANCO COMPACTADO AL 95% PROCTOR, EN CAPAS DE HASTA 20 CMS., CON EQUIPO (BAILARINA) SEGUN NIVELES DE PROYECTO, INCLUYE: ACARREOS DE MATERIAL TENDIDO, INCORPORACIÓN DE AGUA Y PRUEBAS DE LABORATORIO. | M3 | 40
CIMENTACION
2004 | PLANTILLA DE CONCRETO HECHO EN OBRA F'c=50 KG/CM2 8 CM DE ESPESOR T.M.A. 1 1/2" | M2 | 25
3003 | ACERO DE REFUERZO EN MUROS Y COLUMNAS CON VARILLA # 2 FY=2530 KG/CM2 INCL.: SUMINISTRO, HABILITADO, ARMADO, GANCHOS, DOBLECES Y DESPERDICIOS. | KG | 300
3004 | ACERO DE REFUERZO EN MUROS Y COLUMNAS CON VARILLA # 3 FY=4200 KG/CM2 INCL. SUMINISTRO, HABILITADO, ARMADO, GANCHOS, DOBLECES, DESPERDICIOS, SILLETAS Y TRASLAPES. | KG | 650
3005 | ACERO DE REFUERZO EN MUROS Y COLUMNAS CON VARILLA # 4 FY=4200 KG/CM2 INCL. SUMINISTRO, HABILITADO, ARMADO, GANCHOS, DOBLECES, DESPERDICIOS, SILLETAS Y TRASLAPES. | KG | 200
3012 | CONCRETO F'c=250 KG/CM2, EN MUROS Y COLUMNAS CON CEMENTO NORMAL T.M.A. 3/4" ELABORADO EN OBRA CON MÁQUINA REVOLVEDORA, INCLUYE COLADO, VIBRADO Y CURADO DURANTE 7 DÍAS. | M3 | 6
MUROS
3004 | ACERO DE REFUERZO EN MUROS Y COLUMNAS CON VARILLA # 3 FY=4200 KG/CM2 INCL. SUMINISTRO, HABILITADO, ARMADO, GANCHOS, DOBLECES, DESPERDICIOS, SILLETAS Y TRASLAPES. | KG | 800
3020 | ACERO DE REFUERZO EN ESCALERA CON VARILLA # 6 AL #12 FY=4200 KG/CM2 INCL. SUMINISTRO, HABILITADO, ARMADO, GANCHOS, DOBLECES, DESPERDICIOS, SILLETAS Y TRASLAPES. | KG | 300
3002 | CIMBRA EN MUROS Y COLUMNAS COMUN CON MADERA DE PINO # 3 INCLUYE HABILITADO CIMBRADO, ARMADO Y DESCIMBRADO. | M2 | 200
3012 | CONCRETO F'c=250 KG/CM2, EN MUROS Y COLUMNAS CON CEMENTO NORMAL T.M.A. 3/4" ELABORADO EN OBRA CON MÁQUINA REVOLVEDORA, INCLUYE COLADO, VIBRADO Y CURADO DURANTE 7 DÍAS. | M3 | 13
SUMA DE ESTA HOJA
ACUMULADO HASTA ESTA HOJA
NOMBRE DE LA EMPRESA O PERSONA FISICA |  |  |  |  | NOMBRE Y FIRMA DEL REPRESENTANTE LEGAL
TAPA
3002 | CIMBRA EN MUROS Y COLUMNAS COMUN CON MADERA DE PINO # 3 INCLUYE HABILITADO CIMBRADO, ARMADO Y DESCIMBRADO. | M2 | 25
3003 | ACERO DE REFUERZO EN MUROS Y COLUMNAS CON VARILLA # 2 FY=2530 KG/CM2 INCL.: SUMINISTRO, HABILITADO, ARMADO, GANCHOS, DOBLECES Y DESPERDICIOS. | KG | 450
3004 | ACERO DE REFUERZO EN MUROS Y COLUMNAS CON VARILLA # 3 FY=4200 KG/CM2 INCL. SUMINISTRO, HABILITADO, ARMADO, GANCHOS, DOBLECES, DESPERDICIOS, SILLETAS Y TRASLAPES. | KG | 350
3012 | CONCRETO F'c=250 KG/CM2, EN MUROS Y COLUMNAS CON CEMENTO NORMAL T.M.A. 3/4" ELABORADO EN OBRA CON MÁQUINA REVOLVEDORA, INCLUYE COLADO, VIBRADO Y CURADO DURANTE 7 DÍAS. | M3 | 8
HERRERIA
HER01 | SUMINISTRO Y COLOCACION DE TAPA METALICA DE 60 X 60 CMS, PARA CISTERNA, MARCO Y CONTRAMARCO CON ANGULO DE 1X1 1/8" INCLUYE: PINTURA ANTICORROSIVA, PINTURA ESMALTE, AMBAS CARAS, MATERIALES Y MANO DE OBRA. | PZA | 1
HER02 | SUMINISTRO Y COLOCACIÓN DE ESCALERA MARINA A BASE DE DOS TUBOS DE Fo. GALV. CED. 40 DE 1¼" Y ESCALONES CON VAR. N°5 DE 40 CM. DE LONG. A CADA 30 CM. INCLUYE PLACAS 1/8" 10X7 CMS, SOLDADURA Y PINTURA ESMALTE. | ML | 4
HER03 | PINTURA EPOXINE 500 APLICADA CON BROCHA EN INTERIORES DE CISTERNA Y/O TANQUE ELEVADO INCLUYE: PREPARACION DE LA SUPERFICIE, TRABAJO TERMINADO | M2 | 250
SISTEMA DE RIEGO AREAS VERDES DE PLAZA
PRRELIMINARES
01104-A | EXCAVACION POR MEDIOS MECANICOS EN MATERIAL TIPO "B" DE 0.0 A 1.50 M. DE PROF. SECCION OBLIGADA INCLUYE: AFINE DE TALUDES Y FONDO CONSIDERANDO UNA HOLGURA MÁXIMA DE 15 CM. POR LADO PARA ELEMENTOS DE CONCRETO, Y 5 CM. POR LADO PARA ELEMENTOS DE MAMPOSTERÍA, LA CUAL SE VERIFICARÁ EN LA OBRA. INCLUYE ACARREO DE MATERIAL NO UTIL FUERA DE LA OBRA | M3 | 92.14
TERR02 | SUMINISTRO Y COLOCACION DE CAMA DE ARENA PARA DUCTERIAS EN SISTEMA DE RIEGO, INC. APISONADO Y CONFORMADO DE LA SUPERFICIE, MATERIALES, NIVELES, MANO DE OBRA. | M3 | 23.03
SISTEMA DE RIEGO
RIEG-01 | SUMINISTRO Y COLOCACION DE MOTOBOMBA SUMERGIBLE EN ACERO INOXIDABLE MODELO STARK 152 MARCA BARNES 1.5 HP 230 VOLTS 1 FASE DESCARGA DE 11/4" | PZA | 1
RIEG-02 | SUMINISTRO Y COLOCACION DE TUBO PVC HCO RD21 1" INCLUYE: CODO,COPLE, TEES, TAPONES, PEGAMENTO, EXCAVACION, Y TODO LO NECESARIO PARA SU CORRECTO FUNCIONAMIENTO | ML | 575.89
SUMA DE ESTA HOJA
ACUMULADO HASTA ESTA HOJA
NOMBRE DE LA EMPRESA O PERSONA FISICA |  |  |  |  | NOMBRE Y FIRMA DEL REPRESENTANTE LEGAL
RIEG-03 | SUMINISTRO Y COLOCACION DE VALVULA SELENOIDE DE 1", INC. MNO DE OBRA, MATERIAL, EQUIPO Y TODO LO NECESARIO PARA SU CORRECTO FUNCIONAMIENTO | PZA | 4
RIEG-04 | SUMINISTRO Y COLOCACION DE BURBUJEADOR MARCA RAIN BIRD, INCLUYE DOS CODOS FUNNY PIPE, 60 CM DE MANGUERA SWIN PIPE DE 1/2" Y 1 TEE COMBO CEMENTAR CEMENTAR ROSCAR CON SALIDA DE 1/2" | PZA | 154
RIEG-05 | SUMINISTRO Y COLOCACION DE ROCIADOR 1800-4 CON BOQUILLA AJUSTABLE TIPO VAN INCLUYE: ROCIADOR SERIE1800 MOD. 1804 CON BOQUILLA AJUSTABLE TIPO VAN, HERRAMIENTA, EQUIPO Y MANO DE OBRA ESPECIALISTA EN SISTEMA DE RIEGO. | PZA | 55
RIEG-06 | SUMINISTRO Y COLOCACION DE POLIDUCTO NARANJA REFORZADO DE 13MM PARA CABLEADO DE VALVULAS SELENOIDES, INCLUYE: EXCAVACION A MANO Y/O A MAQUINA Y ENCOFRADO CON MATERIAL PRODUCTO DE LA EXCAVACION | ML | 230
RIEG-07 | SUMINISTRO Y COLOCACION DE CABLE CAL.16 PARA CONTROL DE LAS VALVULAS DEL SISTEMA DE RIEGO | ML | 1112.34
CENTRO DE CARGA | SUMINISTRO Y COLOCACION DE CENTRO DE CARGA TIPO QO2 DE EMPOTRAR MCA SQUARE-D QUE CONLLEVA FIJACION, CONEXIÓN, Y LO NECESARIO PARA SU CORRECTA INSTALACION. | PZA | 1
INTERRUPTOR 4 | SUMINISTRO E INSTALACION DE INTERRUPTOR TERMOMAGNETICO MCA SQUARE-D DE 1X20 QUE INCLUYE: MANO DE OBRA, HERRAMIENTA Y LO NECESARIO PARA CU CORRECTA FUNCION. | PZA | 1
RIEG-08 | GABINETE DE CONTROL QUE CONTIENE : UN CONTROLADOR DE RIEGO 4 ESTACIONES MARCA RAIN BIRD, 1 CENTRO DE CARGA DE 4 CIRCUITOS 2F 3H 120/240V QO4S, UN INTERRUPTPRE TERMOMAGMETICO 1P 150A 120/240V AC QO150 SQUARE D, UN INTERRUPTOR TEMOMAGNETICO 2P 15 A 120/240V AC QO215 SQUARE D, UN ARRANCADOR SIRIUS C/AUX 12A S00 24V 3RT20171AB01 (3RT10171AB01) CP UN GABINETE METALICO 50 X 50 Y TODO LO NECESARIO PARA SU CORRECTO FUNCIONAMIENTO | LOTE | 1
RIEG-09 | MURO DE CONTENCION A BASE DE LADRILLO, AL TURA 1.80 MTS., CADA LADO 3.00 MTS.LINEALES, PISO, DALA DE DESPLANTE, CASTILLOS, DALA DE CERRAMIENTO Y LOSA PARA ENCOFRAR CISTERNA PARA SISTEMA DE RIEGO. INCLUYE: MANO DE OBRA, DESPEDICIOS, CIMBRAS, CONCRETOS, LADRILLO Y TODO LO NECESARIO PARA SU CORRECTO FUNCIONAMIENTO | LOTE | 1
RIEG-10 | SUMINISTRO Y COLOCACION DE TAPA METALICA PARA CISTERNA INC. PINTURA, PRIMER Y DOS MANOS DE PINTURA MANO DE OBRA MATERIALES Y TODO LO NECESARIO PARA SU CORRECTA INSTALACION | PZA | 1
RIEG-11 | SUMINISTRO Y COLOCACION DE CISTERNA DE 5000 LITROS DE CAPACIDAD MARCA EUREKA O SIMILAR, INCLUYE: VALVULA PARA FLOTADOR Y PICHANCHA | PZA | 1
RIEG-12 | SUMINISTRO E INSTALACION DE CAJA DE REGISTRO CIRCULAR DE 10" PARA VALVULA Y/O REGISTRO DE CABLEADO | PZA | 4
SUMA DE ESTA HOJA
ACUMULADO HASTA ESTA HOJA
NOMBRE DE LA EMPRESA O PERSONA FISICA |  |  |  |  | NOMBRE Y FIRMA DEL REPRESENTANTE LEGAL
RIEG-13 | ENCOFRADO DE TUBERIA EN AREAS VERDES, INCLUYE: CAMA DE ARENA, ACARREO DE MATERIAL NO UTILIZABLE, ENCOFRADO CON CONCRETO POBRE, MANO DE HOBRA Y HERRAMIENTAS | ML | 575.89
MONUMENTO A FRANCISCO VILLA
PRELIMINARES
01106-A. | EXCAVACION POR MEDIOS MECANICOS EN MAT.TIPO "B" DE 0.00 A 1.50 M. DE PROF. SECCION OBLIGADA, INCLUYE AFINE DE TALUDES Y FONDO Y ACARREO DE MATERIAL NO UTIL FUERA DE LA OBRA, CONSIDERANDO UNA HOLGURA MÁXIMA DE 15 CM. POR LADO PARA ELEMENTOS DE CONCRETO, Y 5 CM. POR LADO PARA ELEMENTOS DE MAMPOSTERÍA, LA CUAL SE VERIFICARÁ EN LA OBRA. | M3 | 6
CIMENTACION
2002 | PLANTILLA DE CONCRETO HECHO EN OBRA F'c=50 KG/CM2 6 CM DE ESPESOR T.M.A. 1 1/2" | M2 | 25
2010 | CIMBRA PARA CIMENTACION CON MADERA DE PINO DE 3a ACABADO COMUN, INCLUYE: CIMBRADO, DESCIMBRADO, HERRAMIENTA Y MANO DE OBRA. | M2 | 9
2024 | CONCRETO F'c=250 KG/CM2 EN CIMENTACION , CEMENTO NORMAL, T.M.A. 1 1/2" ELABORADO EN OBRA CON MAQUINA REVOLVEDORA, INCLUYE COLADO, VIBRADO, CURADO, REVENIMIENTO DE 8 A 12 CM. Y PRUEBAS DE LABORATORIO CON 2 CILINDROS POR CADA ETAPA DE COLADO. | M3 | 10
2014 | ACERO DE REFUERZO EN CIMENTACION CON VARILLA #4 F'y=4200 KG/CM2, INCLUYE: SUMINISTRO, HABILITADO, ARMADO, GANCHOS, DOBLECES, DESPERDICIOS, TRASLAPES, HERRAMIENTA Y MANO DE OBRA. | KG | 905
2034 | MURETE DE BLOCK HUECO 20x20x40 CM PARA ENRASE EN CIMENTACION . EN 20 CM. RELLENO CON CONCRETO F'c=100 KG/CM2 T.M.A. 1 1/2" ASENTADO CON MORTERO COMERCIAL-ARENA 1:4 CON REFUERZO DE VARILLA # 3 A CADA 2 HUECOS, Y UNA VARILLA # 3 HORIZONTAL A CADA 3 HILADAS, INCLUYE: HERRAMIENTA Y MANO DE OBRA. | M2 | 35
LOSA
5002 | CIMBRA TIPO COMUN PARA LOSAS Y TRABES DE 1er. NIVEL CON MADERA DE PINO DE 3a., INCLUYE: HABILITADO, ARMADO, CIMBRADO, DESCIMBRADO, HERRAMIENTA Y MANO DE OBRA. |  | 35
ACRF4. | ACERO DE REFUERZO EN LOSAS Y TRABES DE 1er. NIVEL CON VARILLA # 4 AL # 8 FY=4200 KG/CM2, INCLUYE: SUMINISTRO, HABILITADO, ARMADO, GANCHOS, DOBLECES, DESPERDICIOS, SILLETAS, TRASLAPES, HERRAMIENTA Y MANO DE OBRA. |  | 550
5011 | CONCRETO F'C=250 KG/CM2, EN LOSAS Y TRABES DE 1er, NIVEL, CEMENTO NORMAL T.M.A. 1 1/2", ELABORADO EN OBRA CON MAQUINA REVOLVEDORA, INCLUYE: COLADO, VIBRADO, RIEGO CON AGUA DURANTE 7 DÍAS, HERRAMIENTA Y MANO DE OBRA. |  | 10
SUMA DE ESTA HOJA
ACUMULADO HASTA ESTA HOJA
NOMBRE DE LA EMPRESA O PERSONA FISICA |  |  |  |  | NOMBRE Y FIRMA DEL REPRESENTANTE LEGAL
MUROS Y COLUMNAS
3001 | CIMBRA EN MUROS Y COLUMNAS APARENTE CON QUINTUPLAY DE PINO DE 16 MM, INCLUYE: HABILITADO, CIMBRADO, DESCIMBRADO, CHAFLANES Y OCHAVOS, HERRAMIENTA Y MANO DE OBRA. | M2 | 60
3006 | ACERO DE REFUERZO EN MUROS Y COLUMNAS CON VARILLA # 5 FY=4200 KG/CM2, INCLUYE: SUMINISTRO, HABILITADO, ARMADO, GANCHOS, DOBLECES, DESPERDICIOS, SILLETAS, TRASLAPES, HERRAMIENTA Y MANO DE OBRA | KG | 950
3004 | ACERO DE REFUERZO EN MUROS Y COLUMNAS CON VARILLA # 3 FY=4200 KG/CM2 INCL. SUMINISTRO, HABILITADO, ARMADO, GANCHOS, DOBLECES, DESPERDICIOS, SILLETAS Y TRASLAPES. | KG | 350
3012 | CONCRETO F'c=250 KG/CM2, EN MUROS Y COLUMNAS CON CEMENTO NORMAL T.M.A. 3/4" ELABORADO EN OBRA CON MÁQUINA REVOLVEDORA, INCLUYE COLADO, VIBRADO Y CURADO DURANTE 7 DÍAS. | M3 | 8
S/C-043. | MURO DE CONCRETO ARMADO DE 20 CM, ACABADO COMUN, ARMADO CON VARILLA No. 4 A CADA 25 CM. AMBOS SENTIDOS, CONCRETO F'C=200 KG/CM2, T.M.A. 3/4". | M2 | 120
BASE01. | SUMINISTRO Y COLOCACION DE PLACAS BASE Y ANCLAS DE 2.50ML PARA RECIBIR ESCULTURA DE 50X50X 1", INCLUYE: CORTES, COLOCACION SOLDADURA, MANO DE OBRA, HERRAMIENTAS Y TODO LO NECESARIO PARA SU CORRECTA EJECUCION. | PZA | 3
PLAZA ACTUAL MONUMENTO
1004 | DEMOLICION DE CONCRETO ARMADO SIN RECUPERACION DE ACERO, INCLUYE ACARREO DE MATERIAL NO UTIL FUERA DE LA OBRA | M3 | 100
DE001 | DEMOLICION DE CANTERA LAMINADA EN MURO, INCLUYE: MATERIALES, HERRAMIENTA, MANO DE OBRA, ACARREOS, ANDAMIAJE Y TODO LO NECESARIO PARA SU CORRECTA EJECUCION. | M2 | 250
DE002 | DESMONTAJE DE PLACAS ALUSIVAS AL MONUMENTO A FRANCISCO VILLA. INLCUYE: HERRAMIENTAS, RESGUARDO AL LUGAR INDICADO POR LA SUPERVISION, TRABAJO TERMINADO. | PZA | 2
DE003 | DESMONTAJE DE LETRAS ALUSIVAS A GRAL. FRANCISCO VILLA, INCLUYE: HERRAMIENTAS, MANO DE OBRA, TRABAJO TERMINADO. | LOTE | 1
1051 | TALA DE ARBOLES DE 10 A 30 CM. DE DIAMETRO INCLUYE DESENRAMADO, EXCAVACIONES, EXTRACCION DE TOCONES Y ACARREO FUERA DE LA OBRA DE MATERIAL NO ÚTIL. | PZA | 10
PL-05 | RETIRO Y REUBICACION DE VEGETACION ORNAMENTAL EXISTENTE DE 1.0 A 2.00 MTS DE ALTURA INCLUYE: EXCAVACION DE 1.50x1.50x1.50 M., BANQUEO DE CEPELLONES Y RIEGO HASTA QUE SE INDIQUE EL LUGAR DE REPLANTEO, ACARREO DENTRO DE LA OBRA, MANO DE OBRA Y HERRAMIENTA. | PZA | 70
1122 | SUMINISTRO Y RELLENO DE TIERRA PARA JARDIN EXTENDIDA SIN COMPACTAR | M3 | 10
1123 | SUMINISTRO Y COLOCACIÓN DE PASTO ALFOMBRA EN ROLLO, INCLUYE TERRADO, RIEGO Y ATENCIÓN HASTA PRIMERA PODA | M2 | 200
SUMA DE ESTA HOJA
ACUMULADO HASTA ESTA HOJA
NOMBRE DE LA EMPRESA O PERSONA FISICA |  |  |  |  | NOMBRE Y FIRMA DEL REPRESENTANTE LEGAL
DE004 | DESMONTAJE DE SALIDAS ELECTRICAS, INCLUYE RETIRO DE CABLE, TUBERIA, ACCESORIOS, Y TODO LO NECESARIO PARA SU CORRECTA EJECUCION. | SAL | 15
11047 | PISOS DE ADOQUIN DE 25x23x10 CM. ASENTADO SOBRE CAMA DE ARENA DE 5 CM. DE ESPESOR, INCLUYE: MATERIALES, MANO DE OBRA, HERRAMIENTAS, TRABAJO TERMINADO. | M2 | 250
11103 | PISO DE CONCRETO ESTAMPADO DISEÑO SEGÚN PROYECTO CON F'C=150 KG/CM2 DE 10 CM. DE ESPESOR, T.M.A. 3/4", INCLUYE: SUMINISTRO DE LOS MATERIALES, EQUIPO NECESARIO, HERRAMIENTA Y MANO DE OBRA, SELLADOR, COLOR, TRABAJO TERMINADO. | M2 | 250
11037 | GUARNICION DE BANQUETA DE 15x20x40 CMS. CON CONCRETO F'c=200 KG/CM2, CIMBRA APARENTE METALICA ACABADO CON VOLTEADOR. | ML | 100
MON-01 | MANIOBRA DE GRUA HIDRAULICA POR SUJETAR MONUMENTO PARA DESCARGAR DE SU ANCLA, CARGAR A CAMA BAJA, DESCARGAR Y SUJETAR EL MISMO HASTA QUE ESTE CORRECTAMENTE FIJADO. | MANIOBRA | 1
ESTACIONAMIENTO CALLE RAFAEL VALENZUELA
1100 | LIMPIEZA DE TERRENO, INCLUYE DESHIERBE A MANO Y ACARREO FUERA DE LA OBRA DE MATERIAL NO ÚTIL. | M2 | 2000
1102 | TRAZO Y NIVELACION DEL TERRENO PLANO POR MEDIOS MECÁNICOS, PARA DESPLANTE DE ESTRUCTURAS, ESTABLECIENDO EJES AUXILIARES, PASOS Y REFERENCIAS. EN AREA DE CONSTRUCCIÓN | M2 | 2000
P1.1 | SUMINISTRO Y APLICACIÓN DE RIEGO DE IMPREGNACIÓN, CON REBAJADOS ASFALTICO CATIONICA ASFALTICA BASE AGUA DE ROMPIMIENTO LENTO SIMILAR A RAZON DE 1.3 A 1.5 LT/M2 Y ARENA, INCLUYE: POREO CON ARENA LIMPIA, EL BARRIDO DE LA BASE, ALMACENAMIENTOS CALENTAMIENTO, BOMBEO, RIEGOS, ACARREOS, P.U.O.T. | M2 | 2000
P2.2 | SUMINISTRO, TENDIDO Y COMPACTADO DE MEZCLA ASFÁLTICA EN CALIENTE DE 1/2" A FINOS ELABORADA CON ASFALTO TIPO PG 64-22 CON UN ESPESOR DE 5CMS COMPACTOS. INCLUYE:ACARREOS DE MATERIAL,MAQUINARIA DE TENDIDO, RIEGO DE LIGA, HERRAMIENTA, MANO DE OBRA Y TODO LO NECESARIO PARA SU CORRECTA APLICACIÓN. | M2 | 2000
P3.3 | PINTURA TRAFICO EN AREAS DETERMINADAS Y GUARNICIONES ANCHO PROM 10 CMS ACABADO ENMASCARADO CON CINTA. | ML | 200
MOBILIARIO PLAZOLETAS
MOB01 | SUMINISTRO Y COLOCACION DE PARABUS MCA. BKT MODELO BKT-PA-002 DIMENSIONES: 4.20 X1.50X2.50 M, SIN CRISTAL, COLOR GRIS CLARO ACABADO CON PINTURA POLIESTER, INCLUYE: CIMENTACION A BASE DE MUERTOS DE CONCRETO F´C=150 KG/CM2 DE 60X90X60, EXCAVACION, ACAREOS, PLACA BASE, TAQUETE EXPANSIVO HILTI O SIMILAR DE 3/8" , MNAIOBRAS, MORTERO EXPANSIVO (20CM) ENTRE N.P.T. Y PLACA BASE. | PZA | 3
SUMA DE ESTA HOJA
ACUMULADO HASTA ESTA HOJA
NOMBRE DE LA EMPRESA O PERSONA FISICA |  |  |  |  | NOMBRE Y FIRMA DEL REPRESENTANTE LEGAL
MOB02 | SUMINISTRO Y COLOCACION DE BOLARDO MCA. BKT MODELO BKT-BO-004 AHOGABLE, CON ILUMINACION, ACABADO CON PINTURA POLIESTER, 17 CM DE DIAMETRO X 70 CM DE ALTURA, TUBO CEDULA 30 CON CABEZAL DE ALUMINIO, INCLUYE: FIJACION CON MUERTO DE CONCRETO F´C=150 KG/CM2 MEDIDAS 40X40X26 CM, MATERIALES, MANO DE OBRA Y TODO LO NECESARIO PARA SU CORRECTO FUNCIONAMIENTO | PZA | 70
MOB03 | SUMNISTRO Y COLOCACION DE BASURERO MCA. EN CONCRETO MODELO: CUAXL06, DIMENSIONES 90X90X90 INCLUYE: MANIOBRAS, FIJACION, MANO DE OBRA Y TODO LO NECESARIO PARA SU CORRECTO FUNCIONAMIENTO. | PZA | 15
MOB04 | SUMNISTRO Y COLOCACION DE MACETA DE CONCRETO DIMENSIONES 120X120 CM ACABADO CONCRETO NATURAL , INCLUYE: FIJACION, COLOCACION, MANIOBRAS Y TODO LO NECESARIO PARA SU CORRECTO FUNCIONAMIENTO | PZA | 26
MOB06 | SUMNISTRO Y COLOCACION DE BANCA MCA. EN CONCRETO MODELO: BANREC01, DIMENSIONES 150X50X50 INCLUYE: MANIOBRAS, FIJACION, MANO DE OBRA Y TODO LO NECESARIO PARA SU CORRECTO FUNCIONAMIENTO. | PZA | 30
SUMA DE ESTA HOJA
ACUMULADO HASTA ESTA HOJA
IVA
T O T A L :
NOMBRE DE LA EMPRESA O PERSONA FISICA |  |  |  |  | NOMBRE Y FIRMA DEL REPRESENTANTE LEGAL
SUMA DE ESTA HOJA
ACUMULADO HASTA ESTA HOJA
NOMBRE DE LA EMPRESA O PERSONA FISICA |  |  |  |  | NOMBRE Y FIRMA DEL REPRESENTANTE LEGAL

## RESUMEN
LICITACION PUBLICA NACIONAL No. |  |  | FECHA DE INICIO: |  | RAZON SOCIAL DEL LICITANTE
OBRA: "CONSTRUCCION DE PLAZOLETA E IMAGEN URBANA EN LA CENTRAL DE AUTOBUSES, DGO."
|  |  | FECHA DE TERMINO: |  | FIRMA
UBICACION: DURANGO MUNICIPIO: DURANGO, DGO.
CLAVE | CONCEPTO | UNIDAD | CANTIDAD | PRECIO UNITARIO |  | IMPORTE
|  |  |  | PRECIO CON NUMERO | PRECIO CON LETRA
RESUMEN
CONSTRUCCION DE PLAZOLETA E IMAGEN URBANA EN LA CENTRAL DE AUTOBUSES
LOCALES COMERICALES Y BAÑOS ACERA SUR
PRELIMINARES
CIMENTACION
MUROS Y COLUMNAS
TRABES Y LOSA
AZOTEA
ACABADOS
INSTALACIONES HIDROSANITARIAS
INSTALACIONES ELECTRICAS
INSTALACIONES DE GAS
CANCELERIAS
PLAZOLETA
PRELIMINARES
ACABADOS
VEGETACION
INSTALACION ELECTRICA PLAZOLETA
CISTERNA
PRELIMINARES
CIMENTACION
MUROS
TAPA
HERRERIA
SISTEMA DE RIEGO AREAS VERDES DE PLAZA
PRRELIMINARES
SISTEMA DE RIEGO
MONUMENTO A FRANCISCO VILLA
PRELIMINARES
CIMENTACION
LOSA
MUROS Y COLUMNAS
PLAZA ACTUAL MONUMENTO
ESTACIONAMIENTO CALLE RAFAEL VALENZUELA
MOBILIARIO PLAZOLETAS
SUMA DE ESTA HOJA
ACUMULADO HASTA ESTA HOJA
IVA
T O T A L :
NOMBRE DE LA EMPRESA O PERSONA FISICA |  |  |  |  | NOMBRE Y FIRMA DEL REPRESENTANTE LEGAL
SUMA DE ESTA HOJA
ACUMULADO HASTA ESTA HOJA
NOMBRE DE LA EMPRESA O PERSONA FISICA |  |  |  |  | NOMBRE Y FIRMA DEL REPRESENTANTE LEGAL