## FORMA E-7
CATALOGO DE CONCEPTOS Y CANTIDADES DE OBRA
FECHA DE ELABORACION
CONCURSO No:
ESTADO
OBRA: | MODERNIZACIÓN DE BLVD. DEL SOL, EN EL FRACC. RINCONADA SOL, EN VICTORIA DE DURANGO, DGO.
INCISO | DESCRIPCION | UNIDAD | CANTIDAD DE OBRA | PRECIO UNITARIO |  | IMPORTE
|  |  |  | CON LETRA | CON NUMERO
TERRACERIAS
N-CTR-CAR-1.01.003/11 | CORTES
a).- | EXCAVACIÓN EN MATERIAL TIPO B EN CORTES EN TERRENO NATURAL, EL MATERIAL PRODUCTO DEL CORTE SE DESPERDICIA EN EL BANCO QUE INDICA EL PROYECTO, POR UNIDAD DE OBRA TERMINADA. | M3 | 3358.1503
N-CTR-CAR-1.01.009/16 | TERRAPLÉN
a).- | CONSTRUCCIÓN DE TERRAPLENES UTILIZANDO MATERIALES COMPACTABLES PROCEDENTES DE BANCOS DE PROYECTO, EN LA ELEVACIÓN DE LA SUBRASANTE COMPACTADO AL 100 % CONFORME LO INDICADO EN EL PROYECTO, POR UNIDAD DE OBRA TERMINADA. | M3 | 1007.4451
b).- | SUMINISTRO Y COLOCACIÓN DE PIEDRA PARA ESTABILIZACIÓN DE TERRENO NATURAL, EN ESPESOR VARIABLE, INCLUYE: DESPERDICIOS, MANO DE OBRA, HERRAMIENTA, ACARREOS, CARGA Y DESCARGA, POR UNIDAD DE OBRA TERMINADA. | M3 | 1064.4179
PAVIMENTOS
N-CTR-CAR-1.04.002/11 | SUBBASES Y BASES
a).- | BASE HIDRÁULICA, CON MATERIALES PÉTREOS PROCEDENTES DE BANCOS QUE ELIJA EL CONTRATISTA INCLUYENDO ACARREOS, COMPACTADA AL 100 % CONFORME LO INDICADO EN EL PROYECTO, POR UNIDAD DE OBRA TERMINADA. | M3 | 671.6301
N-CTR-CAR-1.04.004/15 | RIEGOS DE IMPREGNACIÓN
a).- | RIEGO DE IMPREGNACIÓN CON EMULSIONES ASFÁLTICAS DE ROMPIMIENTO LENTO, POR UNIDAD DE OBRA TERMINADA. | M2 | 3358.1503
PARCIAL
| NOMBRE DE LA EMPRESA O PERSONA FISICA |  |  | NOMBRE Y CARGO DEL SIGNATARIO
b).- | ARENA PARA PROTEGER EL RIEGO DE IMPREGNACIÓN, A RAZON DE 0.008 M3/M2 POR UNIDAD DE OBRA TERMINADA. | M3 | 26.8652
N-CTR-CAR-1.04.009/20 | CARPETA DE CONCRETO HIDRÁULICO
a).- | SUMINISTRO Y COLOCACIÓN DE CONCRETO ESTAMPADO COLOR TERRACOTA INTEGRADO PREMEZCLADO DE 18 CM DE ESPESOR PARA RESISTENCIA DE PROYECTO A 7 DÍAS, T.M.A. 3/4", DE BAJA CONTRACCIÓN, CON UN MR = 40 KG/CM2, MEDIDOS A LOS 7 DÍAS SEGÚN ASTM C-157 CON UN REVENIMIENTO MÁXIMO DE 10 + 2.5 CM, FABRICADO CON CEMENTO TIPO CPC-30 R (SEGÚN NMX C-414); MODULADO DE LOSA PROMEDIO DE 3.5X2.5 M COINCIDENTE CON LAS JUNTAS CONSTRUCTIVAS DE GUARNICIÓN. INCLUYE: MEMBRANA DE CURADO SEAL TIGHT DE W.R. MEADAUS CURE EB MARCA SONNEABORN CURAQUIM LPU BLANCO DE IMPERQUIMIA O SIMILAR; A BASE AGUA Y PARAFINA DE PIGMENTACIÓN BLANCA (NORMA DE CALIDAD SCT.), CON ASPERSOR MANUAL DE IRRIGADOR DE PRESIÓN; INCLUYE: VACIADO, ACARREOS DEL CONCRETO, VIBRADO, ACELERANTE, CIMBRA, DESCIMBRA, SELLADOR PARA CURADO, CINTILLA DE POLIURETANO (BACKER-ROD) Y MANO DE OBRA. MATERIAL SELLANTE PARA JUNTAS TRANSVERSALES Y LONGITUDINALES SONOMERIC-1 MCA. SONNEBORN, QUIMLAR DE IMPERQUIMIA O SIMILAR, ACERO DE REFUERZO PARA BARRA DE AMARRE DE NO. 5 DE 110 CM, DE LONG A CADA 90 CM. FY=4200 KG/CM2 SUJETADO CON SILLETAS, ACERO DE REFUERZO PARA JUNTA VARILLA. LISA 2.54 CM DIAM. DE 40 CM. DE LONGITUD,CON UNA SEPARACION DE 30 CM ENTRE VARILLA, GRADO 60, SEGÚN PROYECTO, SUJETADA CON CANASTILLA PASAJUNTAS, ENGRASADO DE PASAJUNTAS, COLOCACIÓN DE LONA PLÁSTICA, CORTES CON DISCO A PROF. MEDIA 6CM TIEMPO OPTIMO DETERMINADO POR LABORATORIO, DESPERDICIOS, MANO DE OBRA, HERRAMIENTAS Y EQUIPO, POR UNIDAD DE OBRA TERMINADA. | M3 | 20
PARCIAL
| NOMBRE DE LA EMPRESA O PERSONA FISICA |  |  | NOMBRE Y CARGO DEL SIGNATARIO
b).- | SUMINISTRO Y COLOCACIÓN DE CONCRETO ESTAMPADO COLOR INTEGRADO GRIS OXFORD AL 3% PREMEZCLADO DE 18 CM DE ESPESOR PARA RESISTENCIA DE PROYECTO A 7 DÍAS, T.M.A. 3/4", DE BAJA CONTRACCIÓN, CON UN MR = 40 KG/CM2, MEDIDOS A LOS 7 DÍAS SEGÚN ASTM C-157 CON UN REVENIMIENTO MÁXIMO DE 10 + 2.5 CM, FABRICADO CON CEMENTO TIPO CPC-30 R (SEGÚN NMX C-414); MODULADO DE LOSA PROMEDIO DE 3.5X2.5 M COINCIDENTE CON LAS JUNTAS CONSTRUCTIVAS DE GUARNICIÓN. INCLUYE: MEMBRANA DE CURADO SEAL TIGHT DE W.R. MEADAUS CURE EB MARCA SONNEABORN CURAQUIM LPU BLANCO DE IMPERQUIMIA O SIMILAR; A BASE AGUA Y PARAFINA DE PIGMENTACIÓN BLANCA (NORMA DE CALIDAD SCT.), CON ASPERSOR MANUAL DE IRRIGADOR DE PRESIÓN; INCLUYE: VACIADO, ACARREOS DEL CONCRETO, VIBRADO, ACELERANTE, CIMBRA, DESCIMBRA, SELLADOR PARA CURADO, CINTILLA DE POLIURETANO (BACKER-ROD) Y MANO DE OBRA. MATERIAL SELLANTE PARA JUNTAS TRANSVERSALES Y LONGITUDINALES SONOMERIC-1 MCA. SONNEBORN, QUIMLAR DE IMPERQUIMIA O SIMILAR, ACERO DE REFUERZO PARA BARRA DE AMARRE DE NO. 5 DE 110 CM, DE LONG A CADA 90 CM. FY=4200 KG/CM2 SUJETADO CON SILLETAS, ACERO DE REFUERZO PARA JUNTA VARILLA. LISA 2.54 CM DIAM. DE 40 CM. DE LONGITUD,CON UNA SEPARACION DE 30 CM ENTRE VARILLA, GRADO 60, SEGÚN PROYECTO, SUJETADA CON CANASTILLA PASAJUNTAS, ENGRASADO DE PASAJUNTAS, RAYADO CON RASTRILLO METÁLICO PROF. MEDIA 3CM SIN EMPALMES VISIBLES, COLOCACIÓN DE LONA PLÁSTICA, CORTES CON DISCO A PROF. MEDIA 6CM TIEMPO OPTIMO DETERMINADO POR LABORATORIO, DESPERDICIOS, MANO DE OBRA, HERRAMIENTAS Y EQUIPO, POR UNIDAD DE OBRA TERMINADA. | M3 | 295
c).- | SUMINISTRO Y COLOCACIÓN DE CONCRETO ESTAMPADO COLOR INTEGRADO GRIS OXFORD AL 3% PREMEZCLADO DE 18 CM DE ESPESOR PARA RESISTENCIA DE PROYECTO A 14 DÍAS, T.M.A. 3/4", DE BAJA CONTRACCIÓN, CON UN MR = 40 KG/CM2, MEDIDOS A LOS 14 DÍAS SEGÚN ASTM C-157 CON UN REVENIMIENTO MÁXIMO DE 10 + 2.5 CM, FABRICADO CON CEMENTO TIPO CPC-30 R (SEGÚN NMX C-414); MODULADO DE LOSA PROMEDIO DE 3.5X2.5 M COINCIDENTE CON LAS JUNTAS CONSTRUCTIVAS DE GUARNICIÓN. INCLUYE: MEMBRANA DE CURADO SEAL TIGHT DE W.R. MEADAUS CURE EB MARCA SONNEABORN CURAQUIM LPU BLANCO DE IMPERQUIMIA O SIMILAR; A BASE AGUA Y PARAFINA DE PIGMENTACIÓN BLANCA (NORMA DE CALIDAD SCT.), CON ASPERSOR MANUAL DE IRRIGADOR DE PRESIÓN; INCLUYE: VACIADO, ACARREOS DEL CONCRETO, VIBRADO, ACELERANTE, CIMBRA, DESCIMBRA, SELLADOR PARA CURADO, CINTILLA DE POLIURETANO (BACKER-ROD) Y MANO DE OBRA. MATERIAL SELLANTE PARA JUNTAS TRANSVERSALES Y LONGITUDINALES SONOMERIC-1 MCA. SONNEBORN, QUIMLAR DE IMPERQUIMIA O SIMILAR, ACERO DE REFUERZO PARA BARRA DE AMARRE DE NO. 5 DE 110 CM, DE LONG A CADA 90 CM. FY=4200 KG/CM2 SUJETADO CON SILLETAS, ACERO DE REFUERZO PARA JUNTA VARILLA. LISA 2.54 CM DIAM. DE 40 CM. DE LONGITUD,CON UNA SEPARACION DE 30 CM ENTRE VARILLA, GRADO 60, SEGÚN PROYECTO, SUJETADA CON CANASTILLA PASAJUNTAS, ENGRASADO DE PASAJUNTAS, RAYADO CON RASTRILLO METÁLICO PROF. MEDIA 3CM SIN EMPALMES VISIBLES, COLOCACIÓN DE LONA PLÁSTICA, CORTES CON DISCO A PROF. MEDIA 6CM TIEMPO OPTIMO DETERMINADO POR LABORATORIO, DESPERDICIOS, MANO DE OBRA, HERRAMIENTAS Y EQUIPO, POR UNIDAD DE OBRA TERMINADA. | M3 | 295
PARCIAL
| NOMBRE DE LA EMPRESA O PERSONA FISICA |  |  | NOMBRE Y CARGO DEL SIGNATARIO
SEÑALAMIENTO Y DISPOSITIVOS DE SEGURIDAD
N-CTR-CAR-1.07.002/00 | MARCAS EN GUARNICIONES
a).- | PINTURA EN GUARNICIONES, COLOR BLANCO O AMARILLO, CON PINTURA CONVENCIONAL, POR UNIDAD DE OBRA TERMINADA (LONGITUD EFECTIVA). | ML | 700
N-CTR-CAR-1.07.004/02 | VIALETAS Y BOTONES
a).- | VIALETA ELECTRONICA SOLAR DE 11.8 X 11.8 X 2.37 CM, 4 LEDS 2 CARAS, CUERPO DE POLICARBONATO COLOR AMBRAR CON SISTEMA DE ALIMENTACION SOLAR AUTORECARGABLE FOTOVOLTAICA CON CIRCUITO INTELIGENTE ON/OFF SENSIBLE A LA LUZ DEL SOL. ILUMINACION A BASE DE LUZ LED AMBAR O ROJOS PARPADEANTES, INCLUYE DESBASTE DE SELLADOR DE CONCRETO ESTAMPADO, PARA ASEGURAR ADHERENCIA, POR UNIDAD DE OBRA TERMINADA. | PZA | 90
N-CTR-CAR-1.07.005/00 | SEÑALES VERTICALES BAJAS
a).- | SEÑAL CON TABLERO DE 71 CM X 71 CM, EN UN POSTE, CON PELÍCULA REFLEJANTE TIPO A, POR UNIDAD DE OBRA TERMINADA. | PZA | 6
ALBAÑILERÍA
N-CTR-CAR-1-02-013/00 | DEMOLICIONES Y DESMANTELAMIENTOS
a).- | RETIRO DE ADOQUIN EXISTENTE, EL MATERIAL SE DESPERDICIA EN EL BANCO INDICADO EN PROYECTO, POR UNIDAD DE OBRA TERMINADA, INCLUYE: ACARREOS, MANO DE OBRA, HERRAMIENTAS Y TODO LO NECESARIO PARA SU CORRECTA EJECUCIÓN. | M2 | 2900
PARCIAL
| NOMBRE DE LA EMPRESA O PERSONA FISICA |  |  | NOMBRE Y CARGO DEL SIGNATARIO
b).- | DEMOLICIÓN DE CONCRETO HIDRÁULICO SIN REFUERZO, EL MATERIAL PRODUCTO DE LOS TRABAJOS SE UTILIZA SEGÚN LO REQUIERA EL PROYECTO, POR UNIDAD DE OBRA TERMINADA. | M3 | 126
c).- | DEMOLICIÓN DE CONCRETO HIDRÁULICO REFORZADO, EL MATERIAL PRODUCTO DE LOS TRABAJOS SE UTILIZA SEGÚN LO REQUIERA EL PROYECTO, POR UNIDAD DE OBRA TERMINADA. | M3 | 23
N-CTR-CAR-1.02.003/04 | CONCRETO HIDRAULICO
a).- | SUMINISTRO Y COLOCACION DE CONCRETO FLUIDO DE F´C=100 KG/CM2, INCLUYE: LIMPIEZA Y PREPARACION DE SUPERFICIE, ACARREOS, MANO DE OBRA, EQUIPO Y HERRAMIENTA, P.U.O.T. | M3 | 3
N-CTR-CAR-1.02.010/00 | GUARNICIONES Y BANQUETAS
a).- | GUARNICIÓN DE CONCRETO PREMEZCLADO DE CONCRETO DE F´C= 150 KG/CM2 T.M.A. 19 MM. SECCIÓN PECHO DE PALOMA SEGÚN PROYECTO, INCLUYE : EXCAVACIÓN, RELLENO, SUMINISTRO DE LOS MATERIALES, CIMBRA, ACARREOS DE LOS MATERIALES DENTRO Y FUERA DE LA OBRA, DESCIMBRA Y MANO DE OBRA, POR UNIDAD DE OBRA TERMINADA. | M3 | 60
b).- | CONSTRUCCIÓN DE BANQUETAS DE CONCRETO SIMPLE PREMEZCLADO, AGREGADO MÁXIMO 20 MM TIRO DIRECTO, REVENIMIENTO 10+-2.50, CIMBRADO, TENDIDO DEL CONCRETO, ACABADO DE LA SUPERFICIE, CORTES CON CORTADORA DE DISCO, INCLUYE: TRAZO, NIVELACIÓN, ABRASIVOS, Y TODO LO NECESARIO PARA SU CORRECTA EJECUCIÓN. DE F'C=150 KG/CM2 SIMPLE, POR UNIDAD DE OBRA TERMINADA. | M3 | 102
PARCIAL
| NOMBRE DE LA EMPRESA O PERSONA FISICA |  |  | NOMBRE Y CARGO DEL SIGNATARIO
ALB 1 | CONSTRUCCIÓN DE RAMPAS PARA SILLAS DE RUEDAS SEGÚN DETALLE DE PROYECTO , DE 10 CM. DE ESPESOR DE CONCRETO SIMPLE DE F’C = 150 KG/CM2, CON AGREGADO MÁXIMO DE 20 MM. EL PRECIO UNITARIO INCLUYE: TRAZO, RELLENO PARA DAR NIVEL CON MATERIAL DE BANCO, COMPACTADO, CIMBRADO, DESCIMBRADO, CURADO, VIBRADO, ESCOBILLADO, JUNTAS, CALADO DE LOGOTIPO DE DISCAPACITADOS SEGUN PROYECTO, PINTADO DE SUPERFICIE CON PINTURA SHERWIN WILLIAMS O SIMILAR, CARGAS, DESCARGAS, ASÍ COMO ACARREOS Y SOBREACARREOS DENTRO Y FUERA DE LA OBRA, DESPERDICIOS, RETIRO DE DESPERDICIOS FUERA DE LLA OBRA Y LIMPIEZA, MANO DE OBRA, MATERIALES, HERRAMIENTAS Y EQUIPO, POR UNIDAD DE OBRA TERMINADA. | M2 | 20
ALB 2 | SUMINISTRO Y COLOCACION DE ADOQUIN, SEGÚN PROYECTO INCLUYE CAMA DE ARENA DE ESPESOR NECESARIO PARA SU NIVELACION TODO LO NECESARIO PARA SU CORRECTA COLOCACION, POR UNIDAD DE OBRA TERMINADA. | M2 | 20
JARDINERIA
JAR 1 | SUMINISTRO Y COLOCACION DE TIERRA VEGETAL EN UNA CAPA DE 20 CM DE ESPESOR, EN ISLETAS Y CAMELLON, INCLUYE: ACARREO AL SITIO DE UTILIZACION, MANO DE OBRA , HERRAMIENTAS POR UNIDAD DE OBRA TERMINADA | M3 | 60
JAR 2 | SUMINISTRO Y COLOCACION DE PASTO SAN AGUSTIN EN ROLLO, INCLUYE : TODO LO NECESARIO PARA SU CORRECTA INSTALACION , POR UNIDAD DE OBRA TERMINADA | M2 | 260
JAR 3 a).- | SUMINISTRO Y COLOCACION DE ÁRBOL JACARANDA DE 4 METROS DE ALTURA Y 4" DE DIAMETRO, INCLUYE : APERTURA EN CEPAS, TIERRA VEGETAL , PLANTACION, FERTILIZANTES, PRIMEROS RIEGOS, ACARREOS, EQUIPO Y MANO DE OBRA, RIEGOS PODAS, DESHIERBE Y LIMPIEZA HASTA SU ENTREGA AL MUNICIPIO | PZA | 2
PARCIAL
| NOMBRE DE LA EMPRESA O PERSONA FISICA |  |  | NOMBRE Y CARGO DEL SIGNATARIO
JAR 3 b).- | SUMINISTRO Y COLOCACION DE ÁRBOL CERESO DE 4 METROS DE ALTURA Y 4" DE DIAMETRO, INCLUYE : APERTURA EN CEPAS, TIERRA VEGETAL , PLANTACION, FERTILIZANTES, PRIMEROS RIEGOS, ACARREOS, EQUIPO Y MANO DE OBRA, RIEGOS PODAS, DESHIERBE Y LIMPIEZA HASTA SU ENTREGA AL MUNICIPIO | PZA | 2
JAR 3 c).- | SUMINISTRO Y COLOCACION DE ÁRBOL ENCINO SIEMPRE VERDE DE 4 METROS DE ALTURA Y 4" DE DIAMETRO, INCLUYE : APERTURA EN CEPAS, TIERRA VEGETAL , PLANTACION, FERTILIZANTES, PRIMEROS RIEGOS, ACARREOS, EQUIPO Y MANO DE OBRA, RIEGOS PODAS, DESHIERBE Y LIMPIEZA HASTA SU ENTREGA AL MUNICIPIO | PZA | 2
JAR 4 | DERRIBO DE ÁRBOL DE 12 METROS DE ALTURA, CON CORTE DE RAMAS A DETALLE POR CRUCE CON LINEAS ELECTRICAS AÉREAS Y POR VECINDAD CON CASA, EVITANDO DAÑOS EN CUBIERTA. INCLUYE CORTES DE TRONCO, FOLLAJE, RAMAS A DETALLE Y RETIRO DE AL BANCO DE DESPERDICIO AUTORIZADO (A 8 KMS). | PZA | 2
JAR 5 | PODA DE ARBOL UBICADO EN BANQUETA CON HERRAMIENTA MANUAL (PODA DE RAMAS DEL LADO DEL ARROYO VEHICULAR SOLAMENTE). INCLUYE RETIRO DE MATERIAL PRODUCTO AL BANCO DE DESPERDICIO AUTORIZADO (UBICADO A 8 KMS), ASI COMO TODO EL MATERIAL, EQUIPO, MANO DE OBRA Y HERRAMIENTA NECESARIOS. | PZA | 35
JAR 6 | SUMINISTRO Y COLOCACIÓN DE PRIEDRA DE HORNATO PARA AREAS VERDES Y TOTEM, INCLUYE: FLETES, COLOCACIÓN, MANO DE OBRA, HERRAMIENTAS Y TODO LO NECESARIO PARA SU CORRECTA EJECUCIÓN POR UNIDAD DE OBRA TERMINADA | COSTAL | 77
MOBU 1 | SUMINISTRO E INSTALACION DE BANCO DE PERFIL PTR ASIENTO METÁLICO MODELO BICHY O SIMILAR, INCLUYE ANCLAJES Y TODO LO NECESARIO PARA SU CORRECTA INSTALACION POR UNIDAD DE OBRA TERMINADA | PZA | 6
PARCIAL
| NOMBRE DE LA EMPRESA O PERSONA FISICA |  |  | NOMBRE Y CARGO DEL SIGNATARIO
MOBU 2 | SUMINISTRO Y COLOCACION DE CESTO DURANGO MALLA, MARCA ODIN HISTORIC O SIMILAR, INCLUYE: ANCLAJES, MANO DE OBRA, HERRAMIENTAS, ACCESORIOS Y TODO LO NECESARIO PARA SU CORRECTA INSTALACION, PUOT. | PZA | 3
AGUA POTABLE
PRE 1 a).- | EXCAVACIÓN CON MÁQUINA PARA ZANJAS EN MATERIAL "B" ZONA "B" EN SECO DE 0.00-4.00M DE PROFUNDIDAD, CON AFLOJE Y EXTRACCIÓN DEL MATERIAL, AMACICE O LIMPIEZA DE PLANTILLA Y TALUDES, REMOCIÓN, CARGA AL CAMIÓN O A UN LADO DE LA ZANJA INCLUYENDO ACARREO A 10 M. DEL EJE DE LA MISMA, CONSERVACIÓN DE LA EXCAVACIÓN HASTA LA INSTALACIÓN SATISFACTORIA DE LA TUBERÍA Y EXTRACCIÓN DE DERRUMBES, POR UNIDAD DE OBRA TERMINADA. | M3 | 300
PRE 2 a).- | PLANTILLA APISONADA CON PISÓN DE MANO EN ZANJA, INCLUYE MATERIAL DE BANCO, COLOCACIÓN DE LA PLANTILLA Y CONSTRUCCIÓN DEL APOYO SEMI-CIRCULAR, PARA PERMITIR EL APOYO COMPLETO DE LA TUBERÍA, POR UNIDAD DE OBRA TERMINADA. | M3 | 43
PRE 3 a).- | RELLENO APISONADO Y COMPACTADO CON COMPACTADOR MANUAL, CON MATERIAL PRODUCTO DE BANCO, CON INCORPORACIÓN DE AGUA, EN CAPAS DE 0.20M DE ESPESOR AL 95% PROCTOR, INCLUYE: SELECCIÓN Y VOLTEO DEL MATERIAL, EQUIPO, MATERIALES, MANO DE OBRA, POR UNIDAD DE OBRA TERMINADA. | M3 | 255
INHD 1 a).- | SUMINISTRO Y COLOCACION TUBO PVC HIDRAULICO CON CAMPANA SISTEMA INGLES RD 26 "3" DE DIAMETRO. POR UNIDAD DE OBRA TERMINADA | ML | 151
INHD 1 b).- | SUMINISTRO Y COLOCACION TUBO PVC HIDRAULICO CON CAMPANA SISTEMA INGLES RD 26 "4" DE DIAMETRO. POR UNIDAD DE OBRA TERMINADA | ML | 263
PARCIAL
| NOMBRE DE LA EMPRESA O PERSONA FISICA |  |  | NOMBRE Y CARGO DEL SIGNATARIO
INHD 2 | TOMA DOMICILIARIA DE 0.00 A 8.00 MTS DE LONGITUD EN MATERIAL "A Y/O B" POR MÉTODO TRADICIONAL, INCLUYE EXCAVACIÓN PARA ZANJAS EN MATERIAL SECO, RELLENO COMPACTADO AL 85%, LIMPIEZA DE LA ZONA DE TRABAJO, INSTALACIÓN DE LA TUBERÍA DE POLIETILENO DE ALTA DENSIDAD DE 13 MM, SUMINISTRO E INSTALACIÓN DE TODOS LOS MATERIALES INDICADOS POR PLANO E INSTALACIÓN DE HIDROTOMA PARA 3" O 4" DE DIÁMETRO, POR UNIDAD DE OBRA TERMINADA. | TOMA | 36
INHD 3 a).- | SUMINISTRO E INSTALACIÓN DE JUNTA GIBAULT DE (4") DE DIAMETRO SISTEMA INGLES RD-26 PUOT | PZA | 2
INHD 3 b).- | SUMINISTRO E INSTALACIÓN DE JUNTA GIBAULT DE (3") DE DIAMETRO SISTEMA INGLES RD-26 PUOT | PZA | 2
INHD 4 | SUMINISTRO E INSTALACIÓN DE EXTREMIDAD CAMPANA PVC DE (4") DE DIÁMETRO RD 26 SISTEMA INGLES, POR UNIDAD DE OBRA TERMINADA. | PZA | 4
INHD 5 | SUMINISTRO E INSTALACIÓN DE TEE PVC. DE 4" DE DIAMETRO RD 26 SISTEMA INGLES PUOT | PZA | 4
INHD 6 | REDUCCION ESPIGA PVC HIDRAULICO 4" X 3" CON CAMPANA SISTEMA INGLES PUOT | PZA | 1
INHD 7 a).- | SUMINISTRO Y COLOCACION DE TAPÓN CAMPANA SISTEMA INGLES EN PVC RD26 DE 3″ PUOT | PZA | 1
INHD 7 b).- | SUMINISTRO Y COLOCACION DE TAPÓN CAMPANA SISTEMA INGLES EN PVC RD26 DE 4″ PUOT | PZA | 1
PARCIAL
| NOMBRE DE LA EMPRESA O PERSONA FISICA |  |  | NOMBRE Y CARGO DEL SIGNATARIO
INHD 8 | ATRAQUES DE CONCRETO FABRICADO MANUALMENTE DE F'C=100 KG/CM2, RN (I) T.M.A. 40MM, P/PIEZAS ESPECIALES DE FOFO, TEE, CODO Y TEE CON TAPA CIEGA DE 203MM (4") DE DIÁMETRO, 0.055 M3 NOMINALES, POR UNIDAD DE OBRA TERMINADA. | PZA | 6
INHD 9 | SUMINISTRO Y COLOCACION DE VALVULA COMPUERTA DE FOFO DE 4" VASTAGO FIJO INCLUYE: EMPAQUSES DE NEOPRENO, BRIDA, TORNILLOS, RONDANAS, TODO LO NEESARIO PARA SU CORRECTA INSTALACION PUOT | PZA | 1
INHD 10 | CAJA DE VALULAS DE 100 X 110 X 90 M DE TABIQUE ROJO ASENTADO CON MORTERO-CEMENTO-ARENA 1:4 CON TAPA DE CONCRETO CON MARCO DE FIERRO INCLUYE PLANTILLA DE CONCRETO FC DE =100KG/CM2 MURO DE TABIQUE DE 14 CMS DE ESPESOR APLNADO,CON MORTERO ARENA CEMENTO 1:3 SUMINISTRO DE MARCO SENCILLO DE CANAL DE 4"Y TAPA DE 130KG MATERIALES EXCAVACION RELLENO FLETES, DE ACUERDO A PROYECTO MANO DE OBRA Y TODO LO NECESARIO PARA SU CORRECTA TERMINACION POR UNIDAD DE OBRA TERMINADA | CAJA | 1
ALCANTARILLADO SANITARIO
PRE 1 b).- | EXCAVACIÓN CON MÁQUINA PARA ZANJAS EN MATERIAL "B" ZONA "B" EN SECO DE 0.00-6.00M DE PROFUNDIDAD, CON AFLOJE Y EXTRACCIÓN DEL MATERIAL, AMACICE O LIMPIEZA DE PLANTILLA Y TALUDES, REMOCIÓN, CARGA AL CAMIÓN O A UN LADO DE LA ZANJA INCLUYENDO ACARREO A 10 M. DEL EJE DE LA MISMA, ACARREO DEL MATERIAL FUERA DE LA OBRA AL SITIO DE TIRO PROPUESTO POR EN CONTRATISTA, CONSERVACIÓN DE LA EXCAVACIÓN HASTA LA INSTALACIÓN SATISFACTORIA DE LA TUBERÍA Y EXTRACCIÓN DE DERRUMBES, POR UNIDAD DE OBRA TERMINADA. | M3 | 270
PARCIAL
| NOMBRE DE LA EMPRESA O PERSONA FISICA |  |  | NOMBRE Y CARGO DEL SIGNATARIO
PRE 2 b).- | PLANTILLA APISONADA CON PISÓN DE MANO EN ZANJAS CON MATERIAL "B", INCLUYE MATERIAL PRODUCTO DE EXCAVACIÓN, COLOCACIÓN DE LA PLANTILLA Y CONSTRUCCIÓN DEL APOYO SEMI-CIRCULAR, PARA PERMITIR EL APOYO COMPLETO DE LA TUBERÍA, POR UNIDAD DE OBRA TERMINADA. | M3 | 28
INHD 1 c).- | SUMINISTRO, INSTALACIÓN, JUNTEO Y PRUEBA DE TUBO PVC SANITARIO SERIE 20 DE 200 MM (8") DE DIÁMETRO, CON COPLE INTEGRAL ANGER, INCLUYE: MATERIALES, EQUIPO PARA PRUEBA, MANIOBRAS LOCALES, MANO DE OBRA, HERRAMIENTAS Y EQUIPO, POR UNIDAD DE OBRA TERMINADA. | ML | 250
PRE 3 b).- | RELLENO APISONADO Y COMPACTADO CON COMPACTADOR MANUAL, CON MATERIAL PRODUCTO DE BANCO, CON INCORPORACIÓN DE AGUA, EN CAPAS DE 0.20M DE ESPESOR AL 95% PROCTOR, INCLUYE: SELECCIÓN Y VOLTEO DEL MATERIAL, EQUIPO, MATERIALES, MANO DE OBRA, POR UNIDAD DE OBRA TERMINADA. | M3 | 154
PRE 4 | ACOSTILLADO DE TUBERÍA CON GRAVA DE 1/2", INCLUYE: SUMINISTRO DE MATERIALES, COLOCACIÓN Y ACOMODO PARA PERMITIR EL APOYO COMPLETO DE LA TUBERÍA, HERRAMIENTAS Y MANO DE OBRA, POR UNIDAD DE OBRA TERMINADA. | M3 | 90
ALCP 1 | POZO DE VISITA "COMÚN" DE HASTA 2.00 M. DE PROFUNDIDAD, INCLUYE PEDACERÍA APISONADA, MAMPOSTERÍA DE 3A, CON MORTERO CEMENTO- ARENA 1:3, MUROS DE TABIQUE DE 28 CM, APLANADO, MORTERO CEMENTO-ARENA 1:3, CONCRETO F'C 150KG/CM2 ACERO DE REFUERZO Y ESCALONES, POR UNIDAD DE OBRA TERMINADA. | PZA | 7
ACLP 2 | SUMINISTRO Y COLOCACIÓN DE TAPA Y BROCAL DE CONCRETO INCLUYE MATERIALES MANO DE OBRA Y HERRAMIENTAS, POR UNIDAD DE OBRA TERMINADA. | PZA | 7
PARCIAL
| NOMBRE DE LA EMPRESA O PERSONA FISICA |  |  | NOMBRE Y CARGO DEL SIGNATARIO
ALCP 3 | DESCARGA DOMICILIARIA (SIN BANQUETA) EN MATERIAL "B" POR MÉTODO TRADICIONAL, INCLUYE EXCAVACIÓN PARA ZANJAS EN MATERIAL COMÚN EN SECO, RELLENO COMPACTADO AL 85%, LIMPIEZA DE LA ZONA DE TRABAJO, INSTALACIÓN DE LA TUBERÍA DE PVC SANITARIO (DE 0.00 A 8.00 MTS DE LONG.) DE 6" DE DIÁMETRO, SUMINISTRO E INSTALACIÓN DE TODOS LOS MATERIALES INDICADOS POR PLANO, POR UNIDAD DE OBRA TERMINADA. | DESC | 36
ALCP 4 | REGISTRO DE 40X60X100 CM. DE TABIQUE ROJO ASENTADO CON MORTERO CEMENTO-ARENA 1:4 CON TAPA DE CONCRETO CON MARCO DE FIERRO, INCLUYE: PLANTILLA DE CONCRETO DE F´C= 100 KG/CM2, MURO DE TABIQUE DE 14 CM. DE ESPESOR, APLANADO CON MORTERO ARENA-CEMENTO 1:3, SUMINISTRO DE MARCO, MATERIALES, MANO DE OBRA Y HERRAMIENTA, POR UNIDAD DE OBRA TERMINADA. | PZA | 36
ALCP 5 | RENIVELACIÓN DE POZOS DE VISITA, HASTA 1.00 M. PROMEDIO; INCLUYE: REPOSICIÓN DE BROCAL DE CONCRETO, MUROS DE TABIQUE ESCALONES, APLANADO CON MORTERO CEMENTO-ARENA 1:5, DESAZOLVE, MATERIALES, MANO DE OBRA Y HERRAMIENTA, POR UNIDAD DE OBRA TERMINADA. | PZA | 2
ALUMBRADO PÚBLICO
ALPU 01 a).- | SUMINISTRO Y COLOCACION DE TUBO POLIDUCTO REFORZADO DE 1 1/2" DE DIAMETRO, INCLUYE: TENDIDO, HERRAMIENTAS Y MANO DE OBRA. | ML | 1093.9
ALPU 02 a).- | SUMINISTRO Y COLOCACION DE REGISTRO PREFABRICADO DE CONCRETO ,CON TAPA DE CONCRETO,MARCO Y CONTRAMARCO DE ANGULO DE 40X40X40 CMS. INCLUYE: EXCAVACION, NIVELACION, CORTE CON CORTADORA DE DISCO PARA ALOJAR TUBERIA,RESANADO CON CONCRETO DE HUECOS NO UTILIZADOS, SELLADO DE TRUBERIAS, HERRAMIENTAS Y MANO DE OBRA. | PZA | 14
PARCIAL
| NOMBRE DE LA EMPRESA O PERSONA FISICA |  |  | NOMBRE Y CARGO DEL SIGNATARIO
ALPU 03 a).- | SUMINISTRO Y COLOCACION DE CABLE DE ALUMINIO TRIPLEX 2+1 XLP, 600 V, CALIBRE 2-2 ,1-2 AWG, INCLUYE, TENDIDO, PEDACERIAS, CONEXIONES CINTA DE AISLAR 23 Y 33 CON IDENTIFICACION DE COLORES EN FASES Y TIERRA FISICA, HERRAMIENTAS Y MANO DE OBRA. | ML | 1064.5
ALPU 04 | SUMINISTRO Y COLOCACION DE CABLE THW CAL 12 INCLUYE, CONEXIONES CINTA DE AISLAR 23 Y 33 CON IDENTIFICACION DE COLORES EN FASES Y TIERRA FISICA, HERRAMIENTAS Y MANO DE OBRA. | ML | 1014
ALPU 05 a).- | SUMINISTRO Y COLOCACION DE CABLE DE COBRE DESNUDO CAL 12 INCLUYE, CONEXIONES CINTA DE AISLAR 23 Y 33 CON IDENTIFICACION DE COLORES EN FASES Y TIERRA FISICA, HERRAMIENTAS Y MANO DE OBRA. | ML | 507
ALPU 06 | SUMINISTRO Y COLOCACION DE CONECTOR TIPO H BIMETALICO CAL 2 INCLUYE: PONCHADA CON PINZAS PONCHADORAS, ENCINTADO HERRAMIENTAS Y MANO DE OBRA. | PZA | 132
ALPU 07 | SUMINISTRO Y COLOCACION DE TERMINAL MECANICA CAL 10 OJILLO DE 1/4 PARA INCLUYE: TORNILLO DE SUJECION DE 1/4 x1" CON DOBLE TUERCA ROLDANA PLACA Y DE PRESION, ENCINTADO, HERRAMIENTAS Y MANO DE OBRA. | PZA | 44
ALPU 08 a).- | SUMINISTRO E INSTALACION DE VARILLA COPPERWELD DE 5/8 X 3 MTS | PZA | 6
ALPU 09 a).- | SUMINISTRO E INSTALACION DE CONECTOR COPPERWELD PARA VARILLA COPPERWELD DE 5/8 X 3 MTS | PZA | 6
PARCIAL
| NOMBRE DE LA EMPRESA O PERSONA FISICA |  |  | NOMBRE Y CARGO DEL SIGNATARIO
ALPU 10 | SUMINISTRO Y COLOCACION DE CONTROL PARA ALUMBRADO FIJADO A POSTE DE CONCRETO CON 2 VARILLA ROSCADA DE 1/4" TUERCAS ROLDANAS PLANAS Y DE PRESION COLOCADO EN GABINETE HIMMEL CON UN CONTACTOR DE 3 POLOS 60 AMPERES 240 VOLTS, BASE Y FOTOCELDA EN 220 VOLTS, UN CENTRO DE CARGA QOD3S DE 100 AMP, INTERRUPTOR TERMOMAGNETICO DE 2 POLOS 70 AMPERES TIPO QO,UN CENTRO DE CARGA QO08 INDUSTRIAL PARA 3 CIRCUITOS EN 220 VOLTS INCLUYE , FIJACION, CONEXIONES, HERRAMIENTAS Y MANO DE OBRA. | PZA | 1
ALPU 11 a).- | SUMINISTRO Y COLOCACION DE INTERRUPTOR TERMOMAGNETICO DE 2X20 A. TIPO QO MCA SQUARE-D, INCLUYE: HERRAMIENTAS Y MANO DE OBRA. | PZA | 3
ALPU 12 | SUMINISTRO Y COLOCACION DE CABLE DE COBRE CALIBRE 4 THW INCLUYE: HERRAMIENTAS, CONEXIONES Y MANO DE OBRA. | ML | 36
ALPU 13 | SUMINISTRO Y COLOCACION DE CABLE DE COBRE DESNUDO CALIBRE 8, INCLUYE: HERRAMIENTAS, AMARRES Y MANO DE OBRA. | ML | 12
ALPU 14 a).- | SUMINISTRO Y COLOCACION TUBO LICUATITE DE 1 1/4", INCLUYE SOPORTERIA Y FIJACION, HERRAMIENTAS Y MANO DE OBRA. | M | 1
ALPU 15 a).- | SUMINISTRO Y COLOCACION DE CONECTOR CURVO PARA TUBO LICUATITE DE 1 1/4", INCLUYE HERRAMIENTAS Y MANO DE OBRA. | PZA | 1
ALPU 15 b).- | SUMINISTRO Y COLOCACION DE CONECTOR RECTO PARA TUBO LICUATITE DE 1 1/4", INCLUYE HERRAMIENTAS Y MANO DE OBRA. | PZA | 1
PARCIAL
| NOMBRE DE LA EMPRESA O PERSONA FISICA |  |  | NOMBRE Y CARGO DEL SIGNATARIO
ALPU 16 | SUMINISTRO Y COLOCACION BASE SOQUET MS1005J DE 5 TERMINALES 100 AMPS, INCLUYE COPLE ACOPLAMIENTO DE 1 1/4" SOPORTADA EN POSTE DE SUBESTACION CON VARILLA ROSCADA DE 3/8" , TUERCAS ROLDANAS PLANAS Y DE PRESION HERRAMIENTAS Y MANO DE OBRA. | PZA | 1
ALPU 17 | SUMINISTRO E INSTALACION DE TUBO CONDUIT PDG DE 1/2",CON CONECTOR PDG 1/2" | PZA | 1
ALPU 18 a).- | SUMINISTRO E INSTALACION DE FLEJE DE ACERO DE 3/4" | ML | 12
ALPU 19 a).- | SUMINISTRO E INSTALACION DE HEBILLA PARA FLEJE DE ACERO DE 3/4" | PZA | 9
ALPU 20 | SUMINISTRO E INSTALACION DE ALAMBRE DESNUDO DE COBRE CAL 6 . | ML | 2.5
ALPU 21 a).- | SUMINISTRO Y COLOCACION DE TUBO GALVANIZADO PARED GRUESA DE 2" INCLUYE FIJACION HERRAMIENTAS Y MANO DE OBRA | TRAMO | 6
ALPU 22 a).- | SUMINISTRO Y COLOCACION DE CODO GALVANIZADO PARED GRUESA DE 2" INCLUYE FIJACION HERRAMIENTAS Y MANO DE OBRA | PZA | 3
ALPU 23 | SUMINISTRO Y COLOCACION DE COPLE GALVANIZADO PARED GRUESA DE 2" INCLUYE FIJACION HERRAMIENTAS Y MANO DE OBRA | PZA | 3
ALPU 24 a).- | SUMINISTRO E INSTALACION DE MONITOR Y CONTRA DE 2" | JGO | 9
ALPU 25 a).- | SUMINISTRO Y COLOCACION DE TUBO GALVANIZADO PARED GRUESA DE 1 1/4" INCLUYE FIJACION HERRAMIENTAS Y MANO DE OBRA | PZA | 3
PARCIAL
| NOMBRE DE LA EMPRESA O PERSONA FISICA |  |  | NOMBRE Y CARGO DEL SIGNATARIO
ALPU 26 | SUMINISTRO Y COLOCACION DE COPLE GALVANIZADO PARED GRUESA DE 1 1/4" INCLUYE FIJACION HERRAMIENTAS Y MANO DE OBRA | PZA | 2
ALPU 27 | SUMINISTRO Y COLOCACION DE MUFA DE 1 1/4" INCLUYE HERRAMIENTAS Y MANO DE OBRA | PZA | 1
ALPU 28 | SUMINISTRO E INSTALACION DE MONITOR Y CONTRA DE 1 1/4"" | JGO | 1
PRE 5 a) | CORTE EN CONCRETO HIDRAULICO EN BANQUETA | ML | 50
PRE 5 b) | CORTE EN CONCRETO HIDRAULICO EN CRUCE DE CALLE | ML | 50
PRE 1 c) | EXCAVACION EN TERRENO NORMAL MANUAL DE 0.40X0.60 MTS INCLUYE PERFILADO Y NIVELACION | ML | 500
PRE 3 c) | RELLENO CON MATERIAL DE BANCO EN CRUCE DE CALLE COMPACTADO. | M3 | 32
PRE 3 d) | RELLENO CON MATERIAL PRODUCTO DE EXCAVACION COMPACTADO. | M3 | 117
ALPU 29 | SUMINISTRO E INSTALACION DE CINTA DE ADVERTENCIA | ML | 1093
N-CTR-CAR-1.02.003/04 | CONCRETO HIDRAULICO
c) | REPOSICION DE CONCRETO HIDRAULICO DE 250 KGS/CM2 | M3 | 2
PARCIAL
| NOMBRE DE LA EMPRESA O PERSONA FISICA |  |  | NOMBRE Y CARGO DEL SIGNATARIO
ALPU 30 | SUMINISTRO E INSTALACION DE POSTE DE CONCRETO 12-750 | PZA | 1
ALPU 31 a).- | SUMINISTRO E INSTALACION DE ABRAZADERA UC | PZA | 1
ALPU 31 b).- | SUMINISTRO E INSTALACION DE ABRAZADERA UL | PZA | 1
ALPU 32 | SUMINISTRO E INSTALACION DE CRUCETA PT200 | PZA | 2
ALPU 33 | SUMINISTRO E INSTALACION DE AISLADOR PD15 KV | PZA | 2
ALPU 34 | SUMINISTRO E INSTALACION DE ALAMBRE ALUMINIO SUAVE CAL 4 | KGS | 1
ALPU 5 b).- | SUMINISTRO E INSTALACION DE ALAMBRE DE COBRE DESNUDO CAL 4 | PZA | 3
ALPU 35 | SUMINISTRO E INSTALACION DE CABLE ACSR CAL 1/0 | KGS | 10
ALPU 36 | SUMINISTRO E INSTALACION DE SOPORTE CV1 | PZA | 2
ALPU 37 | SUMINISTRO E INSTALACION DE ABRAZADERA 3U | PZA | 2
ALPU 38 | SUMINISTRO E INSTALACION DE PLACA IPC | PZA | 4
PARCIAL
| NOMBRE DE LA EMPRESA O PERSONA FISICA |  |  | NOMBRE Y CARGO DEL SIGNATARIO
ALPU 39 | SUMINISTRO E INSTALACION DE TORNILLO MAQUINA DE 19X2 1/2" | PZA | 2
ALPU 40 | SUMINISTRO E INSTALACION DE CONECTOR BIPARTIDO CAL 4 KS 23 | PZA | 2
ALPU 41 | SUMINISTRO E INSTALACION DE CORTACIRCUITO FUSIBLE DE 15KV | PZA | 2
ALPU 42 | SUMINISTRO E INSTALACION DE LISTON FUSIBLE DE 3 AMPERES 15KV | PZA | 2
ALPU 43 | SUMINISTRO E INSTALACION DE APARTARRAYO DE 12 KV | PZA | 2
ALPU 44 | SUMINISTRO E INSTALACION DE PLACA CONECTOR AC504 | PZA | 4
ALPU 08 b).- | SUMINISTRO E INSTALACION DE VARILLA COPPERWELD DE 5/8 X 3 MTS | PZA | 2
ALPU 09 b).- | SUMINISTRO E INSTALACION DE CONECTOR COPPERWELD REFORZADO | PZA | 2
ALPU 47 | UNIDAD DE VERIFICACION | PZA | 1
ALPU 48 | PAGO POR CONEXIÓN DE PUNTES PRIMARIOS | PZA | 1
ALPU 49 | SUMINISTRO E INSTALACION DE TRANSFORMADOR MONOFASICO TIPO POSTE DE 15 KVA VOLTAJE 13200/240-120 VOLTS | PZA | 1
PARCIAL
| NOMBRE DE LA EMPRESA O PERSONA FISICA |  |  | NOMBRE Y CARGO DEL SIGNATARIO
ALPU 50 | RETIRO DE LUMINARIA CON TECNOLOGIA LED INCLUYE , HERRAMIENTA Y MANO DE OBRA. | PZA | 36
ALPU 51 | REHABILITACION DE ARBOTANTE CONICO DE 7 MTS DE ALTURA CON COLOCACION DE PERCHA PARA RECIBIR BRAZO, PINTURA DE ESMALTE 2 MANOS COLOR INDICADO POR SUPERVISION INCLUYE RETIRO, VOLVER A COLOCARLO,PLOMEADO, CONEXIONES, PRUEBAS, HERRAMIENTA Y MANO DE OBRA. | PZA | 32
ALPU 52 | COLOCACION DE LUMINARIA CON TECNOLOGIA LED PROVICIONAL UTILIZANDO LA LUMINARIA EXISTENTE INCLUYE , HERRAMIENTA Y MANO DE OBRA. | PZA | 10
ALPU 53 | SUMINISTRO Y COLOCACION DE LUMINARIA CON TECNOLOGIA LED PARA VIALIDADES MODELO LED STREET ZD229, CONSUMO TOTAL DE POTENCIA DE 150 WATTS, FLUJO LUMINOSO 22,500 LUMENES, VOLTAJE DE OPERACION DE 120-277V., FACTOR DE PROTECCION IP66, TEMPERATURA DE COLOR 5000K, DIMENSIONES DE 28X62X11 CMS., INCLUYE: CONEXIONES, PRUEBAS, HERRAMIENTA Y MANO DE OBRA. | PZA | 44
ALPU 54 | SUMINISTRO Y COLOCACION DE BRAZO PARA ARBOTANTE DE 2" ADAPTADO PARA COLOCARSE EN PERCHA DE ARBOTANTE 1.50 MTS DE LONGITUD,CON PINTURA ESMALTE COLOR INDICADO POR SUPERVICION INCLUYE: CONEXIONES, PRUEBAS, HERRAMIENTA Y MANO DE OBRA. | PZA | 44
ALPU 55 | SUMINISTRO Y COLOCACION DE ARBOTANTE CONICO CIRCULAR DE 7 MTS DE ALTURA CON PERCHA PARA UN BRAZO ,CON PINTURA ESMALTE COLOR INDICADO POR SUPERVISION PLOMEADO INCLUYE: CONEXIONES, PRUEBAS, HERRAMIENTA Y MANO DE OBRA. | PZA | 2
PARCIAL
| NOMBRE DE LA EMPRESA O PERSONA FISICA |  |  | NOMBRE Y CARGO DEL SIGNATARIO
ALPU 56 a).- | SUMINISTRO Y COLOCACION DE BASE TRAPEZOIDAL PARA ARBOTANTE DE 7 MTS DE ALTURA DE 45X45 CMS DE CORONA 80 CMS DE ALTO 4 ANCLAS DE 3/4" CON VARILLA DE COLD ROLLED, 4 TUERCAS,ROLDANAS PLANAS Y DE PRESION, NIVELADA CON EXCAVACION Y RELLENO APIZONADO ALRREDEDOR DE LA BASE INCLUYE: HERRAMIENTA Y MANO DE OBRA. | PZA | 40
ALPU 57 | SUMINISTRO E INSTALACION DE REGISTRO PREFABICADO DE CONCRETO DE 60X60X60 CMS INCLUYE EXCAVACION RELLENO COMPACTADO, NIVELADO ,RESANADO DE ORIFICIOS NO UTILIZADOS Y COLOCACON DE 4 CORDONES DE SOLDADURA DE 1 CM EN LA JUNTA DE MARCO Y CONTRAMARCO DE REGISTRO. | PZA | 3
N-CTR-CAR-1.02.013/00 | DEMOLICIONES Y DESMANTELAMIENTOS
d).- | RETIRO DE ARBOTANTE CONICO CIRCULAR DE 7 MTS DE ALTURA PARA SU REHABILITACION, INCLUYE: MANIOBRA, HERRAMIENTA Y MANO DE OBRA. | PIEZA | 34
e).- | RETIRO CON GRUA Y/O DEMOLICION EN LUGAR DE BASE CUADRADA DE 45 X 70CM PARA SU REEMPLAZO INCLUYE: MANIOBRA , HERRAMIENTA Y MANO DE OBRA. | PIEZA | 34
f).- | RETIRO DE CABLE NEUTRANEL 2+1 CAL 6 QUE ACTUALMENTE ESTA EN USO PARA CONEXIÓN DE LUMINARIAS EN FORMA AEREA. | ML | 900
ALPU 58 | REUTILIZACION DE CABLE NEUTRANEL RECUPERADO PARA RECONEXION DE LUMINARIAS EXISTENTES DENTRO DE PASILLOS ANDADORES DE FORMA AEREA DE LA MAS CERCANA POSIBLE. INCLUYE TENDIDO, FIJACION CON BASTIDOR B1 Y AISLADOR CARRETE, CONEXIÓN DE LUMINARIA | ML | 550
PARCIAL
| NOMBRE DE LA EMPRESA O PERSONA FISICA |  |  | NOMBRE Y CARGO DEL SIGNATARIO
ALUMBRADO DECORATIVO
ALPU 59 | SUMINISTRO Y COLOCACION DE GABINETE TIPO HIMMEL DE 40 X 40 X 16 CM PARA ALOJAR CENTRO DE CARGA QO3DS CON INTERRUPTOR TIPO QO DE 2 X 30 AMPS . INCLUYE , FIJACION, CONEXIONES, HERRAMIENTAS Y MANO DE OBRA. | PZA | 1
ALPU14 b).- | SUMINISTRO Y COLOCACION TUBO LICUATITE DE 1 1/4", INCLUYE SOPORTERIA Y FIJACION, HERRAMIENTAS Y MANO DE OBRA. | M | 3
ALPU15 c).- | SUMINISTRO Y COLOCACION DE CONECTOR RECTO PARA TUBO LICUATITE DE 1 1/4", INCLUYE HERRAMIENTAS Y MANO DE OBRA. | PZA | 4
ALPU 18 b).- | SUMINISTRO E INSTALACION DE FLEJE DE ACERO DE 3/4" | ML | 3
ALPU 19 b).- | SUMINISTRO E INSTALACION DE HEBILLA PARA FLEJE DE ACERO DE 3/4" | PZA | 3
ALPU 21 b).- | SUMINISTRO Y COLOCACION DE TUBO GALVANIZADO PARED GRUESA DE 1 1/4" INCLUYE FIJACION HERRAMIENTAS Y MANO DE OBRA | PZA | 2
ALPU 22 b) | SUMINISTRO E INSTALACION DE CODO CONDUIT PARED GRUESA DE 32 MM | PZA | 1
ALPU24 b).- | SUMINISTRO E INSTALACION DE MONITOR Y CONTRA DE 1 1/4"" | JGO | 2
ALPU 82 | SUMINISTRO Y COLOCACION DE TUBO POLIDUCTO REFORZADO DE 32 M DE DIAMETRO, INCLUYE: TENDIDO, HERRAMIENTAS Y MANO DE OBRA. | ML | 250
PARCIAL
| NOMBRE DE LA EMPRESA O PERSONA FISICA |  |  | NOMBRE Y CARGO DEL SIGNATARIO
ALPU 02 b).- | SUMINISTRO Y COLOCACION DE REGISTRO PREFABRICADO DE CONCRETO ,CON TAPA DE CONCRETO,MARCO Y CONTRAMARCO DE ANGULO DE 40X40X40 CMS. INCLUYE: EXCAVACION, NIVELACION, CORTE CON CORTADORA DE DISCO PARA ALOJAR TUBERIA,RESANADO CON CONCRETO DE HUECOS NO UTILIZADOS, SELLADO DE TRUBERIAS, RELLENO, HERRAMIENTAS Y MANO DE OBRA. | PZA | 10
ALPU 03 b).- | SUMINISTRO Y COLOCACION DE CABLE DE ALUMINIO TRIPLEX 2+1 XLP, 600 V, CALIBRE 2-4 ,1-4 AWG, INCLUYE, TENDIDO, PÉDACERIAS, CONEXIONES CINTA DE AISLAR 23 Y 33 CON IDENRIFICACION DE COLORES EN FASES Y TIERRA FISICA, HERRAMIENTAS Y MANO DE OBRA. | ML | 270
ALPU 01 b).- | SUMINISTRO Y COLOCACION DE POLIDUCTO REFORZADO DE 16 MM | ML | 300
ALPU 85 | SUMINISTRO E INSTALACION CABLE USO RUDO 3X16 AWG | ML | 350
ALPU 86 | SUMINISTRO E INSTALACION DE CONECTOR DE COMPRESION AC508 INCLUYE : PONCHADO, APLIACACION DE CINTA VULCANIZABLE SCOTCH 23 Y CINTA AISLANTE SCOTCH 33. | PZA | 60
ALPU 08 c) | SUMINISTRO E INSTALACION DE VARILLA COPPERWELD DE 5/8 X 3 MTS | PZA | 2
ALPU 09 c) | SUMINISTRO E INSTALACION DE CONECTOR COPPERWELD REFORZADO | PZA | 2
ALPU 87 | SUMINISTRO E INSTALACION DE BARRA DE LUZ LED WALL WASHER 14.5 W, LUZ DE LUNA COLOR AZUL, IP65, IK08, NO ATENUABLE, LED INTEGRADO CATALOGO 14HLED1500LLAZMVG MARCA TECNOLITE.LINEA PROMETEO | PZA | 32
PARCIAL
| NOMBRE DE LA EMPRESA O PERSONA FISICA |  |  | NOMBRE Y CARGO DEL SIGNATARIO
ALPU 88 | SUMINISTRO E INSTALACION DE REFLECTOR LED 30 W EXTERIOR, LUZ CÁLIDA BRILLANTE, IP66, IK07, NO ATENUABLE CAT 30LQLEDM30MVN MARCA TECNOLITE LINEA SHAMA III | PZA | 4
ALPU 56 b).- | FABRICACION DE BASE DE CONCRETO F'C = 150 KG/CM2 DE 35CM DE LARGO X 15 CM DE ANCHO X 20 CM PROFUNDIDAD PARA MONTAJE DE LUMINARIA EN JARDIN REFORZADO CON VARILLA DE 3/8 | PZA | 36
PRE 5 (a | CORTE EN CONCRETO HIDRAULICO EN BANQUETA | ML | 4
PRE 5 (b | CORTE EN CONCRETO HIDRAULICO EN CRUCE DE CALLE | ML | 500
N-CTR-CAR-1.02.013/00 | DEMOLICIONES Y DESMANTELAMIENTOS
g).- | DEMOLICION DE CONCRETO DE 150 KGS/CM2 EN BANQUETA, INCLUYENDO RETIRO DE ESCOMBRO FUERA DE LA OBRA EN UN LUGAR AUTORIZADO POR EL MUNICIPIO | M3 | 11.5
PRE 1 d).- | EXCAVACION EN TERRENO NORMAL MANUAL DE 0.40X0.60 MTS INCLUYE PERFILADO Y NIVELACION | ML | 270
PRE 1 e).- | EXCAVACION EN TERRENO NORMAL MANUAL DE 0.30X0.40 MTS INVCLUYE PERFILADO Y NIVELACION | ML | 300
PRE 3 (c | RELLENO CON MATERIAL DE BANCO EN CRUCE DE CALLE COMPACTADO. | M3 | 43.2
PRE 3 (d | RELLENO CON MATERIAL PRODUCTO DE EXCAVACION COMPACTADO. | M3 | 43.2
PARCIAL
| NOMBRE DE LA EMPRESA O PERSONA FISICA |  |  | NOMBRE Y CARGO DEL SIGNATARIO
ALPU 29 | SUMINISTRO E INSTALACION DE CINTA DE ADVERTENCIA | ML | 300
TOTEM EN ACCESO
PRE 1 e).- | EXCAVACIÓN CON MÁQUINA PARA ZANJAS EN MATERIAL "B" ZONA "B" EN SECO DE 0.00-4.00M DE PROFUNDIDAD, CON AFLOJE Y EXTRACCIÓN DEL MATERIAL, AMACICE O LIMPIEZA DE PLANTILLA Y TALUDES, REMOCIÓN, CARGA AL CAMIÓN O A UN LADO DE LA ZANJA INCLUYENDO ACARREO A 10 M. DEL EJE DE LA MISMA, CONSERVACIÓN DE LA EXCAVACIÓN HASTA LA INSTALACIÓN SATISFACTORIA DE LA TUBERÍA Y EXTRACCIÓN DE DERRUMBES, POR UNIDAD DE OBRA TERMINADA. | M3 | 1.35
N-CTR-CAR-1.02.013/00 | DEMOLICIONES Y DESMANTELAMIENTOS
h) | DEMOLICIÓN DE CONCRETO HIDRÁULICO SIN REFUERZO, EL MATERIAL PRODUCTO DE LOS TRABAJOS SE UTILIZA SEGÚN LO REQUIERA EL PROYECTO, POR UNIDAD DE OBRA TERMINADA. | M3 | 1.44
ALB 2 | MURO DE CONCRETO SECCIÓN " I " CON ZAPATA DE DESPLANTE Y REMATE SEGUN PROYECTO, DE CONCRETO HIDRÁULICO REFORZADO DE F´C= 200 KG/CM2, CON AGREGADO MÁXIMO DE 20 MM. ACERO DE REFUERZO CON VARILLA DE 3/8" @ 20 CMS, EN AMBOS SENTIDOS, EL PRECIO UNITARIO INCLUYE: TRAZO, RELLENO CON MATERIAL DE BANCO, COMPACTADO, CIMBRADO, DESCIMBRADO, CURADO, VIBRADO, ACABADO Y SELLADO DE SUPERFICIE, CARGAS, DESCARGAS, ASÍ COMO ACARREOS Y SOBREACARREOS DENTRO Y FUERA DE LA OBRA, DESPERDICIOS, RETIRO DE DESPERDICIOS FUERA DE LA OBRA Y LIMPIEZA, MANO DE OBRA, SUMINISTRO, HABILITADO Y ARMADO DE ACERO, MATERIALES, HERRAMIENTAS Y EQUIPO, POR UNIDAD DE OBRA TERMINADA. | M3 | 2.29
PARCIAL
| NOMBRE DE LA EMPRESA O PERSONA FISICA |  |  | NOMBRE Y CARGO DEL SIGNATARIO
AC.01 | SUMINISTRO Y COLOCACION DE PIEDRA LAJA IRREGULAR COLOR HUESO EN MURO, DE ACUERDO A PROYECTO. INCLUYE PEGAPIEDRA, ASI COMO TODOS LOS MATERIALES, MANO DE OBRA, HERRAMIENTA Y EQUIPO NECESARIOS, P.U.O.T. | M2 | 9.6
AC.02 | FORJADO EN UNA CARA DE MURO DE CONCRETO Y PIEDRA LAJA EL DISEÑO CON LA LEYENDA “RINCONADA SOL” Y LOGOTIPO DE ACUERDO A PROYECTO A BASE DE MOLDE DE POLIESTIRENO CON LA FORMA Y TIPOGRAFIA REQUERIDA, ASI COMO DETALLADO CON PINTURA, RETOQUES, TRABAJOS DE CANTERA. INCLUYE TODOS LOS MATERIALES, MANO DE OBRA, HERRAMIENTA Y EQUIPO NECESARIOS, P.U.O.T. | LOTE | 1
PARCIAL
| NOMBRE DE LA EMPRESA O PERSONA FISICA |  |  | NOMBRE Y CARGO DEL SIGNATARIO

## FORMA E-6
PROGRAMA GENERAL DE OBRA
(Cantidades de Trabajo)
FECHA DE ELABORACION
CONCURSO No:
ESTADO
OBRA: | [5 empty] | F.I. PROG. |  | F.T. PROG.
[6 empty] | F.I. REAL. |  | F.T. REAL.
INCISO | DESCRIPCION | UNIDAD | CANTIDAD DE OBRA | M E S / A Ñ O
| NOMBRE DE LA EMPRESA O PERSONA FISICA |  |  |  | NOMBRE Y CARGO DEL SIGNATARIO
| NOMBRE DE LA EMPRESA O PERSONA FISICA |  |  |  | NOMBRE Y CARGO DEL SIGNATARIO
| NOMBRE DE LA EMPRESA O PERSONA FISICA |  |  |  | NOMBRE Y CARGO DEL SIGNATARIO
| NOMBRE DE LA EMPRESA O PERSONA FISICA |  |  |  | NOMBRE Y CARGO DEL SIGNATARIO
| NOMBRE DE LA EMPRESA O PERSONA FISICA |  |  |  | NOMBRE Y CARGO DEL SIGNATARIO
| NOMBRE DE LA EMPRESA O PERSONA FISICA |  |  |  | NOMBRE Y CARGO DEL SIGNATARIO
| NOMBRE DE LA EMPRESA O PERSONA FISICA |  |  |  | NOMBRE Y CARGO DEL SIGNATARIO
| NOMBRE DE LA EMPRESA O PERSONA FISICA |  |  |  | NOMBRE Y CARGO DEL SIGNATARIO
| NOMBRE DE LA EMPRESA O PERSONA FISICA |  |  |  | NOMBRE Y CARGO DEL SIGNATARIO
| NOMBRE DE LA EMPRESA O PERSONA FISICA |  |  |  | NOMBRE Y CARGO DEL SIGNATARIO
| NOMBRE DE LA EMPRESA O PERSONA FISICA |  |  |  | NOMBRE Y CARGO DEL SIGNATARIO
| NOMBRE DE LA EMPRESA O PERSONA FISICA |  |  |  | NOMBRE Y CARGO DEL SIGNATARIO
| NOMBRE DE LA EMPRESA O PERSONA FISICA |  |  |  | NOMBRE Y CARGO DEL SIGNATARIO
| NOMBRE DE LA EMPRESA O PERSONA FISICA |  |  |  | NOMBRE Y CARGO DEL SIGNATARIO
| NOMBRE DE LA EMPRESA O PERSONA FISICA |  |  |  | NOMBRE Y CARGO DEL SIGNATARIO
| NOMBRE DE LA EMPRESA O PERSONA FISICA |  |  |  | NOMBRE Y CARGO DEL SIGNATARIO
| NOMBRE DE LA EMPRESA O PERSONA FISICA |  |  |  | NOMBRE Y CARGO DEL SIGNATARIO
| NOMBRE DE LA EMPRESA O PERSONA FISICA |  |  |  | NOMBRE Y CARGO DEL SIGNATARIO
| NOMBRE DE LA EMPRESA O PERSONA FISICA |  |  |  | NOMBRE Y CARGO DEL SIGNATARIO
| NOMBRE DE LA EMPRESA O PERSONA FISICA |  |  |  | NOMBRE Y CARGO DEL SIGNATARIO

## FORMA E-6 (2)
PROGRAMA GENERAL DE OBRA
( Montos)
FECHA DE ELABORACION
CONCURSO No:
ESTADO
OBRA: | [5 empty] | F.I. PROG. |  | F.T. PROG.
[6 empty] | F.I. REAL. |  | F.T. REAL.
INCISO | DESCRIPCION | UNIDAD | CANTIDAD DE OBRA | M E S / A Ñ O |  |  |  |  | IMPORTE
SUMA
ACUMULADO
| NOMBRE DE LA EMPRESA O PERSONA FISICA |  |  |  | NOMBRE Y CARGO DEL SIGNATARIO
SUMA
ACUMULADO
| NOMBRE DE LA EMPRESA O PERSONA FISICA |  |  |  | NOMBRE Y CARGO DEL SIGNATARIO
SUMA
ACUMULADO
| NOMBRE DE LA EMPRESA O PERSONA FISICA |  |  |  | NOMBRE Y CARGO DEL SIGNATARIO
SUMA
ACUMULADO
| NOMBRE DE LA EMPRESA O PERSONA FISICA |  |  |  | NOMBRE Y CARGO DEL SIGNATARIO
SUMA
ACUMULADO
| NOMBRE DE LA EMPRESA O PERSONA FISICA |  |  |  | NOMBRE Y CARGO DEL SIGNATARIO
SUMA
ACUMULADO
| NOMBRE DE LA EMPRESA O PERSONA FISICA |  |  |  | NOMBRE Y CARGO DEL SIGNATARIO
SUMA
ACUMULADO
| NOMBRE DE LA EMPRESA O PERSONA FISICA |  |  |  | NOMBRE Y CARGO DEL SIGNATARIO
SUMA
ACUMULADO
| NOMBRE DE LA EMPRESA O PERSONA FISICA |  |  |  | NOMBRE Y CARGO DEL SIGNATARIO
SUMA
ACUMULADO
| NOMBRE DE LA EMPRESA O PERSONA FISICA |  |  |  | NOMBRE Y CARGO DEL SIGNATARIO
SUMA
ACUMULADO
| NOMBRE DE LA EMPRESA O PERSONA FISICA |  |  |  | NOMBRE Y CARGO DEL SIGNATARIO
SUMA
ACUMULADO
| NOMBRE DE LA EMPRESA O PERSONA FISICA |  |  |  | NOMBRE Y CARGO DEL SIGNATARIO
SUMA
ACUMULADO
| NOMBRE DE LA EMPRESA O PERSONA FISICA |  |  |  | NOMBRE Y CARGO DEL SIGNATARIO
SUMA
ACUMULADO
| NOMBRE DE LA EMPRESA O PERSONA FISICA |  |  |  | NOMBRE Y CARGO DEL SIGNATARIO
SUMA
ACUMULADO
| NOMBRE DE LA EMPRESA O PERSONA FISICA |  |  |  | NOMBRE Y CARGO DEL SIGNATARIO
SUMA
ACUMULADO
| NOMBRE DE LA EMPRESA O PERSONA FISICA |  |  |  | NOMBRE Y CARGO DEL SIGNATARIO
SUMA
ACUMULADO
| NOMBRE DE LA EMPRESA O PERSONA FISICA |  |  |  | NOMBRE Y CARGO DEL SIGNATARIO
SUMA
ACUMULADO
| NOMBRE DE LA EMPRESA O PERSONA FISICA |  |  |  | NOMBRE Y CARGO DEL SIGNATARIO
SUMA
ACUMULADO
| NOMBRE DE LA EMPRESA O PERSONA FISICA |  |  |  | NOMBRE Y CARGO DEL SIGNATARIO
SUMA
ACUMULADO
| NOMBRE DE LA EMPRESA O PERSONA FISICA |  |  |  | NOMBRE Y CARGO DEL SIGNATARIO