## CATALOGO
UBICACION: DURANGO
MUNICIPIO: DURANGO, DGO.
OBRA: "TRABAJOS DE AIRE ACONDICIONADO, VOZ Y DATOS EN EDIFICIO NORTE DE LA SECOPE, EN DURANGO, DGO."
CLAVE | CONCEPTO | UNID. | CANT. | P.UNIT. | IMPORTE
TRABAJOS DE AIRE ACONDICIONADO, VOZ Y DATOS EN EDIFICIO NORTE DE LA SECOPE
PLANTA BAJA
AIRES ACONDICIONADOS
ELECT-124. | SUMINISTRO E INSTALACION DE UNIDAD CASSET DE 4.5 TON INCLUYE CONDENSADORA Y UNIDAD MANEJADORA MARCA MIRAGE TECNOLOGIA INVERTER FRIO/CALOR VOLTAJE DE OPERACIÓN 220V, CONTROL REMOTO PRUEBAS DE VACIO Y ESTANQUEIDAD, HERRAMIENTAS, MANO DE OBRA, ELEMENTOS DE FIJACION, TUBERIA DE COBRE DE 7/8, 5/8, Y DE 3/8, BARRAS DE SOLDADURA PLATA DE 1/8, TUBO DE PVC DE 3", ARMAFLEX 1 1/4 CON DESARROLLO DE HASTA 40 MTS Y TODO LO NECESARIO PARA SU CORRECTA COLOCACION Y FUNCIONAMIENTO | PZA | 3
ELECT-125. | SUMINISTRO E INSTALACION DE UNIDAD CASSET DE 2 TON INCLUYE CONDENSADORA Y UNIDAD MANEJADORA MARCA MIRAGE TECNOLOGIA INVERTER FRIO/CALOR VOLTAJE DE OPERACIÓN 220V, CONTROL REMOTO PRUEBAS DE VACIO Y ESTANQUEIDAD, HERRAMIENTAS, MANO DE OBRA, ELEMENTOS DE FIJACION, TUBERIA DE COBRE DE 7/8, 5/8, Y DE 3/8, BARRAS DE SOLDADURA PLATA DE 1/8, TUBO DE PVC DE 3", ARMAFLEX 1 1/4 CON DESARROLLO DE HASTA 40 MTS Y TODO LO NECESARIO PARA SU CORRECTA COLOCACION Y FUNCIONAMIENTO | PZA | 2
ELECT-140 | SUMNINSTRO E INSTALACION DE UNIDAD MINISPLIT DE 1 TON INCLUYE CONDENSADORA Y UNIDAD MANEJADORA MARCA MIRAGE TECNOLOGIA INVERTER FRIO/CALOR VOLTAJE DE OPERACIÓN 220V, CONTROL REMOTO PRUEBAS DE VACIO Y ESTANQUEIDAD, HERRAMIENTAS, MANO DE OBRA, ELEMENTOS DE FIJACION Y TODO LO NECESARIO PARA SU CORRECTA COLOCACION Y FUNCIONAMIENTO | PZA | 1
ELECT-127. | SUMNISTRO E INSTALACION DE SOPORTE TIPO OMEGA FABRICADO EN CANAL UNISTRUT PERFORADO DE 4X2 SOLIDO 4X4, ABRAZADERA PARA UNICANAL DE 3/4" CON VARILLA ROSCADA DE 1/4", RONDANAS, TUERCAS, MORDAZAS DE 3/4" PARA SUJECION EN ESTRUCTURA, CON BASES DE 10CM , 40CM DE ANCHO Y 35CM DE ALTURA | PZA | 25
SUMA DE ESTA HOJA
ACUMULADO HASTA ESTA HOJA
NOMBRE DE LA EMPRESA O PERSONA FÍSICA NOMBRE Y FIRMA DEL REPRESENTANTE LEGAL
ELECT-128 | SUMNISTRO E INSTALACION DE SOPORTE DE TUBERIA CON LAMINA GALVANIZADA DE 30 CM DE DESARROLLO CANAL UNISTRUT 4X2 ADOSADO A MURO O LOSA DE 40CM DE LARGO INCLUYE FIJACION CON TAQUETE EXPANSIVO DE 3/8 | ML | 20
ELECT-126.A | SUMINISTRO Y COLOCACION DE SALIDA PARA AIRE ACONDICIONADO PARA PLANTA BAJA CON UNA DISTANCIA PROMEDIO DE 25M EN TUBERIA DE 3/4" GALVANIZADA P.G. INCLUYE: CABLEADO CALIBRE TWH CAL. 8 AWG PARA FASES, , CABLE DESNUDO CAL. 10 PARA TIERRA , CONTRAS , MONITORES , CONDULETS , CAJAS REGISTRO DOBLESES, ROSCAS DESCONECTADOR SIN PORTAFUSIBLE MCA SQUARE D MOD D221NRB, NEMA 3R 240VCA 2X50A | PZA | 6
VOZ Y DATOS PLANTA BAJA
V DATOS-01 | SUMNISTRO E INSTALACION DE PATCH CORD 7FT | PZA | 76
V DATOS-02 | SUMNISTRO E INSTALACION DE PATCH CORD 3FT | PZA | 76
V DATOS-03 | SUMINISTRO E INSTALACION DE SWITCH 48 CISCO 3850 POEA.P. CISCO AIR CAP2602E A AK9 | PZA | 2
V DATOS-04 | SUMNISTRO E INSTALACION DE SWITCH 48 CISCO 3850 POE | PZA | 2
PRIMER NIVEL
A.A. PLANTA PRIMER NIVEL
ELECT-124. | SUMINISTRO E INSTALACION DE UNIDAD CASSET DE 4.5 TON INCLUYE CONDENSADORA Y UNIDAD MANEJADORA MARCA MIRAGE TECNOLOGIA INVERTER FRIO/CALOR VOLTAJE DE OPERACIÓN 220V, CONTROL REMOTO PRUEBAS DE VACIO Y ESTANQUEIDAD, HERRAMIENTAS, MANO DE OBRA, ELEMENTOS DE FIJACION, TUBERIA DE COBRE DE 7/8, 5/8, Y DE 3/8, BARRAS DE SOLDADURA PLATA DE 1/8, TUBO DE PVC DE 3", ARMAFLEX 1 1/4 CON DESARROLLO DE HASTA 40 MTS Y TODO LO NECESARIO PARA SU CORRECTA COLOCACION Y FUNCIONAMIENTO | PZA | 5
SUMA DE ESTA HOJA
ACUMULADO HASTA ESTA HOJA
NOMBRE DE LA EMPRESA O PERSONA FÍSICA NOMBRE Y FIRMA DEL REPRESENTANTE LEGAL
ELECT-140 | SUMNINSTRO E INSTALACION DE UNIDAD MINISPLIT DE 1 TON INCLUYE CONDENSADORA Y UNIDAD MANEJADORA MARCA MIRAGE TECNOLOGIA INVERTER FRIO/CALOR VOLTAJE DE OPERACIÓN 220V, CONTROL REMOTO PRUEBAS DE VACIO Y ESTANQUEIDAD, HERRAMIENTAS, MANO DE OBRA, ELEMENTOS DE FIJACION Y TODO LO NECESARIO PARA SU CORRECTA COLOCACION Y FUNCIONAMIENTO | PZA | 1
ELECT-127. | SUMNISTRO E INSTALACION DE SOPORTE TIPO OMEGA FABRICADO EN CANAL UNISTRUT PERFORADO DE 4X2 SOLIDO 4X4, ABRAZADERA PARA UNICANAL DE 3/4" CON VARILLA ROSCADA DE 1/4", RONDANAS, TUERCAS, MORDAZAS DE 3/4" PARA SUJECION EN ESTRUCTURA, CON BASES DE 10CM , 40CM DE ANCHO Y 35CM DE ALTURA | PZA | 25
ELECT-128 | SUMNISTRO E INSTALACION DE SOPORTE DE TUBERIA CON LAMINA GALVANIZADA DE 30 CM DE DESARROLLO CANAL UNISTRUT 4X2 ADOSADO A MURO O LOSA DE 40CM DE LARGO INCLUYE FIJACION CON TAQUETE EXPANSIVO DE 3/8 | ML | 20
ELECT-126.A | SUMINISTRO Y COLOCACION DE SALIDA PARA AIRE ACONDICIONADO PARA PLANTA BAJA CON UNA DISTANCIA PROMEDIO DE 25M EN TUBERIA DE 3/4" GALVANIZADA P.G. INCLUYE: CABLEADO CALIBRE TWH CAL. 8 AWG PARA FASES, , CABLE DESNUDO CAL. 10 PARA TIERRA , CONTRAS , MONITORES , CONDULETS , CAJAS REGISTRO DOBLESES, ROSCAS DESCONECTADOR SIN PORTAFUSIBLE MCA SQUARE D MOD D221NRB, NEMA 3R 240VCA 2X50A | PZA | 6
VOZ Y DATOS PRIMER NIVEL
VDATOS-01 | SUMINISTRO E INSTALACION DE SALIDA PARA VOZ Y DATOS, INCLUYE CABLE UTP CAT 6, ESCALERILLA, MORDAZA DE 1/4, JUEGO DE CLEMAS, TUERCAS, RONDANAS, UNICANAL, TUBO DE 3/4", REGISTRO DE 4X4 Y REGISTRO CON CAJA CANOA, MONITOR Y CONTRATUERCA, ABRAZADERA TIPO PERA DE 3/4, COPLE DE 3/4, PLACA DE 2 VENTANAS, PLACA DE 1 VENTANA, JACK AZUL, JACKNEGRO, JACK BLANCO, MANO DE OBRA HERRAMIENTA | SAL | 52
VDATOS-20 | SUMNISTRO E INSTALACION DE PANEL DE PARCHEO 24 | PZA | 2
SUMA DE ESTA HOJA
ACUMULADO HASTA ESTA HOJA
NOMBRE DE LA EMPRESA O PERSONA FÍSICA NOMBRE Y FIRMA DEL REPRESENTANTE LEGAL
VDATOS-21 | SUMNISTRO E INSTALACION DE ORGANIZADOR HORIZONTAL | PZA | 4
V DATOS-02 | SUMNISTRO E INSTALACION DE PATCH CORD 3FT | PZA | 70
V DATOS-01 | SUMNISTRO E INSTALACION DE PATCH CORD 7FT | PZA | 70
V DATOS-04 | SUMNISTRO E INSTALACION DE SWITCH 48 CISCO 3850 POE | PZA | 1
V DATOS-03 | SUMINISTRO E INSTALACION DE SWITCH 48 CISCO 3850 POEA.P. CISCO AIR CAP2602E A AK9 | PZA | 3
VDATOS-28 | SUMNISTRO E INSTALACION DE RACK 7FT PANDUIT CON ORGANIZADORES VERTICALES | PZA | 2
SEGUNDO NIVEL
A.A. PLANTA SEGUNDO NIVEL
ELECT-124. | SUMINISTRO E INSTALACION DE UNIDAD CASSET DE 4.5 TON INCLUYE CONDENSADORA Y UNIDAD MANEJADORA MARCA MIRAGE TECNOLOGIA INVERTER FRIO/CALOR VOLTAJE DE OPERACIÓN 220V, CONTROL REMOTO PRUEBAS DE VACIO Y ESTANQUEIDAD, HERRAMIENTAS, MANO DE OBRA, ELEMENTOS DE FIJACION, TUBERIA DE COBRE DE 7/8, 5/8, Y DE 3/8, BARRAS DE SOLDADURA PLATA DE 1/8, TUBO DE PVC DE 3", ARMAFLEX 1 1/4 CON DESARROLLO DE HASTA 40 MTS Y TODO LO NECESARIO PARA SU CORRECTA COLOCACION Y FUNCIONAMIENTO | PZA | 2
ELECT-140 | SUMNINSTRO E INSTALACION DE UNIDAD MINISPLIT DE 1 TON INCLUYE CONDENSADORA Y UNIDAD MANEJADORA MARCA MIRAGE TECNOLOGIA INVERTER FRIO/CALOR VOLTAJE DE OPERACIÓN 220V, CONTROL REMOTO PRUEBAS DE VACIO Y ESTANQUEIDAD, HERRAMIENTAS, MANO DE OBRA, ELEMENTOS DE FIJACION Y TODO LO NECESARIO PARA SU CORRECTA COLOCACION Y FUNCIONAMIENTO | PZA | 3
ELECT-138 | SUMNINSTRO E INSTALACION DE UNIDAD MINISPLIT DE 3 TON INCLUYE CONDENSADORA Y UNIDAD MANEJADORA MARCA MIRAGE TECNOLOGIA INVERTER FRIO/CALOR VOLTAJE DE OPERACIÓN 220V, CONTROL REMOTO PRUEBAS DE VACIO Y ESTANQUEIDAD, HERRAMIENTAS, MANO DE OBRA, ELEMENTOS DE FIJACION Y TODO LO NECESARIO PARA SU CORRECTA COLOCACION Y FUNCIONAMIENTO | PZA | 1
SUMA DE ESTA HOJA
ACUMULADO HASTA ESTA HOJA
NOMBRE DE LA EMPRESA O PERSONA FÍSICA NOMBRE Y FIRMA DEL REPRESENTANTE LEGAL
ELECT-127. | SUMNISTRO E INSTALACION DE SOPORTE TIPO OMEGA FABRICADO EN CANAL UNISTRUT PERFORADO DE 4X2 SOLIDO 4X4, ABRAZADERA PARA UNICANAL DE 3/4" CON VARILLA ROSCADA DE 1/4", RONDANAS, TUERCAS, MORDAZAS DE 3/4" PARA SUJECION EN ESTRUCTURA, CON BASES DE 10CM , 40CM DE ANCHO Y 35CM DE ALTURA | PZA | 25
ELECT-137.. | SUMNISTRO E INSTALACION DE SOPORTE DE TUBERIA CON LAMINA GALVANIZADA DE 30 CM DE DESARROLLO CANAL UNISTRUT 4X2 ADOSADO A MURO O LOSA DE 40 CM DE LARGO INCLUYE FIJACION CON TAQUETE EXPANSIVO DE 3/8 | ML | 35
ELECT-126.A | SUMINISTRO Y COLOCACION DE SALIDA PARA AIRE ACONDICIONADO PARA PLANTA BAJA CON UNA DISTANCIA PROMEDIO DE 25M EN TUBERIA DE 3/4" GALVANIZADA P.G. INCLUYE: CABLEADO CALIBRE TWH CAL. 8 AWG PARA FASES, , CABLE DESNUDO CAL. 10 PARA TIERRA , CONTRAS , MONITORES , CONDULETS , CAJAS REGISTRO DOBLESES, ROSCAS DESCONECTADOR SIN PORTAFUSIBLE MCA SQUARE D MOD D221NRB, NEMA 3R 240VCA 2X50A | PZA | 6
VOZ Y DATOS SEGUNDO NIVEL
VDATOS-01 | SUMINISTRO E INSTALACION DE SALIDA PARA VOZ Y DATOS, INCLUYE CABLE UTP CAT 6, ESCALERILLA, MORDAZA DE 1/4, JUEGO DE CLEMAS, TUERCAS, RONDANAS, UNICANAL, TUBO DE 3/4", REGISTRO DE 4X4 Y REGISTRO CON CAJA CANOA, MONITOR Y CONTRATUERCA, ABRAZADERA TIPO PERA DE 3/4, COPLE DE 3/4, PLACA DE 2 VENTANAS, PLACA DE 1 VENTANA, JACK AZUL, JACKNEGRO, JACK BLANCO, MANO DE OBRA HERRAMIENTA | SAL | 55
VDATOS-20 | SUMNISTRO E INSTALACION DE PANEL DE PARCHEO 24 | PZA | 3
VDATOS-21 | SUMNISTRO E INSTALACION DE ORGANIZADOR HORIZONTAL | PZA | 4
V DATOS-02 | SUMNISTRO E INSTALACION DE PATCH CORD 3FT | PZA | 73
V DATOS-01 | SUMNISTRO E INSTALACION DE PATCH CORD 7FT | PZA | 73
SUMA DE ESTA HOJA
ACUMULADO HASTA ESTA HOJA
NOMBRE DE LA EMPRESA O PERSONA FÍSICA NOMBRE Y FIRMA DEL REPRESENTANTE LEGAL
VDATOS-24 | SUMNISTRO E INSTALACION DE VELCRO | PZA | 5
V DATOS-04 | SUMNISTRO E INSTALACION DE SWITCH 48 CISCO 3850 POE | PZA | 1
V DATOS-03 | SUMINISTRO E INSTALACION DE SWITCH 48 CISCO 3850 POEA.P. CISCO AIR CAP2602E A AK9 | PZA | 3
VDATOS-28 | SUMNISTRO E INSTALACION DE RACK 7FT PANDUIT CON ORGANIZADORES VERTICALES | PZA | 2
SUMA DE ESTA HOJA
ACUMULADO HASTA ESTA HOJA
IVA
T O T A L
NOMBRE DE LA EMPRESA O PERSONA FÍSICA NOMBRE Y FIRMA DEL REPRESENTANTE LEGAL
SUMA DE ESTA HOJA
ACUMULADO HASTA ESTA HOJA
NOMBRE DE LA EMPRESA O PERSONA FÍSICA NOMBRE Y FIRMA DEL REPRESENTANTE LEGAL

## RESUMEN
UBICACION: DURANGO
MUNICIPIO: DURANGO, DGO.
OBRA: "TRABAJOS DE AIRE ACONDICIONADO, VOZ Y DATOS EN EDIFICIO NORTE DE LA SECOPE, EN DURANGO, DGO."
CLAVE | CONCEPTO | UNID. | CANT. | P.UNIT. | IMPORTE
RESUMEN
TRABAJOS DE AIRE ACONDICIONADO, VOZ Y DATOS EN EDIFICIO NORTE DE LA SECOPE
PLANTA BAJA
AIRES ACONDICIONADOS
VOZ Y DATOS PLANTA BAJA
PRIMER NIVEL
A.A. PLANTA PRIMER NIVEL
VOZ Y DATOS PRIMER NIVEL
SEGUNDO NIVEL
A.A. PLANTA SEGUNDO NIVEL
VOZ Y DATOS SEGUNDO NIVEL
SUMA DE ESTA HOJA
ACUMULADO HASTA ESTA HOJA
IVA
T O T A L
NOMBRE DE LA EMPRESA O PERSONA FÍSICA NOMBRE Y FIRMA DEL REPRESENTANTE LEGAL
SUMA DE ESTA HOJA
ACUMULADO HASTA ESTA HOJA
NOMBRE DE LA EMPRESA O PERSONA FÍSICA NOMBRE Y FIRMA DEL REPRESENTANTE LEGAL