## CATALOGO
UBICACION: SAN JUAN DEL RIO
MUNICIPIO: SAN JUAN DEL RIO, DGO.
OBRA: TRABAJOS COMPLEMENTARIOS EN PARQUE LAS ALAMEDAS EN EL MUNICIPIO DE SAN JUAN DEL RIO, DGO. (SEGUNDA ETAPA)
CLAVE | CONCEPTO | UNID. | CANT. | P.UNIT. | IMPORTE
TRABAJOS COMPLEMENTARIOS EN PARQUE LAS ALAMEDAS EN EL MUNICIPIO DE SAN JUAN DEL RIO, DGO. (SEGUNDA ETAPA)
ILUMINACION EN JARDINES, ARBOLES, Y POSTES BICENTENARIO
INSTALACIONES ELÉCTRICAS
ILUMINACION
ILUM 01 | SUMINISTRO DE MATERIALES Y MANO DE OBRA PARA EXCAVACION CON MEDIOS MANUALES DE ZANJA DE 30 CMS DE PROFUNDIDAD Y 30 CMS DE ANCHO, PARA ALOJAR TUBERIA ELECTRICA, INCLUYE: SUMINISTRO DE TUBERIA PARA ALOJAR CABLE, VARILLAS TIPO H CADA 1.5 MTS PARA FIJAR TUBERIA, EXCAVACION, COLOCACIÓN DE TUBERIA, COLOCACIÓN DE CAMA DE LIMO DE 5 CMS DE ESPESOR, ENCOFRADO DE 3 A 5 CMS. CON CEMENTO POBRE, COLOCACIÓN DE CINTA INDICADORA DE PELIGRO, RELLENO Y COMPACTACIÓN DE MATERIAL PRODUCTO DE LA EXCAVACIÓN. | ML | 1156
ILUM 02 | SUMINISTRO DE MATERIALES Y MANO DE OBRA PARA FABRICACION DE BASE PARA LUMINARIA, A BASE DE TUBERIA PVC Y CEMENTO. | PIEZA | 87
LUMINARIAS
ILUM 04 | SUMINISTRO E INSTALACION DE LUMINARIA PARA ORNAMENTACIÓN: PROYECTOR DE TECNOLOGIA LED DE 30W 100-240 VCA, TEMPERATURA 3000° K, MODELO 30HLED764MV30N, MARCA TECNOLITE. INCLUYE: SUMINISTRO DE LUMINARIA, INSTALACIÓN, CONEXION Y PRUEBAS. | PIEZA | 51
ILUM 05 | SUMINISTRO E INSTALACION DE LUMINARIA PARA ORNAMENTACIÓN: PROYECTOR DE TECNOLOGIA LED DE 20W 100-240 VCA, TEMPERATURA 3000° K, MODELO 20HLED763MV30N, MARCA TECNOLITE. INCLUYE: SUMINISTRO DE LUMINARIA, INSTALACIÓN, CONEXION Y PRUEBAS. | PIEZA | 8
ILUM 06 | SUMINISTRO E INSTALACION DE LUMINARIA PARA ORNAMENTACIÓN: LUMINARIA DE PISO EMPOTRABLE, PARA EXTERIOR, TECNOLOGIA LED, ORBIX SATIN 10W 127V 800LM 3000K, MODELO HLED-651/30, MARCA TECNOLITE. INCLUYE: SUMINISTRO DE LUMINARIA, INSTALACIÓN, CONEXION Y PRUEBAS. | PIEZA | 6
SUMA DE ESTA HOJA
ACUMULADO HASTA ESTA HOJA
NOMBRE DE LA EMPRESA O PERSONA FÍSICA NOMBRE Y FIRMA DEL REPRESENTANTE LEGAL
ILUM 07 | SUMINISTRO E INSTALACION DE LUMINARIA PARA ORNAMENTACIÓN: LUMINARIA DE PISO EMPOTRABLE PARA EXTERIOR TECNOLOGIA LED, CUENCA V NGO 18W 100-240V 1300LM 3000K, MODELO 18HLED625MV30N, MARCA TECNOLITE. INCLUYE: SUMINISTRO DE LUMINARIA, INSTALACIÓN, CONEXION Y PRUEBAS. | PIEZA | 12
ILUM 08-A | SUMINISTRO E INSTALACION DE FOCO DE TECNOLOGIA LED DE 10 WATTS, TEMPERATURA 3,000 °K, MODELO R8C/R-OP, MARCA CALUX. EN COLUMNAS PERIMETRALES, INCLUYE: SUMINISTRO, INSTALACION, CONEXIÓN Y PRUEBAS. | PIEZA | 16
ALIMENTACION ELECTRICA CIRCUITOS DE ALUMBRADO ORNAMENTAL
ILUM 10 | SUMINISTRO E INSTALACION DE CABLE DE ALUMINIO TIPO URD, CONFIGURACIÓN TRIPLEX 2+1 (2-6, 1-6 AWG) 600 VCA, MARCA KOBREX Y/O SIMILAR. INCLUYE: SUMINISTRO, TENDIDO, COLOCACION. (PARA ALUMBRADO ORNAMENTAL) | MTS | 440
ILUM 11 | SUMINISTRO E INSTALACION DE CABLE DE COBRE CON AISLAMIENTO TIPO THW, CALIBRE #14 AWG, MARCA KOBREX Y/O SIMILAR. INCLUYE SUMINISTRO, TENDIDO, COLOCACION. | MTS | 600
ILUM 12 | SUMINISTRO E INSTALACION DE CABLE DE COBRE DESNUDO, CALIBRE #16 AWG, MARCA KOBREX Y/O SIMILAR. INCLUYE SUMINISTRO, TENDIDO, COLOCACION. | MTS | 300
ALIMENTACION ELECTRICA CIRCUITOS DE ALUMBRADO BICENTENARIO
ILUM 13 | SUMINISTRO E INSTALACION DE CABLE DE ALUMINIO TIPO URD, CONFIGURACIÓN TRIPLEX 2+1 (2-6, 1-6 AWG) 600 VCA, MARCA KOBREX Y/O SIMILAR. INCLUYE: SUMINISTRO, TENDIDO, COLOCACION. (PARA ALUMBRADO BICENTENARIO) | MTS | 450
ILUM 14 | SUMINISTRO E INSTALACION DE CABLE DE COBRE CON AISLAMIENTO TIPO THW, CALIBRE #8 AWG, MARCA KOBREX Y/O SIMILAR. INCLUYE SUMINISTRO, TENDIDO, COLOCACION. | MTS | 300
ILUM 15 | SUMINISTRO E INSTALACION DE CABLE DE COBRE DESNUDO, CALIBRE #12 AWG, MARCA KOBREX Y/O SIMILAR. INCLUYE SUMINISTRO, TENDIDO, COLOCACION. | MTS | 250
SUMA DE ESTA HOJA
ACUMULADO HASTA ESTA HOJA
NOMBRE DE LA EMPRESA O PERSONA FÍSICA NOMBRE Y FIRMA DEL REPRESENTANTE LEGAL
ALIMENTACION ELECTRICA CIRCUITOS DE CONTACTOS DUPLEX
ILUM 19 | SUMINISTRO E INSTALACION DE CABLE DE ALUMINIO TIPO URD, CONFIGURACIÓN TRIPLEX 2+1 (2-6, 1-6 AWG) 600 VCA, MARCA KOBREX Y/O SIMILAR. INCLUYE: SUMINISTRO, TENDIDO, COLOCACION. (PARA ALIMENTACION DE CONTACTOS) | MTS | 250
ILUM 20 | SUMINISTRO E INSTALACION DE CABLE DE COBRE CON AISLAMIENTO TIPO THW, CALIBRE #10 AWG, MARCA KOBREX Y/O SIMILAR. (EN COLORES BLANCO, NEGRO, ROJO) SEGÚN OBRA. INCLUYE SUMINISTRO, TENDIDO, COLOCACION.(PARA CONTACTOS) | MTS | 20
ILUM 21 | SUMINISTRO E INSTALACION DE CABLE DE COBRE DESNUDO, CALIBRE #12 AWG, MARCA KOBREX Y/O SIMILAR. INCLUYE SUMINISTRO, TENDIDO, COLOCACION. | MTS | 60
ALIMENTACION ELECTRICA DE ELECTROVALVULAS
ILUM 22 | SUMINISTRO E INSTALACION DE CABLE DE COBRE CON AISLAMIENTO TIPO THW, CALIBRE #16 AWG, MARCA KOBREX Y/O SIMILAR. INCLUYE SUMINISTRO, TENDIDO, COLOCACION. | MTS | 1714
ILUM 23 | SUMINISTRO E INSTALACION DE CABLE DE COBRE DESNUDO, CALIBRE #16 AWG, MARCA KOBREX Y/O SIMILAR. INCLUYE SUMINISTRO, TENDIDO, COLOCACION. | MTS | 856
CONECTORES, REGISTROS Y MISCELANEOS
ILUM 27 | SUMINISTRO E INSTALACIÓN Y COLOCACIÓN DE REGISTRO ELECTRICO TIPO JARDIN, INCLUYE: SUMINISTRO, EXCAVACION, COLOCACION Y FIJACION. | PIEZA | 25
TC-28 | ELABORACION DE REGISTROS ELECTRICOS HECHOS A BASE DE TABIQUE RECOCIDO DE 80X80 DE HASTA 1.20 CM DE PROFUNDIDAD INCLUYE ENJARRE SIN EL INTERIOR FONDO DE CONCRETO DE F'C=150KG/CM2, TAPA DE CONCRETO REFORZADA CON MALLA ELECTRO SOLDADA Y MARCOS ELABORADOS CON ANGULOS DE 1" X 1/8" | PZA | 8
ILUM 28 | SUMINISTRO Y COLOCACION DE CONECTOR DERIVADOR DE PERFORACION PARA CONDUCTORES DE BAJA TENSION. ENTRADA PRINCIPAL DE CALIBRE #3 A #4/0 AWG, SALIDA CABLE SECUNDARIO DE CALIBRE #10 A #2 AWG. CAT. TTD1510FT. MARCA SICAME. INCLUYE: SUMINISTRO, INSTALACION, HERRAMIENTAS Y MANO DE OBRA. | PIEZA | 378
SUMA DE ESTA HOJA
ACUMULADO HASTA ESTA HOJA
NOMBRE DE LA EMPRESA O PERSONA FÍSICA NOMBRE Y FIRMA DEL REPRESENTANTE LEGAL
ILUM 29 | SUMINISTRO E INSTALACION DE VARILLA COPERWELD DE 5/8 X 3 MTS. INCLUYE SUMINISTRO Y COLOCACION. | PIEZA | 10
ILUM 30 | SUMINISTRO E INSTALACION DE CONECTOR COPER WELLD PARA VARILLA COPERWELD DE 5/8 X 3 MT, INCLUYE: SUMINISTRO Y COLOCACION. | PIEZA | 10
ILUM 31 | SUMINISTRO, COLOCACION, INSTALACION Y CONEXION DE SISTEMA DE CONTROL PARA ALUMBRADO COLOCADO EN GABINETE ALCO, CON UN CONTACTOR DE 3 POLOS 50 AMPERES 240 VOLTS, BASE Y FOTOCELDA PARA 220 VOLTS, UN CENTRO DE CARGA QO02, INTERRUPTOR TERMOMAGNETICO DE 2 POLOS 70 AMPERES TIPO QO, UN CENTRO DE CARGA QO08 PARA 8 CIRCUITOS EN 127 VOLTS INCLUYE, FIJACIÓN, CONEXIONES, HERRAMIENTAS Y MANO DE OBRA. | PIEZA | 1
ILUM 34 | SUMINISTRO E INSTALACION DE LUMINARIA M. 1900 POTENCIA DE 100W, TCC 3000K, FOTOMETRIA T-5M, EFICIENCIA 160 LM/W, MULTIVOLTAJE 100-277V, SUPRESOR 10 KV, PROTECCION IP 66 E IK10 , CERTIFICACION: NOM-031; NOM- 003; NOM-058; ISO 9001 | PZA | 18
ILUM 35 | SUMINISTRO E INSTALACION DE POSTE BICENTENARIO R SEN C/BASE ALT 7-9M INCLUYE CAÑA CONICA CISCULAR BASE YUMA. RIZO BICENTENARIO. COPLE. TERMINADO EN PINTURA TERMOCONVERTIBLE POLIESTER HORNEADA. ANTI GRAFITI Y RAYOS UV. COLOR A ELEGIR | PZA | 20
ILUM 36 | SUMINISTRO Y COLOCACION DE BASE PARA ARBOTANTE 5-9 MTS, 35X68X62 C/ANCLA 3/4 SEP 7 1/2" | PZA | 20
ILUM 38 | SUMINISTRO Y COLOCACION DE BASE DE CONCRETO PARA LUMINARIA HORNAMENTAL, BASE DE .35X.33 CMS. C/ANCLA 1/2 ADOSADA A CILINDRO DE CONCRETO DE 6" Y 18 CMS DE ALTO, INCLUYE: MANO DE OBRA, HERRAMIENTA, CIMBRADO, DESIMBRADO, POLIDUCTO NARANJA ELECTRICO DE 1/2" Y TODO LO NECESARIO PARA SU CORRECTO FUNCIONAMIENTO | PZA | 50
ILUM 39 | SUMINISTRO Y COLOCACION DE BASE DE CONCRETO PARA LUMINARIA HORNAMENTAL, BASE DE .35X.33 CMS. C/ANCLA 1/2 ADOSADA A CILINDRO DE CONCRETO DE 8" Y 18 CMS. DE ALTO, INCLUYE: MANO DE OBRA, HERRAMIENTA, CIMBRADO, DESIMBRADO, POLIDUCTO NARANJA ELECTRICO DE 3/4" Y TODO LO NECESARIO PARA SU CORRECTO FUNCIONAMIENTO | PZA | 30
SUMA DE ESTA HOJA
ACUMULADO HASTA ESTA HOJA
NOMBRE DE LA EMPRESA O PERSONA FÍSICA NOMBRE Y FIRMA DEL REPRESENTANTE LEGAL
TC-35 | LIBRANZA EN SUBESTACION DE DE 35 KVA, DESENERGIZANDO CUCHILLAS DE AT 34,200 V QUE INCLUYE PERTIGA, HERRAMIENTA Y MANO DE OBRA | LOTE | 1
TC-22 | SUMINISTRO E INSTANACION DE CONTACTOR MARCA SIEMENS A 24 VOLTIOS MATERIALES, HERRAMIENTAS Y MANO DE OBRA. | PZA | 2
CUARTO ELECTRICO, ACOMETIDA, TAQUILLA
CENTRO DE CARGA | SUMINISTRO Y COLOCACION DE TABLERO GENERAL CON FRENTE, MCA SQUARE-D DE SOBREPONER, 12 POLOS, 2F-3H, 220/127V, 125 AMP. EN BARRAS, ZAPATAS PRINCIPALES, MODELO QO112L125 QUE CONLLEVA FIJACION, CONEXIÓN, Y LO NECESARIO PARA SU CORRECTA INSTALACION. | PZA | 1
BASE DE MEDICION | SUMINISTRO E INSTALACION DE BASE DE MEDICION 5-200 MCA SQUARE-D DE SOBREPONER QUE INCLUYE: FIJACION, HERRAMIENTAS, Y LO NECESARIO PARA SU CORRECTA FUNCION. | PZA | 1
ACOMETIDA | SUMINISTRO E INSTALACION DE TUBO DE 1 1/2", MUFA DE 1 1/2" QUE INCLUYE: FIJACION, HERRAMIENTAS, Y LO NECESARIO PARA SU CORRECTA FUNCION. | PZA | 1
DUCTERIA P.D | SUMINISTRO E INSTALACION DE TUBO DE 1 1/2" PARED DELGADA QUE INCLUYE: FIJACION, HERRAMIENTAS, Y LO NECESARIO PARA SU CORRECTA FUNCION. | PZA | 2
CONTRA | SUMINISTRO E INSTALACION DE CONTRATUERCA DE 1 1/2" QUE INCLUYE: FIJACION, HERRAMIENTAS, Y LO NECESARIO PARA SU CORRECTA FUNCION. | PZA | 2
CODO P.D | SUMINISTRO E INSTALACION DE CODO P.D DE 1 1/2" QUE INCLUYE: FIJACION, HERRAMIENTAS, Y LO NECESARIO PARA SU CORRECTA FUNCION. | PZA | 1
COPLE P.G | SUMINISTRO E INSTALACION DE COPLE CONDUIT PARED GRUESA DE 1 1/2" QUE INCLUYE: MATERIALES, MANO DE OBRA, HERRAMIENTAS Y LO NECESARIO PARA SU CORRECTA INSTALACION. | PZA | 1
COPLE P.D | SUMINISTRO E INSTALACION DE COPLE CONDUIT PARED DELGADA DE 1 1/2" QUE INCLUYE: MATERIALES, MANO DE OBRA, HERRAMIENTAS Y LO NECESARIO PARA SU CORRECTA INSTALACION. | PZA | 1
SUMA DE ESTA HOJA
ACUMULADO HASTA ESTA HOJA
NOMBRE DE LA EMPRESA O PERSONA FÍSICA NOMBRE Y FIRMA DEL REPRESENTANTE LEGAL
CONDULET LB | SUMINISTRO E INSTALACION DE CONDULET TIPO LB DE 1 1/2" QUE INCLUYE: MATERIALES, MANO DE OBRA, HERRAMIENTAS Y LO NECESARIO PARA SU CORRECTA INSTALACION. | PZA | 1
CONDULET LR | SUMINISTRO E INSTALACION DE CONDULET TIPO LR DE 1 1/2" QUE INCLUYE: MATERIALES, MANO DE OBRA, HERRAMIENTAS Y LO NECESARIO PARA SU CORRECTA INSTALACION. | PZA | 1
COPLE PVC. | SUMINISTRO E INSTALACION DE COPLE DE PVC PESADO DE 1 1/2" QUE INCLUYE: MATERIALES, MANO DE OBRA, HERRAMIENTAS Y LO NECESARIO PARA SU CORRECTA INSTALACION. | PZA | 1
CONECTOR P.D | SUMINISTRO E INSTALACION DE CONECTOR DE 1 1/2" CONDUIT PARED DELGADA ELECTRICO, QUE INCLUYE: MATERIALES, MANO DE OBRA, HERRAMIENTAS Y LO NECESARIO PARA SU CORRECTA INSTALACION. | PZA | 10
CONECTOR PVC | SUMINISTRO E INSTALACION DE CONECTOR DE 1 1/2" DE PVC PESADO ELECTRICO, QUE INCLUYE: MATERIALES, MANO DE OBRA, HERRAMIENTAS Y LO NECESARIO PARA SU CORRECTA INSTALACION. | PZA | 2
DUCTERIA DE PVC | SUMINISTRO E INSTALACION DE TUBO DE PVC PESADO ELECTRICO DE 1 1/2" QUE INCLUYE: MATERIALES, MANO DE OBRA, HERRAMIENTAS Y LO NECESARIO PARA SU CORRECTA INSTALACION. | PZA | 1
INTERRUPTOR | SUMINISTRO E INSTALACION DE INTERRUPTOR TERMOMAGNETICO TIPO FAL DE 3X125, MCA SQUARE-D QUE INCLUYE: MATERIALES, MANO DE OBRA, HERRAMIENTAS Y LO NECESARIO PARA SU CORRECTA INSTALACION. | PZA | 1
GABINETE | SUMINISTRO E INSTALACION DE GABINETE PARA INTERRUPTOR TERMOMAGNETICO TIPO FAL DE 3X125, MCA SQUARE-D QUE INCLUYE: MATERIALES, MANO DE OBRA, HERRAMIENTAS Y LO NECESARIO PARA SU CORRECTA INSTALACION. | PZA | 1
ALIMENTADORES | SUMINISTRO E INSTALACION DE CABLEADO DE COBRE CALIBRE 1/0 MCA VIAKON O CONDUMEX | ML | 40
ALIMENTADORES A | SUMINISTRO E INSTALACION DE CABLEADO DE COBRE CALIBRE 6 MCA VIAKON O CONDUMEX | ML | 10
SUMA DE ESTA HOJA
ACUMULADO HASTA ESTA HOJA
NOMBRE DE LA EMPRESA O PERSONA FÍSICA NOMBRE Y FIRMA DEL REPRESENTANTE LEGAL
SOPORTE | SUMINISTRO E INSTALACION DE UNICANAL 4X2 PERFORADO QUE INCLUYE: MATERIALES, MANO DE OBRA, HERRAMIENTAS Y LO NECESARIO PARA SU CORRECTA INSTALACION. | PZA | 1
ABRAZADERAS | SUMINISTRO E INSTALACION DE ABRAZADERA PARA UNICANAL DE 1 1/2", QUE INCLUYE: MATERIALES, MANO DE OBRA, HERRAMIENTAS Y LO NECESARIO PARA SU CORRECTA INSTALACION. | PZA | 10
TERMICOS | SUMINISTRO E INSTALACION DE INTERRUPTOR TERMOMAGNETICO MCA SQUARE-D DE 1X20 QUE INCLUYE: MANO DE OBRA, HERRAMIENTA Y LO NECESARIO PARA CU CORRECTA FUNCION. | PZA | 3
TERMICOS A | SUMINISTRO E INSTALACION DE INTERRUPTOR TERMOMAGNETICO MCA SQUARE-D DE 2X70 TIPO QO QUE INCLUYE: MANO DE OBRA, HERRAMIENTA Y LO NECESARIO PARA CU CORRECTA FUNCION. | PZA | 1
TERMICOS B | SUMINISTRO E INSTALACION DE INTERRUPTOR TERMOMAGNETICO MCA SQUARE-D DE 2X50 TIPO QO QUE INCLUYE: MANO DE OBRA, HERRAMIENTA Y LO NECESARIO PARA CU CORRECTA FUNCION. | PZA | 1
SISTEMA DE RIEGO
SISR 01 | SUMINSTRO Y COLOCACIÓN DE TUBO DE 2" PVC HIDRÁULICO, INLCUYE: CORTES, MATERIALES, MANO DE OBRA, PRUEBAS HIDROSTATICAS Y TODO LO NECESARIO PARA SU CORRECTA INSTALACIÓN, POR UNIDAD DE OBRA TERMINADA. | ML | 276
SISR 02 | SUMINISTRO Y COLOCACIÓN DE TUBO DE 1 ½” PVC HIDRÁULICO CEDULA 40, INCLUYE: CORTES, MATERIALES, MANO DE OBRA, PRUEBAS HIDROSTÁTICAS Y TODO LO NECESARIO PARA SU CORRECTA INSTALACIÓN, POR UNIDAD DE OBRA TERMINADA. | ML | 42
SISR 03 | SUMINSTRO Y COLOCACIÓN DE TUBO DE 1/2" PVC HIDRÁULICO, INLCUYE: CORTES, MATERIALES, MANO DE OBRA, PRUEBAS HIDRISTATICAS Y TODO LO NECESARIO PARA SU CORRECTA INSTALACIÓN, POR UNIDAD DE OBRA TERMINADA. | ML | 42
SISR 04 | SUMINSTRO Y COLOCACIÓN DE TUBO DE 1" PVC HIDRÁULICO, INLCUYE: CORTES, MATERIALES, MANO DE OBRA, PRUEBAS HIDRISTATICAS Y TODO LO NECESARIO PARA SU CORRECTA INSTALACIÓN, POR UNIDAD DE OBRA TERMINADA. | ML | 1200
SUMA DE ESTA HOJA
ACUMULADO HASTA ESTA HOJA
NOMBRE DE LA EMPRESA O PERSONA FÍSICA NOMBRE Y FIRMA DEL REPRESENTANTE LEGAL
SISR 05 | SUMINISTRO Y COLOCACIÓN DE CODO DE PVC SCH40 DE 2"X90°, INCLUYE: MATERIAL MANO DE OBRA Y TODO LO NECESARIO PARA SU CORRECTA INSTALACIÓN,POR UNIDAD DE OBRA TERMINADA | PZA | 22
SISR 06 | SUMINISTRO Y COLOCACIÓN DE CODO DE PVC SCH40 DE 2"X45°, INCLUYE: MATERIAL MANO DE OBRA Y TODO LO NECESARIO PARA SU CORRECTA INSTALACIÓN,POR UNIDAD DE OBRA TERMINADA | PZA | 10
SISR 07 | SUMINISTRO Y COLOCACIÓN DE CODO DE PVC SCH40 DE 1"X90°, INCLUYE: MATERIAL MANO DE OBRA Y TODO LO NECESARIO PARA SU CORRECTA INSTALACIÓN,POR UNIDAD DE OBRA TERMINADA | PZA | 45
SISR 08 | SUMINISTRO Y COLOCACIÓN DE CODO DE PVC SCH40 DE 1"X45°, INCLUYE: MATERIAL MANO DE OBRA Y TODO LO NECESARIO PARA SU CORRECTA INSTALACIÓN,POR UNIDAD DE OBRA TERMINADA | PZA | 12
SISR 09 | SUMINISTRO Y COLOCACIÓN DE CODO DE PVC SCH40 DE 1/2"X90°, INCLUYE: MATERIAL MANO DE OBRA Y TODO LO NECESARIO PARA SU CORRECTA INSTALACIÓN,POR UNIDAD DE OBRA TERMINADA | PZA | 6
SISR 10 | SUMINISTRO Y COLOCACIÓN DE TEE DE PVC SCH40 DE 2", INCLUYE: MATERIAL MANO DE OBRA Y TODO LO NECESARIO PARA SU CORRECTA INSTALACIÓN,POR UNIDAD DE OBRA TERMINADA | PZA | 30
SISR 11 | SUMINISTRO Y COLOCACIÓN DE TEE DE PVC SCH40 DE 1", INCLUYE: MATERIAL MANO DE OBRA Y TODO LO NECESARIO PARA SU CORRECTA INSTALACIÓN,POR UNIDAD DE OBRA TERMINADA | PZA | 20
SISR 12 | SUMINISTRO Y COLOCACIÓN DE ADAPTADOR MACHO DE PVC SCH40 DE 1", INCLUYE: MATERIAL, MANO DE OBRA Y TODO LO NECESARIO PARA SU CORRECTA INSTALACIÓN POR UNIDAD DE OBRA TERMINADA | PZA | 38
SISR 13 | SUMINISTRO Y COLOCACIÓN DE COPLE DE PVC SCH40 DE 2", INCLUYE: MATERIAL MANO DE OBRA Y TODO LO NECESARIO PARA SU CORRECTA INSTALACIÓN, POR UNIDAD DE OBRA TERMINADA | PZA | 20
SISR 14 | SUMINISTRO Y COLOCACIÓN DE COPLE DE PVC SCH40 DE 1", INCLUYE: MATERIAL MANO DE OBRA Y TODO LO NECESARIO PARA SU CORRECTA INSTALACIÓN, POR UNIDAD DE OBRA TERMINADA | PZA | 35
SUMA DE ESTA HOJA
ACUMULADO HASTA ESTA HOJA
NOMBRE DE LA EMPRESA O PERSONA FÍSICA NOMBRE Y FIRMA DEL REPRESENTANTE LEGAL
SISR 15 | SUMINISTRO Y COLOCACIÓN DE REDUCCIÓN DE PVC SCH40 2"-1", INCLUYE: MATERIAL, MANO DE OBRA Y TODO LO NECESARIO PARA SU CORRECTA INSTALACIÓN, POR UNIDAD DE OBRA TERMINADA | PZA | 18
SISR 16 | SUMINISTRO Y COLOCACIÓN DE REDUCCIÓN DE PVC SCH40 1"-1/2", INCLUYE: MATERIAL, MANO DE OBRA Y TODO LO NECESARIO PARA SU CORRECTA INSTALACIÓN, POR UNIDAD DE OBRA TERMINADA | PZA | 6
SISR 17 | SUMINISTRO Y COLOCACIÓN DE TEE DE PVC SCH40 DE 1"X1/2"X1" CON ROSCA INTERIOR, INCLUYE: MATERIAL MANO DE OBRA Y TODO LO NECESARIO PARA SU CORRECTA INSTALACIÓN,POR UNIDAD DE OBRA TERMINADA | PZA | 190
SISR 18 | SUMINISTRO Y COLOCACIÓN DE TUERCA UNIÓN DE PVC SCH40 DE 2", INCLUYE: MATERIAL, MANO DE OBRA Y TODO LO NECESARIO PARA SU CORRECTA INSTALACIÓN, POR UNIDAD DE OBRA TERMINADA | PZA | 2
SISR 19 | SUMINISTRO Y COLOCACIÓN DE BRIDA PARA CISTERNA DE 2" CON ROSCA INTERIOR, INCLUYE: MATERIAL, MANO DE OBRA Y TODO LO NECESARIO PARA SU CORRECTA INSTALACIÓN, POR UNIDAD DE OBRA TERMINADA | PZA | 3
SISR 20 | SUMINISTRO Y COLOCACIÓN DE ADAPTADOR MACHO DE PVC SCH40 DE 2", INCLUYE: MATERIAL, MANO DE OBRA Y TODO LO NECESARIO PARA SU CORRECTA INSTALACIÓN, POR UNIDAD DE OBRA TERMINADA | PZA | 2
SISR 21 | SUMINISTRO Y COLOCACIÓN DE VALVULA COMPUERTA DE 2" DE PVC SCH40 POR UNIDAD DE OBRA TERMINADA, INCLUYE: MATERIAL, MANO DE OBRA Y TODO LO NECESARIO PARA SU CORRECTA INSTALACIÓN, POR UNIDAD DE OBRA TERMINADA | PZA | 1
SISR 23 | SUMINISTRO E INSTALACIÓN DE TAPÓN CACHUCHA DE PVC SCH80 DE 2", INCLUYE: MATERIAL, MANO DE OBRA Y TODO LO NECESARIO PARA SU CORRECTA INSTALACIÓN, POR UNIDAD DE OBRA TERMINADA | PZA | 14
SISR 24 | SUMINISTRO E INSTALACIÓN DE TAPÓN CACHUCHA DE PVC SCH80 DE 1", INCLUYE: MATERIAL, MANO DE OBRA Y TODO LO NECESARIO PARA SU CORRECTA INSTALACIÓN | PZA | 35
SUMA DE ESTA HOJA
ACUMULADO HASTA ESTA HOJA
NOMBRE DE LA EMPRESA O PERSONA FÍSICA NOMBRE Y FIRMA DEL REPRESENTANTE LEGAL
SISR 25 | SUMINISTRO E INSTALACIÓN DE VALVULA FLOTADOR DE BRONCE DE 1 1/2", INCLUYE: MATERIAL, MANO DE OBRA Y TODO LO NECESARIO PARA SU CORRECTA INSTALACIÓN, POR UNIDAD DE OBRA TERMINADA | PZA | 2
SISR 27 | SUMINISTRO Y COLOCACIÓN DE ADAPTADOR MACHO DE PVC SCH40 DE 1/2", INCLUYE: MATERIAL, MANO DE OBRA Y TODO LO NECESARIO PARA SU CORRECTA INSTALACIÓN, POR UNIDAD DE OBRA TERMINADA | PZA | 20
SISR 28 | SUMINISTRO Y COLOCACIÓN DE CODO FUNNY PIPE DE 1/2" CON ROSCA EXTERIOR, INCLUYE: MATERIAL, MANO DE OBRA Y TODO LO NECESARIO PARA SU CORRECTA INSTALACIÓN POR UNIDAD DE OBRA TERMINADA | PZA | 520
SISR 29 | SUMINISTRO Y COLOCACIÓN DE MANGUERA SWIM PIPE, INCLUYE: MATERIAL, MANO DE OBRA Y TODO LO NECESARIO PARA SU CORRECTA INSTALACIÓN POR UNIDAD DE OBRA TERMIANADA | ML | 90
SISR 30 | SUMINISTRO Y COLOCACIÓN DE VALVULA SOLENOIDE MARCA RAIN BIRD DE 1" CONEXIÓN H-H, INCLUYE: MATERIAL, MANO DE OBRA Y TODO LO NECESARIO PARA SU CORRECTA INSTALACIÓN POR UNIDAD DE OBRA TERMINADA | PZA | 19
SISR 31 | SUMINISTRO DE CONTROLADOR PARA RIEGO MARCA RAIN BIRD MODELO ESP-TM6 DE 8 ESTACIONES | PZA | 3
SISR 32 | SUMINISTRO Y COLOCACIÓN DE BOMBA SUMERGIBLE CON MOTOR DE 2 HP Y CAJA DE CONTROL, INCLUYE: MATERIAL Y MANO DE OBRA (NO INCLUYE ARRANCADOR) POR UNIDAD DE OBRA TERMINADA | PZA | 2
SISR 33 | SUMINISTRO Y COLOCACIÓN DE ASPERSORES UNI SPRAY CON BOQUILLA #15 SERIE VAN, INCLUYE MATERIAL, MANO DE OBRA Y TODO LO NECESARIO PARA SU CORRECTA INSTALACIÓN POR UNIDAD DE OBRA TERMINADA | PZA | 260
SISR 34 | SUMINISTRO Y COLOCACIÓN DE ASPERSORES UNI SPRAY CON BOQUILLA #15 SERIE SST, INCLUYE: MATERIAL: MANO DE OBRA Y TODO LO NECESARIO PARA SU CORRECTA INSTALACIÓN POR UNIDAD DE OBRA TERMINADA | PZA | 30
SUMA DE ESTA HOJA
ACUMULADO HASTA ESTA HOJA
NOMBRE DE LA EMPRESA O PERSONA FÍSICA NOMBRE Y FIRMA DEL REPRESENTANTE LEGAL
SISR 35 | SUMINISTRO Y COLOCACIÓN DE BURBUJEADORES AJUSTABLES PARA IRRIGACIÓN DE ÁRBOLES, INCLUYE: MATERIAL, MANO DE OBRA Y TODO LO NECESARIO PARA SU CORRECTA INSTALACIÓN | PZA | 20
SISR 36 | SUMINISTRO Y COLOCACIÓN DE REGISTRO PLÁSTICO CIRCULAR DE 6" CON TAPA, INCLUYE: MATERIAL, MANO DE OBRA Y TODO LO NECESARIO PARA SU CORRECTA INSTALACIÓN, POR UNIDAD DE OBRA TERMINADA | PZA | 5
SISR 37 | SUMINISTRO Y COLOCACIÓN DE MANOMETRO DE GLICERINA, INCLUYE: MATERIAL, MANO DE OBRA Y TODO LO NECESARIO PARA SU CORRECTA INSTALACIÓN POR UNIDAD DE OBRA TERMINADA | PZA | 2
SISR 38 | SUMINISTRO Y COLOCACIÓN DE CONECTOR INTERIOR DE PVC SCH40 DE 2" INCLUYE: MATERIAL, MANO DE OBRA Y TODO LO NECESARIO PARA SU CORRECTA INSTALACIÓN POR UIDAD DE OBRA TERMINADA | PZA | 3
SISR 39 | SUMINISTRO Y COLOCACIÓN VALVULA EXPULSORA DE AIRE DE PVC CON ROSCA EXTERIOR DE 2" INCLUYE: MATERIAL, MANO DE OBRA Y TODO LO NECESARIO PARA SU CORRECTA INSTALACIÓN POR UNIDAD DE OBRA TERMINADA | PZA | 4
SISR 40 | SUMINISTRO Y COLOCACIÓN DE REDUCCIÓN DE BRONCE DE 1/2"X1/4" INCLUYE: MATERIAL, MANO DE OBRA Y TODO LO NECESARIO PARA SU CORRECTA INSTALACIÓN POR UNIDAD DE OBRA TERMINADA | PZA | 2
SISR 41 | SUMINISTRO Y COLOCACIÓN DE NIPLE DE 1/4"X2" INCLUYE: MATERIAL, MANO DE OBRA Y TODO LO NECESARIO PARA SU CORRECTA INSTALACIÓN POR UNIDAD DE OBRA TERMINADA | PZA | 2
SISR 42 | SUMINISTRO Y COLOCACIÓN DE VALVULA ESFERA DE BRONCE ROSCABLE DE 1/4" INCLUYE: MATERIAL, MANO DE OBRA Y TODO LO NECESARIO PARA SU CORRECTA INSTALACIÓN POR UNIDAD DE OBRA TERMINADA | PZA | 2
JARDINERIA
TC-26 | PODA DE ARBOLES PARA LIBERAR ESPACIOS PREVIO A COLOCACION DE LUMINARIAS INCLUYE: HERRAMIENTAS Y EQUIPO NECESARIO | PZA | 5
SUMA DE ESTA HOJA
ACUMULADO HASTA ESTA HOJA
NOMBRE DE LA EMPRESA O PERSONA FÍSICA NOMBRE Y FIRMA DEL REPRESENTANTE LEGAL
ARB-01 | DERRIBO DE ARBOLADO, INCLUYE: RETIRO DE SOBRANTES FUERA DE LA OBRA | PZA | 1
TC-40 | SUMINISTRO E INSTALACIÓN DE MALLA ANTIHIERBA (GROUND COVER) DE POLIPROPILENO TEJIDO DE ALTA DENSIDAD, COLOR NEGRO O VERDE, CON TRATAMIENTO UV, PERMEABLE AL AGUA Y RESISTENTE A LA DEGRADACIÓN SOLAR, PARA COLOCACIÓN EN ÁREAS AJARDINADAS. INCLUYE: CORTE Y ADECUACIÓN DE LA MALLA SEGÚN EL TRAZO DEL ÁREA. LIMPIEZA Y NIVELACIÓN LIGERA DEL TERRENO. COLOCACIÓN DE LA MALLA SOBRE SUPERFICIE PREVIAMENTE PREPARADA. FIJACIÓN MEDIANTE GRAPAS METÁLICAS GALVANIZADAS O ESTACAS PLÁSTICAS CADA 0.50 M EN SENTIDO TRANSVERSAL Y LONGITUDINAL TRASLAPES MÍNIMOS DE 10 CM ENTRE PAÑOS AJUSTES EN BORDES Y ENCUENTROS CON JARDINERAS, GUARNICIONES O ELEMENTOS EXISTENTES. MANO DE OBRA, HERRAMIENTA, MATERIALES MENORES, DESPERDICIOS, ACARREOS DENTRO DE LA OBRA Y TODO LO NECESARIO PARA SU CORRECTA INSTALACIÓN | M2 | 210
TC-41 | SUMINISTRO E INSTALACIÓN DE BORDE SEPARADOR PARA JARDÍN DE POLIETILENO DE ALTA DENSIDAD (PEAD), O SIMILAR, FLEXIBLE Y RESISTENTE A LA INTEMPERIE, CON ALTURA MÍNIMA DE 10 CM, COLOR NATURAL O NEGRO, COLOCADO CONFORME A TRAZO Y NIVEL DE PROYECTO. INCLUYE: TRAZADO Y ALINEADO DEL BORDE CONFORME A PLANOS O INDICACIONES DEL RESIDENTE. CORTE Y AJUSTE DE PIEZAS EN CURVAS, ESQUINAS O ENCUENTROS. EXCAVACIÓN LIGERA (RANURA O ZANJA) PARA ALOJAMIENTO DEL BORDE. COLOCACIÓN Y ANCLAJE MEDIANTE ESTACAS O PIJAS GALVANIZADAS SEGÚN TIPO DE BORDE. RELLENO Y COMPACTACIÓN LIGERA A AMBOS LADOS PARA ASEGURAR ESTABILIDAD. MANO DE OBRA, HERRAMIENTA, MATERIALES MENORES, DESPERDICIOS, ACARREOS DENTRO DE LA OBRA Y TODO LO NECESARIO PARA SU CORRECTA INSTALACIÓN. | ML | 115
TC-42 | SUMINISTRO E INSTALACIÓN DE MULCH ORGÁNICO EN COLOR NATURAL (FIBRA DE CORTEZA DE PINO, CEDRO U OTRO MATERIAL VEGETAL TRITURADO), LIBRE DE CONTAMINANTES, CON GRANULOMETRÍA UNIFORME Y HUMEDAD CONTROLADA, PARA COBERTURA DECORATIVA Y PROTECTORA EN ÁREAS AJARDINADAS. | M3 | 14
SUMA DE ESTA HOJA
ACUMULADO HASTA ESTA HOJA
NOMBRE DE LA EMPRESA O PERSONA FÍSICA NOMBRE Y FIRMA DEL REPRESENTANTE LEGAL
TC-43 | SUMINISTRO Y PLANTADO DE ROMERO NUEZ INCLUYE: TRASLADOS, EXCAVACIÓN PARA SEMBRADO, PREPARACIÓN DE LA TIERRA CON ABONO Y FERTILIZANTES, SEMBRADO, RELLENO CON TIERRA VEGETAL, RIEGO SEGÚN INDICACIONES AL MENOS DURANTE LA EJECUCIÓN DE LA OBRA Y TODO LO NECESARIO PARA EL ADECUADO AGARRE. | PZA | 104
JARD01 | SUMINISTRO Y PLANTADO DE LAVANDA INCLUYE: TRASLADOS, EXCAVACIÓN PARA SEMBRADO, PRERACIÓN DE LA TIERRA CON ABONO Y FERTILIZANTES, SEMBRADO, RELLENO CON TIERRA VEGETAL, RIEGO SEGÚN INDICACIONES AL MENOS DURANTE LA EJECUCIÓN DE LA OBRA Y TODO LO NECESARIO PARA EL ADECUADO AGARRE. | PZA | 218
JARD02 | SUMINISTRO Y PLANTADO DE JUNÍPERO MINT JULEP, INCLUYE: TRASLADOS, EXCAVACIÓN PARA SEMBRADO, PREPARACIÓN DE LA TIERRA CON ABONO Y FERTILIZANTES, SEMBRADO, RELLENO CON TIERRA VEGETAL, RIEGO SEGÚN INDICACIONES AL MENOS DURANTE LA EJECUCIÓN DE LA OBRA Y TODO LO NECESARIO PARA EL ADECUADO AGARRE. | PZA | 177
JARD03 | SUMINISTRO Y PLANTADO DE AGAPANTO BLANCO, INCLUYE: TRASLADOS, EXCAVACIÓN PARA SEMBRADO, PREPARACIÓN DE LA TIERRA CON ABONO Y FERTILIZANTES, SEMBRADO, RELLENO CON TIERRA VEGETAL, RIEGO SEGÚN INDICACIONES AL MENOS DURANTE LA EJECUCIÓN DE LA OBRA Y TODO LO NECESARIO PARA EL ADECUADO AGARRE. | PZA | 755
JARD04 | SUMINISTRO Y PLANTADO DE CENIZO, INCLUYE: TRASLADOS, EXCAVACIÓN PARA SEMBRADO, PREPARACIÓN DE LA TIERRA CON ABONO Y FERTILIZANTES, SEMBRADO, RELLENO CON TIERRA VEGETAL, RIEGO SEGÚN INDICACIONES AL MENOS DURANTE LA EJECUCIÓN DE LA OBRA Y TODO LO NECESARIO PARA EL ADECUADO AGARRE. | PZA | 95
SUMA DE ESTA HOJA
ACUMULADO HASTA ESTA HOJA
NOMBRE DE LA EMPRESA O PERSONA FÍSICA NOMBRE Y FIRMA DEL REPRESENTANTE LEGAL
JARD05 | SUMINISTRO Y PLANTADO DE LIRIO PERSA, INCLUYE: TRASLADOS, EXCAVACIÓN PARA SEMBRADO, PREPARACIÓN DE LA TIERRA CON ABONO Y FERTILIZANTES, SEMBRADO, RELLENO CON TIERRA VEGETAL, RIEGO SEGÚN INDICACIONES AL MENOS DURANTE LA EJECUCIÓN DE LA OBRA Y TODO LO NECESARIO PARA EL ADECUADO AGARRE. | PZA | 677
JARD06 | SUMINISTRO Y PLANTADO PENISETUM, INCLUYE: TRASLADOS, EXCAVACIÓN PARA SEMBRADO, PREPARACIÓN DE LA TIERRA CON ABONO Y FERTILIZANTES, SEMBRADO, RELLENO CON TIERRA VEGETAL, RIEGO SEGÚN INDICACIONES AL MENOS DURANTE LA EJECUCIÓN DE LA OBRA Y TODO LO NECESARIO PARA EL ADECUADO AGARRE. | PZA | 583
JARD07 | SUMINISTRO Y PLANTADO DE SANTOLINA, INCLUYE: TRASLADOS, EXCAVACIÓN PARA SEMBRADO, PREPARACIÓN DE LA TIERRA CON ABONO Y FERTILIZANTES, SEMBRADO, RELLENO CON TIERRA VEGETAL, RIEGO SEGÚN INDICACIONES AL MENOS DURANTE LA EJECUCIÓN DE LA OBRA Y TODO LO NECESARIO PARA EL ADECUADO AGARRE. | PZA | 104
JARD08 | SUMINISTRO Y PLANTADO DE CITRONELA, INCLUYE: TRASLADOS, EXCAVACIÓN PARA SEMBRADO, PREPARACIÓN DE LA TIERRA CON ABONO Y FERTILIZANTES, SEMBRADO, RELLENO CON TIERRA VEGETAL, RIEGO SEGÚN INDICACIONES AL MENOS DURANTE LA EJECUCIÓN DE LA OBRA Y TODO LO NECESARIO PARA EL ADECUADO AGARRE. | PZA | 238
JARD09 | SUMINISTRO Y PLANTADO DE CLAVO ENANO, INCLUYE: TRASLADOS, EXCAVACIÓN PARA SEMBRADO, PREPARACIÓN DE LA TIERRA CON ABONO Y FERTILIZANTES, SEMBRADO, RELLENO CON TIERRA VEGETAL, RIEGO SEGÚN INDICACIONES AL MENOS DURANTE LA EJECUCIÓN DE LA OBRA Y TODO LO NECESARIO PARA EL ADECUADO AGARRE. | PZA | 738
SUMA DE ESTA HOJA
ACUMULADO HASTA ESTA HOJA
NOMBRE DE LA EMPRESA O PERSONA FÍSICA NOMBRE Y FIRMA DEL REPRESENTANTE LEGAL
JARD10 | SUMINISTRO Y PLANTADO DE HELECHO PEINE, INCLUYE: TRASLADOS, EXCAVACIÓN PARA SEMBRADO, PREPARACIÓN DE LA TIERRA CON ABONO Y FERTILIZANTES, SEMBRADO, RELLENO CON TIERRA VEGETAL, RIEGO SEGÚN INDICACIONES AL MENOS DURANTE LA EJECUCIÓN DE LA OBRA Y TODO LO NECESARIO PARA EL ADECUADO AGARRE. | PZA | 1046
JARD11 | SUMINISTRO Y PLANTADO DE ROMERO COMÚN, INCLUYE: TRASLADOS, EXCAVACIÓN PARA SEMBRADO, PREPARACIÓN DE LA TIERRA CON ABONO Y FERTILIZANTES, SEMBRADO, RELLENO CON TIERRA VEGETAL, RIEGO SEGÚN INDICACIONES AL MENOS DURANTE LA EJECUCIÓN DE LA OBRA Y TODO LO NECESARIO PARA EL ADECUADO AGARRE. | PZA | 335
JARD12 | SUMINISTRO Y PLANTADO DE FORNIO, INCLUYE: TRASLADOS, EXCAVACIÓN PARA SEMBRADO, PREPARACIÓN DE LA TIERRA CON ABONO Y FERTILIZANTES, SEMBRADO, RELLENO CON TIERRA VEGETAL, RIEGO SEGÚN INDICACIONES AL MENOS DURANTE LA EJECUCIÓN DE LA OBRA Y TODO LO NECESARIO PARA EL ADECUADO AGARRE. | PZA | 225
JARD18 | SUMINISTRO Y COLOCACION DE PASTO SAN AGUSTIN EN ROLLO, INCLUYE RELLENO CON TIERRA VEGETAL Y TODO LO NECESARIO PARA SU CORRECTA INSTALACION , POR UNIDAD DE OBRA TERMINADA | M2 | 2511.6
SUMA DE ESTA HOJA
ACUMULADO HASTA ESTA HOJA
IVA
T O T A L
NOMBRE DE LA EMPRESA O PERSONA FÍSICA NOMBRE Y FIRMA DEL REPRESENTANTE LEGAL
SUMA DE ESTA HOJA
ACUMULADO HASTA ESTA HOJA
NOMBRE DE LA EMPRESA O PERSONA FÍSICA NOMBRE Y FIRMA DEL REPRESENTANTE LEGAL

## RESUMEN
UBICACION: SAN JUAN DEL RIO
MUNICIPIO: SAN JUAN DEL RIO, DGO.
OBRA: TRABAJOS COMPLEMENTARIOS EN PARQUE LAS ALAMEDAS EN EL MUNICIPIO DE SAN JUAN DEL RIO, DGO. (SEGUNDA ETAPA)
CLAVE | CONCEPTO | UNID. | CANT. | P.UNIT. | IMPORTE
RESUMEN
TRABAJOS COMPLEMENTARIOS EN PARQUE LAS ALAMEDAS EN EL MUNICIPIO DE SAN JUAN DEL RIO, DGO. (SEGUNDA ETAPA)
ILUMINACION EN JARDINES, ARBOLES, Y POSTES BICENTENARIO
INSTALACIONES ELÉCTRICAS
ILUMINACION
LUMINARIAS
ALIMENTACION ELECTRICA CIRCUITOS DE ALUMBRADO ORNAMENTAL
ALIMENTACION ELECTRICA CIRCUITOS DE ALUMBRADO BICENTENARIO
ALIMENTACION ELECTRICA CIRCUITOS DE CONTACTOS DUPLEX
ALIMENTACION ELECTRICA DE ELECTROVALVULAS
CONECTORES, REGISTROS Y MISCELANEOS
CUARTO ELECTRICO, ACOMETIDA, TAQUILLA
SISTEMA DE RIEGO
JARDINERIA
SUMA DE ESTA HOJA
ACUMULADO HASTA ESTA HOJA
IVA
T O T A L
NOMBRE DE LA EMPRESA O PERSONA FÍSICA NOMBRE Y FIRMA DEL REPRESENTANTE LEGAL
SUMA DE ESTA HOJA
ACUMULADO HASTA ESTA HOJA
NOMBRE DE LA EMPRESA O PERSONA FÍSICA NOMBRE Y FIRMA DEL REPRESENTANTE LEGAL