## FORMA E-7
CATALOGO DE CONCEPTOS Y CANTIDADES DE OBRA
FECHA DE ELABORACION
CONCURSO No:
ESTADO
OBRA: | CONCLUSIÓN DE LA VIALIDAD TRANSVERSAL PASTEUR, ENTRE BLVD. FELIPE PESCADOR Y BLVD. ESTACIÓN CENTRAL, EN VICTORIA DE DURANGO, DGO.
INCISO | DESCRIPCION | UNIDAD | CANTIDAD DE OBRA | PRECIO UNITARIO |  | IMPORTE
|  |  |  | CON LETRA | CON NUMERO
TERRACERIAS
N-CTR-CAR-1.01.003/11 | CORTES
a).- | EXCAVACIÓN EN MATERIAL TIPO B EN CORTES EN REBAJES EN LA CORONA DE CORTES EXISTENTES, EL MATERIAL PRODUCTO DEL CORTE SE DESPERDICIA EN EL BANCO QUE INDICA EL PROYECTO, POR UNIDAD DE OBRA TERMINADA. | M3 | 2563.4
N-CTR-CAR-1.01.009/16 | TERRAPLÉN
a).- | CONSTRUCCIÓN DE TERRAPLENES UTILIZANDO MATERIALES COMPACTABLES PROCEDENTES DE BANCOS DE PROYECTO, EN LA CAPA SUBRASANTE COMPACTADO AL 100% CONFORME LO INDICADO EN EL PROYECTO, POR UNIDAD DE OBRA TERMINADA. | M3 | 531.4
b).- | FORMACIÓN, TENDIDO Y COMPACTACIÓN PARA CAPA DE FILTRO PARA ESTABILIZACIÓN DE TERRENO NATURAL, CON MATERIAL DE BANCO, INCLUYE: ADQUISICIÓN DE MATERIAL, ACARREO DEL MATERIAL DEL BANCO AL LUGAR DE UTILIZACIÓN, CARGA, DESCARGA, AGUA, ACARREO DEL AGUA, POR UNIDAD DE OBRA TERMINADA. | M3 | 884.7
PAVIMENTOS
N-CTR-CAR-1.04.002/11 | SUBBASES Y BASES
a).- | BASE HIDRÁULICA, CON MATERIALES PÉTREOS PROCEDENTES DE BANCOS QUE ELIJA EL CONTRATISTA INCLUYENDO ACARREOS, COMPACTADA AL 100 % CONFORME LO INDICADO EN EL PROYECTO, POR UNIDAD DE OBRA TERMINADA. | M3 | 322.13
N-CTR-CAR-1.04.004/15 | RIEGOS DE IMPREGNACIÓN
a).- | RIEGO DE IMPREGNACIÓN CON EMULSIONES ASFÁLTICAS DE ROMPIMIENTO LENTO, POR UNIDAD DE OBRA TERMINADA. | LTS | 1932.78
PARCIAL
| NOMBRE DE LA EMPRESA O PERSONA FISICA |  |  | NOMBRE Y CARGO DEL SIGNATARIO
b).- | ARENA PARA PROTEGER EL RIEGO DE IMPREGNACIÓN, POR UNIDAD DE OBRA TERMINADA. | M3 | 7.73
N-CTR-CAR-1.04.009/20 | CARPETA DE CONCRETO HIDRÁULICO
a).- | SUMINISTRO Y COLOCACIÓN DE CONCRETO PREMEZCLADO DE 22 CM DE ESPESOR PARA RESISTENCIA DE PROYECTO A 14 DÍAS, T.M.A. 3/4", DE BAJA CONTRACCIÓN, DE RESISTENCIA A LA FLEXIÓN M.R 45 KG/CM2 MEDIDOS A LOS 14 DÍAS SEGÚN ASTM C-157 CON UN REVENIMIENTO MÁXIMO DE 10 + 2.5 CM, FABRICADO CON CEMENTO TIPO CPP-30 R (SEGÚN NMX C-414); MODULADO DE LOSA PROMEDIO DE 3.5X3.5M COINCIDENTE CON LAS JUNTAS CONSTRUCTIVAS DE GUARNICIÓN. INCLUYE: MEMBRANA DE CURADO SEAL TIGHT DE W.R. MEADAUS CURE EB MARCA SONNEABORN CURAQUIM LPU BLANCO DE IMPERQUIMIA O SIMILAR; A BASE AGUA Y PARAFINA DE PIGMENTACIÓN BLANCA (NORMA DE CALIDAD SCT.), CON ASPERSOR MANUAL DE IRRIGADOR DE PRESIÓN; INCLUYE: VACIADO, ACARREOS DEL CONCRETO, VIBRADO, ACELERANTE, CIMBRA, DESCIMBRA, SELLADOR PARA CURADO, CINTILLA DE POLIURETANO (BACKER-ROD) Y MANO DE OBRA. MATERIAL SELLANTE PARA JUNTAS TRANSVERSALES Y LONGITUDINALES SONOMERIC-1 MCA. SONNEBORN, QUIMLAR DE IMPERQUIMIA O SIMILAR, ACERO DE REFUERZO PARA BARRA DE AMARRE DE NO. 5 DE 110 CM, DE LONG A CADA 90 CM. FY=4200 KG/CM2 CON SILLETAS DE POLIPROPILENO INERTE, ACERO DE REFUERZO PARA JUNTA VAR. LISA 2.54 CM DIAM. DE 40 CM. DE LONGITUD, GRADO 60, SEGÚN PROYECTO, CANASTILLA PASAJUNTAS, ENGRASADO DE PASAJUNTAS, RAYADO CON RASTRILLO METÁLICO PROF. MEDIA 3CM SIN EMPALMES VISIBLES, COLOCACIÓN DE LONA PLÁSTICA, CORTES CON DISCO A PROF. MEDIA 6CM TIEMPO OPTIMO DETERMINADO POR LABORATORIO, DESPERDICIOS, MANO DE OBRA, HERRAMIENTAS Y EQUIPO, POR UNIDAD DE OBRA TERMINADA. | M3 | 266.08
PARCIAL
| NOMBRE DE LA EMPRESA O PERSONA FISICA |  |  | NOMBRE Y CARGO DEL SIGNATARIO
b).- | SUMINISTRO Y COLOCACIÓN DE CONCRETO PREMEZCLADO ESTAMPADO COLOR INCLUYENTE DE 22 CM DE ESPESOR PARA RESISTENCIA DE PROYECTO A 14 DÍAS, T.M.A. 3/4", DE BAJA CONTRACCIÓN, DE RESISTENCIA A LA FLEXIÓN M.R 45 KG/CM2 MEDIDOS A LOS 14 DÍAS SEGÚN ASTM C-157 CON UN REVENIMIENTO MÁXIMO DE 10 + 2.5 CM, FABRICADO CON CEMENTO TIPO CPP-30 R (SEGÚN NMX C-414); MODULADO DE LOSA PROMEDIO DE 3.5X3.5M COINCIDENTE CON LAS JUNTAS CONSTRUCTIVAS DE GUARNICIÓN. INCLUYE: MEMBRANA DE CURADO SEAL TIGHT DE W.R. MEADAUS CURE EB MARCA SONNEABORN CURAQUIM LPU BLANCO DE IMPERQUIMIA O SIMILAR; A BASE AGUA Y PARAFINA DE PIGMENTACIÓN BLANCA (NORMA DE CALIDAD SCT.), CON ASPERSOR MANUAL DE IRRIGADOR DE PRESIÓN; INCLUYE: VACIADO, ACARREOS DEL CONCRETO, VIBRADO, ACELERANTE, CIMBRA, DESCIMBRA, SELLADOR PARA CURADO, CINTILLA DE POLIURETANO (BACKER-ROD) Y MANO DE OBRA. MATERIAL SELLANTE PARA JUNTAS TRANSVERSALES Y LONGITUDINALES SONOMERIC-1 MCA. SONNEBORN, QUIMLAR DE IMPERQUIMIA O SIMILAR, ACERO DE REFUERZO PARA BARRA DE AMARRE DE NO. 5 DE 110 CM, DE LONG A CADA 90 CM. FY=4200 KG/CM2 CON SILLETAS DE POLIPROPILENO INERTE, ACERO DE REFUERZO PARA JUNTA VAR. LISA 2.54 CM DIAM. DE 40 CM. DE LONGITUD, GRADO 60, SEGÚN PROYECTO, CANASTILLA PASAJUNTAS, ENGRASADO DE PASAJUNTAS, RAYADO CON RASTRILLO METÁLICO PROF. MEDIA 3CM SIN EMPALMES VISIBLES, COLOCACIÓN DE LONA PLÁSTICA, CORTES CON DISCO A PROF. MEDIA 6CM TIEMPO OPTIMO DETERMINADO POR LABORATORIO, DESPERDICIOS, MANO DE OBRA, HERRAMIENTAS Y EQUIPO, POR UNIDAD DE OBRA TERMINADA. | M3 | 41.36
PAV 01 | SUMINISTRO DE CINTILLA DE POLIURETANO (BACKER-ROD) Y MANO DE OBRA, MATERIAL SELLANTE PARA JUNTAS TRANSVERSALES Y LONGITUDINALES SONOMERIC-1 MCA. SONNEBORN, QUIMLAR DE IMPERQUIMIA O SIMILAR, P.U.O.T. | ML | 1644
ALBAÑILERIA
N-CTR-CAR-1.02.010/00 | GUARNICIONES Y BANQUETAS
a).- | GUARNICIÓN DE CONCRETO PREMEZCLADO DE CONCRETO DE F´C= 200 KG/CM2 T.M.A. 19 MM. SECCIÓN TIPO PECHO PALOMA SEGÚN PROYECTO, INCLUYE : EXCAVACIÓN, RELLENO, SUMINISTRO DE LOS MATERIALES, CIMBRA, ACARREOS DE LOS MATERIALES DENTRO Y FUERA DE LA OBRA, DESCIMBRA Y MANO DE OBRA, POR UNIDAD DE OBRA TERMINADA. | M3 | 30
PARCIAL
| NOMBRE DE LA EMPRESA O PERSONA FISICA |  |  | NOMBRE Y CARGO DEL SIGNATARIO
b).- | CONSTRUCCIÓN DE BANQUETAS DE CONCRETO SIMPLE PREMEZCLADO, AGREGADO MÁXIMO 20 MM TIRO DIRECTO, REVENIMIENTO 10+-2.50, CIMBRADO, TENDIDO DEL CONCRETO, ACABADO DE LA SUPERFICIE, CORTES CON CORTADORA DE DISCO, INCLUYE: TRAZO, NIVELACIÓN, ABRASIVOS, Y TODO LO NECESARIO PARA SU CORRECTA EJECUCIÓN. DE F'C=150 KG/CM2 SIMPLE, POR UNIDAD DE OBRA TERMINADA. | M3 | 62
PRE 5 | CONSTRUCCIÓN DE RAMPAS PARA DISCAPACITADOS DE CONCRETO SIMPLE PREMEZCLADO, AGREGADO MÁXIMO 20 MM TIRO DIRECTO, REVENIMIENTO 10+-2.50, CIMBRADO, TENDIDO DEL CONCRETO, ACABADO DE LA SUPERFICIE, CORTES CON CORTADORA DE DISCO, INCLUYE: TRAZO, NIVELACIÓN, ABRASIVOS, Y TODO LO NECESARIO PARA SU CORRECTA EJECUCIÓN. DE F'C=150 KG/CM2 SIMPLE, POR UNIDAD DE OBRA TERMINADA. | M3 | 10
N-CTR-CAR-1.02.003/04 | CONCRETO HIDRAULICO
a).- | SUMINISTRO Y COLOCACIÓN DE CONCRETO FLUIDO, CALIDAD BASE, INCLUYE: ACARREO, VACIADO, CURADO CON AGUA, ARTEZA Y DESPERDICIOS, POR UNIDAD DE OBRA TERMINADA. | M3 | 50
N-CTR-CAR-1.01.011/11 | RELLENOS
a).- | RELLENO CON MATERIAL PRODUCTO DE EXCAVACIÓN, PARA RECIBIR BANQUETA, COMPACTADA AL 90% DE SU P.V.S.M. ; INCLUYE : AGUA, ACARREO DEL AGUA, AFINE Y NIVELACIÓN, POR UNIDAD DE OBRA TERMINADA. | M3 | 390
EP PERFOR | PERFORACIONES DIRIGIDAS
a).- | PERFORACION DIRIGIDA EN CUALQUIER TIPO DE MATERIAL CON UN DIAMETRO DE 4", INCLUYE: TUBERIA DE ALTA DENSIDAD DE 4", EQUIPO, MANO DE OBRA Y TODO LO NECESARIO PARA SU CORRECTA EJECUCION,P.U.O.T. | ML | 200
PARCIAL
| NOMBRE DE LA EMPRESA O PERSONA FISICA |  |  | NOMBRE Y CARGO DEL SIGNATARIO
b).- | SUMINISTRO E INSTALACION DE REGISTRO PREFABRIDADO DE 0.50 POR 0.50 POR 0.50 MTS CON TAPA DE CONCRETO MARCO Y CONTRAMARCO DE ANGULO GALVANIZADO,2 JALADERAS. | PZA | 6
N-CTR-CAR-1.02.013/00 | DEMOLICIONES Y DESMANTELAMIENTOS
a).- | DEMOLICIÓN POR MEDIOS MANUALES DE CONCRETOS SIMPLES (GUARNICIONES, PAVIMENTOS, BANQUETAS, MUROS DE BLOCK, MEDIDOS COMPACTOS, POR MEDIOS MECÁNICOS, INCLUYE : CARGA Y DESCARGA, ACARREO FUERA DE LA OBRA HASTA EL SITIO DESIGNADO POR EL CONTRATISTA, LIMPIEZA, POR UNIDAD DE OBRA TERMINADA. | M3 | 40
b).- | DEMOLICIÓN DE CONCRETO REFORZADO CON MALLA ELECTROSOLDADA O VARILLA CORRUGADA, DE ESPESOR VARIABLE, CON MAQUINARIA;MEDIDOS COMPACTOS INCLUYE : CUALQUIER GRADO DE DIFICULTAD ,CARGA Y DESCARGA CON EQUIPO, HERRAMIENTA, ACARREO Y ACOMODO DEL MATERIAL PRODUCTO DE LA DEMOLICIÓN FUERA DE LA OBRA HASTA EL SITIO DESIGNADO POR EL CONTRATISTA, MANO DE OBRA Y LIMPIEZA DEL ÁREA DE TRABAJO. POR UNIDAD DE OBRA TERMINADA. | M2 | 156
c).- | REUBICACION DE POSTES DE TELMEX INCLUYE: TRAMITES ANTE LA COMPAÑÍA DE TELEFONOS, DESMANTELAMIENTO DE RED EXISTENTE Y COLOCACION DE RED NUEVA SEGUN ALINEAMIENTO DE PROYECTO, APROBACION, SUPERVISION, PLANOS, MATERIALES, MANO DE OBRA Y EQUIPO. PUOT. | PZA | 1
PARCIAL
| NOMBRE DE LA EMPRESA O PERSONA FISICA |  |  | NOMBRE Y CARGO DEL SIGNATARIO
AGUA POTABLE
PRE 1 a) | EXCAVACIÓN CON MÁQUINA PARA ZANJAS EN MATERIAL "B" ZONA "B" EN SECO DE 0.00-4.00M DE PROFUNDIDAD, CON AFLOJE Y EXTRACCIÓN DEL MATERIAL, AMACICE O LIMPIEZA DE PLANTILLA Y TALUDES, REMOCIÓN, CARGA AL CAMIÓN O A UN LADO DE LA ZANJA INCLUYENDO ACARREO A 10 M. DEL EJE DE LA MISMA, CONSERVACIÓN DE LA EXCAVACIÓN HASTA LA INSTALACIÓN SATISFACTORIA DE LA TUBERÍA Y EXTRACCIÓN DE DERRUMBES, POR UNIDAD DE OBRA TERMINADA. | M3 | 48
PRE 2 a).- | PLANTILLA DE TUBERIA DE AGUA POTABLE APISONADA AL 85% PROCTOR EN ZANJAS CON ARENA. | M3 | 4.8
PRE 3 a) | RELLENO DE TUBERIA DE AGUA POTABLE EN ZANJA COMPACTADA AL 85% PROCTOR CON ARENA. | M3 | 12.8
PRE 3 b).- | RELLENO APISONADO Y COMPACTADO CON MATERIAL DE BANCO CON COMPACTADOR MANUAL (BAILARINA), CON AGUA, EN CAPAS DE 0.20M DE ESPESOR AL 95% PROCTOR, INCLUYE ACARREO, SELECCIÓN Y VOLTEO DEL MATERIAL POR UNIDAD DE OBRA TERMINADA. | M3 | 28.8
INHD 1 a) | SUMINISTRO E INSTALACION DE TUBERIA DE P.V.C. 150MM (6") DE DIAMETRO, (RD 32.5), CON CAMPANA COPLE INTEGRAL "ANGER" | ML | 80
INHD 2 | TOMA DOMICILIARIA DE 0.00 A 10.00 MTS DE LONGITUD EN MATERIAL "A Y/O B" POR MÉTODO TRADICIONAL, INCLUYE EXCAVACIÓN PARA ZANJAS EN MATERIAL SECO, RELLENO COMPACTADO AL 85%, LIMPIEZA DE LA ZONA DE TRABAJO, INSTALACIÓN DE LA TUBERÍA DE POLIETILENO DE ALTA DENSIDAD DE 13 MM, SUMINISTRO E INSTALACIÓN DE TODOS LOS MATERIALES INDICADOS POR PLANO E INSTALACIÓN DE HIDROTOMA PARA 4" O 6" DE DIÁMETRO, POR UNIDAD DE OBRA TERMINADA. | PZA | 12
PARCIAL
| NOMBRE DE LA EMPRESA O PERSONA FISICA |  |  | NOMBRE Y CARGO DEL SIGNATARIO
INHD 3 | SUMINISTRO E INSTALACIÓN DE TEE" PVC. 6"X2"(150 MM X 100 MM) DE DIÁMETRO, POR UNIDAD DE OBRA TERMINADA. | PZA | 12
INHD 4 | SUMINISTRO E INSTALACIÓN DE CODO 45" PVC. 6" DE DIÁMETRO, POR UNIDAD DE OBRA TERMINADA. | PZA | 2
INHD 5 | SUMINISTRO E INSTALACIÓN DE JUNTA GIBAULT DE 6" DE DIÁMETRO A-5 Y A-7, POR UNIDAD DE OBRA TERMINADA. | PZA | 2
INHD 6 | SUMINISTRO E INSTALACIÓN DE VALVULA TIPO COMPUERTA CON BRIDA DE 6" P/8.8 KG/CM2 (125 LBS/PLG2) CON VASTAGO FIJO DE AGUA, ACEITE O GAS | PZA | 2
INHD 7 | SUMINISTRO E INSTALACIÓN DE TAPON CAMPANA PVC. DE 150MM (6") DE DIAMETRO | PZA | 2
INHD 8 | REGISTRO PARA CAJA DE VALVULAS DE AGUA POTABLE DE 1.20 X 0.90X0.90 MTS, INCLUYE: TAPA METALICA. | PZA | 2
E.P. POTABLE | PRUEBA DE VERIFICACION DE CORRECTO FUNCIONAMIENTO DE TUBERIA DE PVC DE 3" HIDRAULICO PARA AGUA POTABLE, P.U.O.T. | ML | 295
E.P. TOMA DOM | PRUEBA REVISION DE TOMA DOMICILIARIA DE AGUA POTABLE DE VRIFICACION DE CORRECTO FUNCIONAMIENTO, P.U.O.T. | TOMA | 32
PARCIAL
| NOMBRE DE LA EMPRESA O PERSONA FISICA |  |  | NOMBRE Y CARGO DEL SIGNATARIO
ALCANTARILLADO
PRE 1 b) | EXCAVACIÓN CON MÁQUINA PARA ZANJAS EN MATERIAL "B" ZONA "B" EN SECO DE 0.00-6.00M DE PROFUNDIDAD, CON AFLOJE Y EXTRACCIÓN DEL MATERIAL, AMACICE O LIMPIEZA DE PLANTILLA Y TALUDES, REMOCIÓN, CARGA AL CAMIÓN O A UN LADO DE LA ZANJA INCLUYENDO ACARREO A 10 M. DEL EJE DE LA MISMA, ACARREO DEL MATERIAL FUERA DE LA OBRA AL SITIO DE TIRO PROPUESTO POR EN CONTRATISTA, CONSERVACIÓN DE LA EXCAVACIÓN HASTA LA INSTALACIÓN SATISFACTORIA DE LA TUBERÍA Y EXTRACCIÓN DE DERRUMBES, POR UNIDAD DE OBRA TERMINADA. | M3 | 120
PRE 2 b).- | PLANTILLA DE TUBERIA DE DRENAJE APISONADA AL 85% PROCTOR EN ZANJAS CON ARENA. | M3 | 8
PRE 3 c).- | RELLENO DE TUBERIA DE DRENAJE EN ZANJA COMPACTADA AL 85% PROCTOR CON ARENA. | M3 | 21.6
PRE 3 d).- | RELLENO APISONADO Y COMPACTADO CON COMPACTADOR MANUAL (BAILARINA), (MATERIAL PRODUCTO DE BANCO) CON INCORPORACIÓN DE AGUA, EN CAPAS DE 0.20M DE ESPESOR AL 95% PROCTOR, INCLUYE: SELECCIÓN Y VOLTEO DEL MATERIAL, HERRAMIENTAS, MANO DE OBRA, POR UNIDAD DE OBRA TERMINADA. | M3 | 121.2
INHD 1 b) | SUMINISTRO, INSTALACIÓN, JUNTEO Y PRUEBA DE TUBO DE PVC SANITARIO DE 200 MM (8") DE DIÁMETRO, CON COPLE INTEGRAL ANGER, INCLUYE: MATERIALES, EQUIPO PARA PRUEBA, MANIOBRAS LOCALES, MANO DE OBRA, HERRAMIENTAS Y EQUIPO, POR UNIDAD DE OBRA TERMINADA. | ML | 150
PARCIAL
| NOMBRE DE LA EMPRESA O PERSONA FISICA |  |  | NOMBRE Y CARGO DEL SIGNATARIO
ALCP 1 a).- | DESCARGA DOMICILIARIA (SIN BANQUETA) EN MATERIAL "B" POR MÉTODO TRADICIONAL, INCLUYE EXCAVACIÓN PARA ZANJAS EN MATERIAL COMÚN EN SECO, RELLENO COMPACTADO AL 85%, LIMPIEZA DE LA ZONA DE TRABAJO, INSTALACIÓN DE LA TUBERÍA DE PVC SANITARIO (DE 0.00 A 6.00 MTS DE LONG.) DE 6" DE DIÁMETRO, SUMINISTRO E INSTALACIÓN DE TODOS LOS MATERIALES INDICADOS POR PLANO, POR UNIDAD DE OBRA TERMINADA. | DESC | 20
ALCP 2 | REGISTRO DE 40X60X100 CM. DE TABIQUE ROJO ASENTADO CON MORTERO CEMENTO-ARENA 1:4 CON TAPA DE CONCRETO CON MARCO DE FIERRO, INCLUYE: PLANTILLA DE CONCRETO DE F´C= 100 KG/CM2, MURO DE TABIQUE DE 14 CM. DE ESPESOR, APLANADO CON MORTERO ARENA-CEMENTO 1:3, SUMINISTRO DE MARCO, MATERIALES, MANO DE OBRA Y HERRAMIENTA, POR UNIDAD DE OBRA TERMINADA. | PZA | 30
ALCP 3 | POZOS DE VISITA COMUN HASTA 4.00 M DE PROFUNDIDAD INCLUYE TABIQUE DE 28CM , APLANADO, MORTERO CEMENTO-ARENA 1:5 | PZA | 3
ALCP 4 | SUMINISTRO Y COLOCACIÓN DE TAPA Y BROCAL DE FIERRO CON LOGO DE GOBIERNO DEL ESTADO INCLUYE MATERIALES MANO DE OBRA Y HERRAMIENTAS, POR UNIDAD DE OBRA TERMINADA. | PZA | 9
E.P. ALCP | PRUEBA HIDROSTATICA PARA VERIFICACION DE FUNCIONAMIENTO DE TUBERIA SANITARIA DE 8" DE PVC, P.U.O.T. | ML | 324
E.P. DESC | PRUEBA DE DESCARGA SANITARIA DE VERIFICACION DE CORRECTO FUNCIONAMIENTO, INCUYE: REPOSICION DE TAPA DE REGISTRO SANITARIO, TUBO Y CONEXIÓN A RED PRINCIPAL Y TODO LO NECESARIO PARA SU CORRECTO FUNCIONAMIENTO, P.U.O.T. | PZA | 20
PARCIAL
| NOMBRE DE LA EMPRESA O PERSONA FISICA |  |  | NOMBRE Y CARGO DEL SIGNATARIO
ALUMBRADO PÚBLICO
ALPU 1 | SUMINISTRO E INSTALACION DE SUBESTACIÓN PRINCIPAL EN POSTE DE CONCRETO C- 12-750 CON TRANSFORMADOR DE 25 MONOFASICO 13,200-240/120 V MONOFASICO Y CONTROLADOR DE ENCENDIDO INCLUYE: POSTE, APARTARRAYOS DE 12 KV, CORTACIRCUITO FUSIBLE DE 15 KV, HERRAJES, AISLADORES, SISTEMA DE TIERRA, CABLE DE ALUMINIO CAL 1/0 TIPO ACRS Y TODO LO NECESARIO PARA SU CORRECTO FUNCIONAMIENTO Y PUESTO EN OPERACION POR UNIDAD DE OBRA TERMINADA. | PZA | 1
ALPU 2 | SUMINISTRO Y COLOCACION DE LUMINARIA URBANA DE SOBREPONER, TIPO PROYECTOR EN TECNOLOGIA LED MODELO PBS 72 190 PLATINUM DE 72 LEDS DE ALTA POTENCIA DOS MODULOS MARCA PRAHA LIGHTING CONSUMO TOTAL DE POTENCIA DE 150 WATTS FLUJO LUMINOSO DE 22,500 LUMENES, VOLTAJE DE OPERACIÓN DE 120-277 V IES TYPE II MEDIA TIPO V CUTOFF. FACTOR DE PROTECCION IP66 TEMPERATURA DE COLOR 5000K, CRI 80, PESO 6.8 KG. DIMENSIONES 280X620X110MM, INCLUYE CONEXIONES, PRUEBAS, HERRAMIENTAS Y MANO DE OBRA | PZA | 16
ALPU 3 | SUMINISTRO Y COLOCACION DE POSTE CONICO CIRCULAR METALICO DE 10 MTS. INCLUYE MOVIMIENTO DE GRUA. PINTURA DE ESMALTE DE COLOR BLANCA, INCLUYE PRUEBAS CONEXIONES, MANO DE OBRA Y MOVIMIENTO DE GRUA. | PZA | 8
ALPU 4 | SUMINISTRO Y COLOCACION DE BRAZO PARA ARBORTANTE CONICO CIRCULAR DE 10 MTS. INCLUYE: HERRAMIENTA. PINTURA BLANCA ESMALTE Y MANO DE OBRA . | PZA | 16
ALPU 5 | SUMINISTRO Y COLOCACIÓN DE BASE PARA POSTES DE 10 M CON UNA CORONA DE 45× 45 CMS POR 0,80 M DE ALTURA Y 70 × 70 CMS DE BASE , INCLUYE : NIVELACION, EXCAVACION , TUERCAS, RONDANAS , HERRAMIENTAS Y MANO DE OBRA | PZA | 8
PARCIAL
| NOMBRE DE LA EMPRESA O PERSONA FISICA |  |  | NOMBRE Y CARGO DEL SIGNATARIO
ALPU 6 | SUMINISTRO Y COLOCACION DE TUBO PAD DE 1 1/4" INCLUYE: TENDIDO, HERRAMIENTAS Y MANO DE OBRA. | ML | 230
ALPU 7 | SUMINISTRO Y COLOCACION DE CABLE TRIPLEX XLP 600V. EN AL CALIBRE NO. 4 INCLUYE: TENDIDO CONEXIONES, CINTA DE AISLAR 23 Y 33 HERRAMIENTAS Y MANO DE OBRA | ML | 250
ALPU 8 | SUMINISTRO Y COLOCACION DE CABLE DE COBRE THW CALIBRE 12 INCLUYE: CONEXIONES, HERRAMIENTA, CINTA DE AISLAR Y MANO DE OBRA | ML | 208
ALPU 9 a) | SUMINISTRO Y COLOCACION DE CONECTOR A TOPE CALIBRE 4 PARA CONECTAR CABLE DE ALUMINIO CON COBRE INCLUYE: PONCHADA CON PINZAS PONCHADORAS, AISLAMIENTO CON DOS CAPAS DE CINTA DE AISLAR 33 UNO Y UNA CAPA 23 DOS DOS CAPAS CON CINTA 33 HERRAMIENTAS Y MANO DE OBRA. | PZA | 16
ALPU 9 b) | SUMINISTRO Y COLOCACION DE CONECTOR A TOPE CALIBRE 10 INCLUYE: PONCHADA CON PINZAS PONCHADORAS , HERRAMIENTAS Y MANO DE OBRA | PZA | 16
ALPU 10 | SUMINISTRO Y COLOCACION DE CABLE DESNUDO DE COBRE CALIBRE 8 INCLUYE: HERRAMIENTAS, AMARRES Y MANO DE OBRA. | ML | 208
ALPU 11 | SUMINISTRO Y COLOCACION DE VARILLA COPERWELD DE 5/8X3 MTS INCLUYE: HERRAMIENTAS Y MANO DE OBRA. | PZA | 2
ALPU 12 | SUMISTRO Y COLOCACION DE CONECTOR REFORZADO COPERWELD DE 5/8 INCLUYE: HERRAMIENTAS Y MANO DE OBRA | PZA | 2
PARCIAL
| NOMBRE DE LA EMPRESA O PERSONA FISICA |  |  | NOMBRE Y CARGO DEL SIGNATARIO
ALPU 13 | SUMINISTRO E INSTALACION DE REGISTRO PREFABRIDADO DE 0.40 POR 0.40 POR 0.40 MTS CON TAPA DE CONCRETO MARCO Y CONTRAMARCO DE ANGULO GALVANIZADO,2 JALADERAS. | PZA | 10
ALPU 14 | PROYECTO DE ALUMBRADO PUBLICO, INCLUYE: PROYECTO Y TRAMITES ANTE CFE Y TODO LO NECESARIO PARA SU EJECUCION, P.U.O.T. | PZA | 1
DRENAJE PLUVIAL
PRE 1 c).- | EXCAVACIÓN CON MÁQUINA PARA ZANJAS EN MATERIAL "B" ZONA "B" EN SECO DE 0.00-6.00M DE PROFUNDIDAD, CON AFLOJE Y EXTRACCIÓN DEL MATERIAL, AMACICE O LIMPIEZA DE PLANTILLA Y TALUDES, REMOCIÓN, CARGA AL CAMIÓN O A UN LADO DE LA ZANJA INCLUYENDO ACARREO A 10 M. DEL EJE DE LA MISMA, ACARREO DEL MATERIAL FUERA DE LA OBRA AL SITIO DE TIRO PROPUESTO POR EN CONTRATISTA, CONSERVACIÓN DE LA EXCAVACIÓN HASTA LA INSTALACIÓN SATISFACTORIA DE LA TUBERÍA Y EXTRACCIÓN DE DERRUMBES, POR UNIDAD DE OBRA TERMINADA. | M3 | 203.1
PRE 3 e).- | RELLENO APISONADO Y COMPACTADO CON COMPACTADOR MANUAL (BAILARINA), (MATERIAL PRODUCTO DE EXCAVACIÓN) CON INCORPORACIÓN DE AGUA, EN CAPAS DE 0.20M DE ESPESOR AL 95% PROCTOR, INCLUYE: SELECCIÓN Y VOLTEO DEL MATERIAL, HERRAMIENTAS, MANO DE OBRA, POR UNIDAD DE OBRA TERMINADA. | M3 | 122.06
INHD 1 c) | SUMINISTRO, INSTALACIÓN, JUNTEO Y PRUEBA DE TUBO DE PVC HIDRAULICO DE 600 MM (24") DE DIÁMETRO, CON COPLE INTEGRAL ANGER, INCLUYE: MATERIALES, EQUIPO PARA PRUEBA, MANIOBRAS LOCALES, MANO DE OBRA, HERRAMIENTAS Y EQUIPO, POR UNIDAD DE OBRA TERMINADA. | ML | 54.16
PARCIAL
| NOMBRE DE LA EMPRESA O PERSONA FISICA |  |  | NOMBRE Y CARGO DEL SIGNATARIO
ALCP 5 | REJILLA TIPO "IRVING" DE 1.50 X 1.50 M INCLUYE CAJA,ARENERO Y CONEXIÓN A LA RED, SEGÚN PROYECTO POR UNIDAD DE OBRA TERMINADA | PZA | 1
ALCP 6 | MARCO DE REJILLA TIPO "IRVING" DE 1.50 X 1.50 M, INCLUYE: ANCLAJE A CAJA DE CAPTACION, MATERIALES, MANO DE OBRA Y TODO LO NECESARIO PARA SU CORRECTA EJECUCION, P.U.O.T. | PZA | 2
EP PRU-01 | PRUEBA Y LIMPIEZA DE TUBERIA DE 24" DE DIAMETRO DE TUBO TIPO ADS ALTA DENSIDAD, INCLUYE: RETIRO DE MATERIAL, EQUIPO, MANO DE OBRA Y TODO LO NECESARIO PARA SU CORRECTA EJECUCION,P.U.O.T. | ML | 150
VOZ Y DATOS
MEGA 2 | SUMINISTRO E INSTALACIÓN DE REGISTRO ELECTRICO PARA MEGACABLE | PZ | 10
PRE 1 d).- | EXCAVACIÓN DE CORTE EN CEPA PARA RECIBIR DUCTERÍA DE DIFERENTES DIÁMETROS, CON MAQUINARÍA. EN TERRENO TIPO II ZONA B, DE 0.00 A 2.00 M., INCLUYE: EXTRACCIÓN, REMOCIÓN, AFLOJE Y EXTRACCIÓN DEL MATERIAL, AMACICE, AFINE O LIMPIEZA DE PLANTILLA Y TALUDES, Y CONSERVACIÓN DE LA EXCAVACIÓN HASTA LA INSTALACIÓN SATISFACTORIA DE LA TUBERÍA, ACARREO DE MATERIAL PRODUCTO AL BANCO DE TIRO DESIGNADO POR EL CONTRATISTA, MEDIDOS COMPACTOS, P.U.O.T. | M3 | 40.5
PRE 3 f).- | RELLENO CON MATERIAL PRODUCTO DE EXCAVACION P.U.O.T. | M3 | 35.05
PARCIAL
| NOMBRE DE LA EMPRESA O PERSONA FISICA |  |  | NOMBRE Y CARGO DEL SIGNATARIO
FIBRA OPTICA
N-CTR-CAR-1.08.001/07 | POLIDUCTOS PARA FIBRA OPTICA EN EL ACOTAMIETO DE CARRETERAS
a).- | SUMINISTRO E INSTALACION DE POLIDUCTO FLEXIBLE DE 2" DE PEAD SIN JUNTAS ENTRE REGISTROS CON PAREDES DE 5.5MM DE ESPESOR, SEGÚN NORMA N-CTR-CAR-1-08-001/07, INCLUYE: PRUEBA SEGÚN NORMA, (PAQUETE DE 6 DUCTOS COLOR VERDE, AMARILLO, AZUL, ROJO, GRIS Y BLANCO), MATERIALES, MANO DE OBRA Y HERRAMIENTAS PUOT. | ML | 450
FIBO 1 | REGISTROS PREFABRICADOS
a).- | SUMINISTRO Y COLOCACION DE REGISTRO PREFABRICADO CON TAPA HAND HOLE MARCA NARESA O SIMILAR DE 50 X 60 X 70 CM. CON TAPA PERSONALIZADA CON LOGO DE GOBIERNO DEL ESTADO Y LEYENDA (FIBRA OPTICA) INCLUYE: EXCAVACIONES, RELLENOS, NIVELACION Y LIMPIEZA DEL AREA DE TRABAJO. PUOT. | PZA | 6
PRE 1 e).- | EXCAVACIÓN DE CORTE EN CEPA PARA RECIBIR DUCTERÍA DE DIFERENTES DIÁMETROS, CON MAQUINARÍA. EN TERRENO TIPO II ZONA B, DE 0.00 A 1.00 M., INCLUYE: EXTRACCIÓN, REMOCIÓN, AFLOJE Y EXTRACCIÓN DEL MATERIAL, AMACICE, AFINE O LIMPIEZA DE PLANTILLA Y TALUDES, Y CONSERVACIÓN DE LA EXCAVACIÓN HASTA LA INSTALACIÓN SATISFACTORIA DE LA TUBERÍA, ACARREO DE MATERIAL PRODUCTO AL BANCO DE TIRO DESIGNADO POR EL CONTRATISTA, MEDIDOS COMPACTOS, P.U.O.T. | M3 | 92.25
PRE 4 | SUMINISTRO E INSTALACION DE CINTA PLASTICA DE ADVERTENCIA CON LEYENDA "PRECAUCION NO EXCAVAR FIBRA OPTICA" DE POLIETILENO DE 10CM DE ANCHO COLOR ROJO Y LEYENDA COLOR BLANCO SEGÚN NORMA N-CTR-CAR-1-08-001/07 | ML | 450
PRE 3 g).- | RELLENO CON MATERIAL PRODUCTO DE EXCAVACION P.U.O.T. | M3 | 35.05
PARCIAL
| NOMBRE DE LA EMPRESA O PERSONA FISICA |  |  | NOMBRE Y CARGO DEL SIGNATARIO
JARDINERIA E IMAGEN URBANA
JAR 1 | SUMINISTRO Y COLOCACIÓN DE TIERRA VEGETAL EN UNA CAPA DE 20 CM DE ESPESOR, EN ISLETAS Y CAMELLON; INCLUYE : ACARREO AL SITIO DE UTILIZACIÓN, MANO DE OBRA, HERRAMIENTAS POR UNIDAD DE OBRA TERMINADA. | M3 | 94.4
JAR 2 a).- | SUMINISTRO Y COLOCACIÓN DE ÁRBOL DE LA ESPECIE ACACIA DE 4.00 M. DE ALTURA Y DE 4.0 PULGADAS DE FUSTE, INCLUYE: APERTURA EN CEPAS, TIERRA VEGETAL, PLANTACIÓN, FERTILIZANTES, ANCLAJE EN CASO NECESARIO, MULCHEO, ACARREO, HERRAMIENTA Y EQUIPO, RIEGOS PODAS, DESHIERBE Y LIMPIEZA DURANTE TREINTA (60) DIAS A PARTIR DE SU PLANTACIÓN, P.U.O.T. | PZA. | 4
JAR 2 b).- | SUMINISTRO Y COLOCACIÓN DE ÁRBOL DE LA ESPECIE ENCINO SIMPRE VERDE DE 4.00 M. DE ALTURA Y DE 4.0 PULGADAS DE FUSTE, INCLUYE: APERTURA EN CEPAS, TIERRA VEGETAL, PLANTACIÓN, FERTILIZANTES, ANCLAJE EN CASO NECESARIO, MULCHEO, ACARREO, HERRAMIENTA Y EQUIPO, RIEGOS PODAS, DESHIERBE Y LIMPIEZA DURANTE TREINTA (60) DIAS A PARTIR DE SU PLANTACIÓN, P.U.O.T. | PZA. | 4
JAR 2 c).- | SUMINISTRO Y COLOCACIÓN DE ÁRBOL DE LA ESPECIE ENCINO ROJO DE 4.00 M. DE ALTURA Y DE 4.0 PULGADAS DE FUSTE, INCLUYE: APERTURA EN CEPAS, TIERRA VEGETAL, PLANTACIÓN, FERTILIZANTES, ANCLAJE EN CASO NECESARIO, MULCHEO, ACARREO, HERRAMIENTA Y EQUIPO, RIEGOS PODAS, DESHIERBE Y LIMPIEZA DURANTE TREINTA (60) DIAS A PARTIR DE SU PLANTACIÓN, P.U.O.T. | PZA. | 4
JAR 2 d).- | SUMINISTRO Y COLOCACIÓN DE ÁRBOL DE LA ESPECIE ENCINO CRESPON DE 4.00 M. DE ALTURA Y DE 4.0 PULGADAS DE FUSTE, INCLUYE: APERTURA EN CEPAS, TIERRA VEGETAL, PLANTACIÓN, FERTILIZANTES, ANCLAJE EN CASO NECESARIO, MULCHEO, ACARREO, HERRAMIENTA Y EQUIPO, RIEGOS PODAS, DESHIERBE Y LIMPIEZA DURANTE TREINTA (60) DIAS A PARTIR DE SU PLANTACIÓN, P.U.O.T. | PZA. | 4
PARCIAL
| NOMBRE DE LA EMPRESA O PERSONA FISICA |  |  | NOMBRE Y CARGO DEL SIGNATARIO
JAR 3 | SUMINISTRO Y COLOCACION DE PIEDRA TRITURADA, PARA ORNATO EN AREAS DE JARDINERIA SEGÚN PLANO, TAMAÑO DE 30 A 60 MM EN UNA CAPA DE 10 CM DE ESPESOR, INCLUYE; ACARREO, DESCARGA, TENDIDO Y NIVELACION, PUOT. | M3 | 50
JAR 4 | SUMINISTRO Y COLOCACION DE PASTO SAN AGUSTIN EN ROLLO, INCLUYE : TODO LO NECESARIO PARA SU CORRECTA INSTALACION , POR UNIDAD DE OBRA TERMINADA | M2 | 540
SISTEMA DE RIEGO POR ASPERSIÓN
SISR 1 | SUMINISTRO Y COLOCACION DE EQUIPO DE BOMBEO A BASE DE BOMBA SUMERGIBLE MODELO KOR-3-R30-9 DE 3 H.P. MARCA ALTAMIRA CON MOTOR SUMERGIBLE 3 H.P. Y CAJA DE CONTROL, INCLUYE: ACCESORIOS, EQUIPO, MANO DE OBRA Y TODO LO NECESARIO PARA SU CORRECTA INSTALACION, POR UNIDAD DE OBRA TERMINDA. | PZA | 1
SISR 2 a).- | SUMINISTRO Y COLOCACION TUBO PVC HIDRAULICO CON CAMPANA SISTEMA INGLES RD 26 1 1/2" DE DIAMETRO. POR UNIDAD DE OBRA TERMINADA | ML | 300
SISR 2 b).- | SUMINISTRO Y COLOCACION TUBO PVC HIDRAULICO CON CAMPANA SISTEMA INGLES RD 26 1" DE DIAMETRO. POR UNIDAD DE OBRA TERMINADA | ML | 300
SISR 3 a).- | SUMINISTRO E INSTALACIÓN DE CODO 45º PVC. DE 150 MM (1 1/2") DE DIÁMETRO SISTEMA INGLES RD-26 POR UNIDAD DE OBRA TERMINADA. | PZA | 5
SISR 3 b).- | SUMINISTRO E INSTALACIÓN DE CODO 45º PVC. DE 150 MM (1") DE DIÁMETRO SISTEMA INGLES RD-26 POR UNIDAD DE OBRA TERMINADA. | PZA | 8
SISR 3 c).- | SUMINISTRO E INSTALACIÓN DE CODO 90º PVC. DE 150 MM (1 1/2") DE DIÁMETRO SISTEMA INGLES RD-26 POR UNIDAD DE OBRA TERMINADA. | PZA | 13
PARCIAL
| NOMBRE DE LA EMPRESA O PERSONA FISICA |  |  | NOMBRE Y CARGO DEL SIGNATARIO
SISR 3 d).- | SUMINISTRO E INSTALACIÓN DE CODO 90º PVC. DE 150 MM (1") DE DIÁMETRO SISTEMA INGLES RD-26 POR UNIDAD DE OBRA TERMINADA. | PZA | 10
SISR 4 a).- | SUMINISTRO E INSTALACIÓN DE TEE PVC. DE 100 X 50 MM (1 1/2"X1 1/2") DE DIAMETRO RD 26 SISTEMA INGLES PUOT | PZA | 5
SISR 4 b).- | SUMINISTRO E INSTALACIÓN DE TEE PVC. DE 100 X 50 MM (1"X1") DE DIAMETRO RD 26 SISTEMA INGLES PUOT | PZA | 8
SISR 4 c).- | SUMINISTRO E INSTALACIÓN DE TEE PVC. DE 100 X 50 MM (1"X1/2"X1") DE DIAMETRO CEMENTAR CEMENTAR RD 26 SISTEMA INGLES PUOT | PZA | 140
SISR 5 | SUMINISTRO E INSTALACIÓN DE ADAPTADOR MACHO PVC. DE 1/2" DIAMETRO RD 26 SISTEMA INGLES PUOT | PZA | 140
SISR 6 a).- | SUMINISTRO E INSTALACION DE BURBUJEADOR SERIE 1400, INCLUYE TODO LO NECESARIO PARA SU CORRECTA INSTALACION POR UNIDAD DE OBRA TERMINADA | PZA | 140
SISR 7 | SUMINISTRO E INSTALACION DE CABLE CALIBRE 16 PARA CONTROL DE OPERACIÓN DE VALVULA SOLENOIDE, INCLUYE EMPLAMES, CINTA DE AISLAR Y TODO LO NECESARIO PARA SU CORRECTO FUNCIONAMIENTO, POR UNIDAD DE OBRA TERMINADA. | ML | 2200
SISR 8 | SUMINISTRO E INSTALACIÓN DE TUBO CONDUIT DE POLIETILENO ( POLIDUCTO) DE COLOR NARANJA DE 25 MM DE DIAMETRO(1 ") ENTERRADO A 50 CMS Y RECUBIERTO DE CONCRETO DE 5 CMS, INCLUYE: GUIA DE ALAMBRE GALVANIZADO Y ENCOFRADO CON CONCRETO POBRE, POR UNIDAD DE OBRA TERMINADA. | ML | 550
PARCIAL
| NOMBRE DE LA EMPRESA O PERSONA FISICA |  |  | NOMBRE Y CARGO DEL SIGNATARIO
SISR 9 a).- | SUMINISTRO E INSTALACION DE CAJA REGISTRO CIRCULAR DE 6" PARA CABLEADO ELECTRICO, POR UNIDAD DE OBRA TERMINADA | PZA | 8
SISR 9 b).- | SUMINISTRO E INSTALACION DE CAJA DE VALVULAS SERIE PVB DE REGISTRO CIRCULAR DE 10", POR UNIDAD DE OBRA TERMINADA. | PZA | 1
SISR 10 | SUMINISTRO E INSTALACION DE PROGRAMADOR MODULAR DE RIEGO PARA EXTERIOR MCA RAIN BIRD, INCLUYE MODULO DE EXPANCION DE 6 ESTACIONES Y TODO LO NECESARIO PARA SU CORRECTA FUNCIONAMIENTO, POR UNIDAD DE OBRA TERMINADA. | PZA | 1
SISR 11 | SUMINISTRO E INSTALACION DE VALVULA SOLONOIDE PGA CONTROLADORA DE FLUJO DE ENTRADA Y SALIDA, INCLUYE TODO LO NECESARIO PARA SU CORRECTA INSTALACION, POR UNIDAD DE OBRA TERMINADA | PZA | 8
SISR 12 a).- | SUMINISTRO Y COLOCACION DE ADAPTADOR MACHO DE 1" P V C HIDRÁULICO, POR UNIDAD DE OBRA TERMINDA. | PZA | 90
SISR 12 b).- | SUMINISTRO Y COLOCACIÓN DE ADAPTADORES MACHO DE 1 1/4" P V C HIDRÁULICO, POR UNIDAD DE OBRA TERMINADA. | PZA | 90
SISR 12 c).- | SUMINISTRO Y COLOCACIÓN DE ADAPTADOR HEMBRA 1", POR UNIDAD DE OBRA TERMINADA . | PZA | 90
SISR 13 | SUMINISTRO Y COLOCACIÓN DE ASPERSORES UNÍ SPRAY CON BOQUILLA CAFÉ # 12 VAN, POR UNIDAD DE OBRA TERMINADA. | PZA | 90
SISR 14 a).- | SUMINISTRO Y COLOCACIÓN DE CODO FUNNY PIPE 3/4", POR UNIDAD DE OBRA TERMINADA. | PZA | 90
PARCIAL
| NOMBRE DE LA EMPRESA O PERSONA FISICA |  |  | NOMBRE Y CARGO DEL SIGNATARIO
SISR 14 b).- | SUMINISTRO Y COLOCACION DE CODO DE 2" P V C HIDRÁULICO, POR UNIDAD DE OBRA TERMINDA. | PZA | 90
SISR 14 c).- | SUMINISTRO Y COLOCACIÓN DE CODO DE 2" X 45° P V C HIDRÁULICO, POR UNIDAD DE OBRA TERMINADA. | PZA | 90
SISR 14 d).- | SUMINISTRO Y COLOCACIÓN DE CODO DE 1"X90° P V C HIDRÁULICO, POR UNIDAD DE OBRA TERMINADA. | PZA | 90
SISR 14 e).- | SUMINISTRO Y COLOCACIÓN DE CODO DE 1X45° P V C HIDRÁULICO, POR UNIDAD DE OBRA TERMINADA. | PZA | 90
SISR 14 f).- | SUMINISTRO Y COLOCACIÓN DE CODO FUNNY PIPE 1/2", POR UNIDAD DE OBRA TERMINADA. | PZA | 180
SISR 15 | SUMINISTRO Y COLOCACIÓN DE CONTROLADOR PARA RIEGO MODELO MODULAR ESP-ME MARCA RAIN BIRD, POR UNIDAD DE OBRA TERMINADA. | PZA | 3
SISR 16 a).- | SUMINISTRO Y COLOCACIÓN DE COPLEE DE 2" P V C HIDRÁULICO, POR UNIDAD DE OBRA TERMINADA | PZA | 20
SISR 16 b).- | SUMINISTRO Y COLOCACIÓN DE COPLEE DE 1" P V C HIDRÁULICO, POR UNIDAD DE OBRA TERMINDA. | PZA | 20
SISR 17 | SUMINISTRO Y COLOCACIÓN DE MANGUERA SWIM PIPE, POR UNIDAD DE OBRA TERMINADA. | MTS | 110
SISR 18 | SUMINISTRO Y COLOCACIÓN DE MODULO DE EXPANSIÓN DE 6 ESTACIONES MODELO ESPSM6 MARCA RAIN BIRD, POR UNIDAD DE OBRA TERMINADA. | PZA | 5
PARCIAL
| NOMBRE DE LA EMPRESA O PERSONA FISICA |  |  | NOMBRE Y CARGO DEL SIGNATARIO
SISR 19 a).- | SUMINISTRO Y COLOCACION DE REDUCCIÓN DE 2 - 1" P V C HIDRÁULICO, POR UNIDAD DE OBRA TERMINADA. | PZA | 90
SISR 19 b).- | SUMINISTRO Y COLOCACIÓN DE REDUCCIONES DE 1"- 1/2" P V C HIDRÁULICO. CEMENTAR /ROSCA HEMBRA, POR UNIDAD DE OBRA TERMINDA. | PZA | 90
SISR 19 c).- | SUMINISTRO Y COLOCACIÓN DE REDUCCIONES DE 2 - 1 1/4" P V C HIDRÁULICO. CEMENTAR, POR UNIDAD DE OBRA TERMINADA. | PZA | 90
SISR 20 | SUMINISTRO Y COLOCACION DE REGISTRO ELECTRICO CIRCULAR PARA VÁLVULA SOLENOIDE DE 6" | PZA | 6
SISR 21 a).- | SUMINSTRO Y COLOCACIÓN DE ROTOR 5000 MARCA RAIN BIRD, POR UNIDAD DE OBRA TERMINADA. | PZA | 10
SISR 21 b) | SUMINISTRO Y COLOCACIÓN DE ROTOR 3500 MARCA RAIN BIRD, POR UNIDAD DE OBRA TERMINADA. | PZA | 10
SISR 4 d).- | SUMINISTRO Y COLOCACIÓN DE TEE DE 2" P V C HIDRÁULICO, POR UNIDAD DE OBRA TERMINADA. | PZA | 90
SISR 4 e).- | SUMINISTRO Y COLOCACIÓN DE TEE DE 1" P V C HIDRÁULICO, POR UNIDAD DE OBRA TERMINADA. | PZA | 90
SISR 4 f).- | SUMINISTRO Y COLOCACIÓN DE TEE DE 1" X 1/2" X 1" P V C HID. CEMENTAR -ROSCA HEMBRA- CEMENTAR, POR UNIDAD DE OBRA TERMINADA. | PZA | 90
SISR 4 g).- | SUMINISTRO Y COLOCACIÓN DE TEE DE 1" X 1" X 3/4" P V C HID. CEMENTAR -ROSCA HEMBRA- CEMENTAR, POR UNIDAD DE OBRA TERMINADA. | PZA | 90
PARCIAL
| NOMBRE DE LA EMPRESA O PERSONA FISICA |  |  | NOMBRE Y CARGO DEL SIGNATARIO
SISR 22 a).- | SUMINSTRO Y COLOCACIÓN DE TUBO DE 2" P V C HIDRÁULICO, INLCUYE: CORTES, MATERIALES, MANO DE OBRA Y TODO LO NECESARIO PARA SU CORRECTA INSTALACIÓN, POR UNIDAD DE OBRA TERMINADA. | ML | 180
SISR 22 b).- | SUMINSTRO Y COLOCACIÓN DE TUBO DE 1" P V C HIDRÁULICO, INLCUYE: CORTES, MATERIALES, MANO DE OBRA Y TODO LO NECESARIO PARA SU CORRECTA INSTALACIÓN, POR UNIDAD DE OBRA TERMINADA. | ML | 180
SISR 23 | SUMINISTRO Y COLOCACIÓN DE TUERCA UNIÓN DE 2" P V C HIDRÁULICO, POR UNIDAD DE OBRA TERMINADA. | PZA | 10
SISR 24 | SUMINISTRO Y COLOCACIÓN DE VÁLVULA SOLENOIDE DE 1" ROSCABLE MARCA RAIN BIRD, POR UNIDAD DE OBRA TERMINDA | PZA | 6
SISR 6 b).- | SUMINISTRO Y COLOCACION DE BURBUJEADOR RAIN BIRD, POR UNIDAD DE OBRA TERMINADA. | PZA | 60
SISR 25 a).- | SUMINISTRO Y COLOCACION DE BOQUILLA SERIE VAN #10 AZUL RAIN BIRD, POR UNIDAD DE OBRA TERMINADA. | PZA | 60
SISR 25 b).- | SUMINISTRO Y COLOCACION DE BOQUILLA #15 SERIE SST RAIN BIRD, POR UNIDAD DE OBRA TERMINADA. | PZA | 60
SISR 26 a).- | SUMINISTRO Y COLOCACIÓN DE CABLE SUMERGIBLE 3X12, INCLUYE: MATERIALES, MANO DE OBRA Y TODO LO NECESARIO PARA SU CORRECTA EJECUCIÓN, POR UNIDAD DE OBRA TERMINADA. | MTS | 50
SISR 26 b).- | SUMINISTRO Y COLOCACIÓN DE CABLE T.H.W # 16 BLANCO, INCLUYE: MATERIALES, MANO DE OBRA Y TODO LO NECESARIO PARA SU CORRECTA EJECUCIÓN, POR UNIDAD DE OBRA TERMINADA. | MTS | 180
PARCIAL
| NOMBRE DE LA EMPRESA O PERSONA FISICA |  |  | NOMBRE Y CARGO DEL SIGNATARIO
SISR 26 c).- | SUMINISTRO Y COLOCACIÓN DE CABLE T.H.W # 16 NEGRO, INCLUYE MATERIALES, MANO DE OBRA Y TODO LO NECESARIO PARA SU CORRECTA EJECUCION, POR UNIDAD DE OBRA TERMINADA. | MTS | 180
SISR 26 d).- | SUMINISTRO Y COLOCACIÓN DE CABLE T.H.W. # 10 , INCLUYE: MATERIALES, MANO DE OBRA Y TODO LO NECESARIO PARA SU CORRECTA EJECUCIÓN, POR UNIDAD DE OBRA TERMINADA. | MTS | 180
SISR 27 | SUMINISTRO Y COLOCACIÓN DE CENTRO DE CARGA DE 2 CIRCUITOS , INCLUYE TODO LO NECESARIO PARA SU CORRECTA INSTALACIÓN, POR UNIDAD DE OBRA TERMINADA. | PZA | 2
SISR 28 | SUMINISTRO Y COLOCACIÓN DE CONECTOR TOPE CALIBRE #12, INCLUYE: MATERIALES, MANO DE OBRA Y TODO LO NECESARIO PARA SU CORRECTA EJECUCIÓN, POR UNIDAD DE OBRA TERMINADA. | PZA | 60
SISR 29 | SUMINISTRO Y COLOCACIÓN DE CONTACTO DÚPLEX PARA SOBREPONER, POR UNIDAD DE OBRA TERMINADA | PZA | 4
SISR 30 | SUMINISTRO Y COLOCACIÓN DE CONTACTOR CON BOBINA A 24 V MODELO 3RT1017 SIRIUS, INCLUYE: MATERIALES, MANO DE OBRA Y TODO LO NECESARIO PARA SU CORRECTA EJECUCIÓN POR UNIDAD DE OBRA TERMINADA. | PZA | 1
SISR 31 | SUMINISTRO Y COLOCACIÓN DE ELECTRO NIVEL DE CONTRAPESO, POR UNIDAD DE OBRA TERMINADA. | PZA | 1
SISR 32 | SUMINISTRO Y COLOCACIÓN DE INTERRUPTOR TERMO MAGNÉTICOS 2X30, INCLUYE: MATERIALES, MANO DE OBRA Y TODO LO NECESARIO PARA SU CORRECTA EJECUCIÓN, POR UNIDAD DE OBRA TERMINADA. | PZA | 6
PARCIAL
| NOMBRE DE LA EMPRESA O PERSONA FISICA |  |  | NOMBRE Y CARGO DEL SIGNATARIO
SISR 33 | SUMINISTRO Y COLOCACIÓN DE TUBO TERMO CONTRÁCTIL 2/0, INCLUYE: MATERIALES, MANO DE OBRA Y TODO LO NECESARIO PARA SU CORRECTA EJECUCIÓN, POR UNIDAD DE OBRA TERMINADA . | MTS | 100
SISR 34 | SUMINISTRO Y COLOCACIÓN DE FILTRO DE MALLA MOSCH 150, INCLUYE: MATERIALES, MANO DE OBRA Y TODO LO NECESARIO PARA SU CORRECTA EJECUCIÓN, POR UNIDAD DE OBRA TERMINADA . | PZA | 6
SISR 35 a).- | SUMINISTRO Y COLOCACIÓN DE VALVULA ESFERA 1", POR UNIDAD DE OBRA TERMINADA . | PZA | 6
SISR 35 b).- | SUMINISTRO Y COLOCACIÓN DE VALVULA ESFERA 2", INCLUYE: MATERIALES, MANO DE OBRA Y TODO LO NECESARIO PARA SU CORRECTA EJECUCIÓN, POR UNIDAD DE OBRA TERMINADA . | PZA | 6
SISR 36 | SUMINISTRO Y COLOCACIÓN DE TAPON CACHUCHA 1", POR UNIDAD DE OBRA TERMINADA . | PZA | 20
SISR 37 | SUMINISTRO Y COLOCACIÓN DE MANOMETRO DE GLICERINA, POR UNIDAD DE OBRA TERMINADA . | PZA | 1
SISR 38 | SUMINISTRO DE TEE DE INSERCIÓN PARA MANGUERA 13 MM PARA SISTEMA DE IRRIGACIÓN DE PLANTAS Y ÁRBOLES. | PZA | 60
SISR 39 | SUMINISTRO DE CODO DE INSERCIÓN PARA MANGUERA 13 MM., PARA EL SISTEMA DE IRRIGACIÓN DE PLANTAS Y ÁRBOLES. | PZA | 60
SISR 40 | SUMINISTRO DE FILTRO DE MALLA MFG 1” MALLA 120 MESH ROSCA M-M., PARA EL SISTEMA IRRIGACIÓN DE PLANTAS Y ÁRBOLES, INCLUYE: ADAPTADORES HEMBRA 1” PVC CED. 40. | PZA | 6
PARCIAL
| NOMBRE DE LA EMPRESA O PERSONA FISICA |  |  | NOMBRE Y CARGO DEL SIGNATARIO
SISR 41 | PROYECTO DE SISTEMA DE RIEGO, INCLUYE: PROYECTO Y DISEÑO DE RIEGO POR GOTEO Y ASPERCION P.U.O.T. | PZA | 1
CISTERNA PARA RIEGO
PRE 1 f).- | EXCAVACIÓN EN MATERIAL TIPO B EN CORTES EN TERRENO NATURAL, EL MATERIAL PRODUCTO DEL CORTE SE DESPERDICIA EN EL BANCO QUE INDICA EL PROYECTO, POR UNIDAD DE OBRA TERMINADA. | M3 | 20
PRE 6 | COMPACTACION DEL TERRENO NATURAL AL 95% DE SU PVSM, INCLUYE: EQUIPO, MANO DE OBRA, HERRAMIENTAS, POR UNIDAD DE OBRA TERMINADA | M2 | 15
PRE 3 h).- | RELLENO CON MATERIAL PRODUCTO DE EXCAVACIÓN, COMPACTADA AL 90% DE SU P.V.S.M. ; INCLUYE : AGUA, ACARREO DEL AGUA, AFINE Y NIVELACIÓN, POR UNIDAD DE OBRA TERMINADA. | M3 | 25
N-CTR-CAR-1.02.003/04 | CONCRETO HIDRAULICO
b).- | SUMINISTRO Y COLOCACION CONCRETO DE F¨C = 100 KG/CM2 PARA PLANTILLA, INCLUYE: MATERIALES, MANO DE OBRA, HERRAMIENTAS, P.U.O.T. | M3 | 2
c).- | SUMINISTRO Y COLOCACION COCRETO DE F¨C = 250 KG/CM2 PARA LOSA, INCLUYE: MATERIALES, MANO DE OBRA, HERRAMIENTAS, P.U.O.T. | M3 | 2
PRE 7 | MURO DE TABIQUE ROJO RECOCIDO DE 7X14X28 CM, ASENTADO CON MORTERO COMERCIAL- ARENA 1:4, INCLUYE: MATERIALES, MANO DE OBRA, HERRAMIENTAS, ACARREOS, P.U.O.T. | M2 | 20
PARCIAL
| NOMBRE DE LA EMPRESA O PERSONA FISICA |  |  | NOMBRE Y CARGO DEL SIGNATARIO
N-CTR-CAR-1.02.004/02 | ACERO PARA CONCRETO HIDRAULICO
a).- | ACERO PARA CONCRETO HIDRÁULICO CON LÍMITE ELÁSTICO IGUAL O MAYOR DE FY= 4200 KG/CM² EN LOSAS, LOSAS DE ACCESO, LOSAS PRECOLADAS, RAMPAS, LOSAS DE CIMENTACIÓN, POR UNIDAD DE OBRA TERMINADA. | KG | 100
N-CTR-CAR-1.02.006/01 | ESTRUCTURAS DE CONCRETO REFORZADO
a).- | CASTILLO DE 0.2 X 0.15 M. DE CONCRETO HECHO EN OBRA F'C=150 KG/CM2, REFORZADO CON ARMEX 15X20-4, INCLUYE: SUMINISTRO DE MATERIALES, ACARREOS, ELEVACIONES , CORTES, TRASLAPES, DESPERDICIOS, HABILITADO, CIMBRADO, ACABADO COMÚN, DESCIMBRADO , LIMPIEZA, MANO DE OBRA, EQUIPO Y HERRAMIENTA.P.U.O.T. | M | 10
b).- | DALA DE 0.2 X 0.15 M. DE CONCRETO HECHO EN OBRA F'C=150 KG/CM2, REFORZADO CON ARMEX 15X20-4, INCLUYE: SUMINISTRO DE MATERIALES, ACARREOS, ELEVACIONES , CORTES, TRASLAPES, DESPERDICIOS, HABILITADO, CIMBRADO, ACABADO COMÚN, DESCIMBRADO , LIMPIEZA, MANO DE OBRA, EQUIPO Y HERRAMIENTA.P.U.O.T. | M | 20
PRE 8 | APLANADO ACABADO REPELLADO SOBRE MUROS, CON MEZCLA CEMENTO ARENA EN PROPORCIÓN DE 1:5, INCLUYE: SUMINISTRO DE MATERIALES, ACARREOS, ANDAMIOS, LIMPIEZA, MANO DE OBRA, EQUIPO Y HERRAMIENTA.P.U.O.T | M2 | 20
N-CTR-CAR-1.02.005/01 | ACERO ESTRUCTURAL Y ELEMENTOS METALICOS
a).- | TAPA DE LAMINA DE ACERO CALIBRE 16 DE 65 X 65. INCLUYE: PREPARACION DE LA SUPERFICIE , FONDO A DOS MANOS, PINTURA A DOS MANOS, MARCO Y CONTRA MARCO DE 1 1/2, MANO DE OBRA, MATEERIALES, HERRAMIENTAS, P.U.O.T. | PZA | 1
PARCIAL
| NOMBRE DE LA EMPRESA O PERSONA FISICA |  |  | NOMBRE Y CARGO DEL SIGNATARIO
b).- | TAPA DE LAMINA DE ACERO CALIBRE 16 DE 90 X 70. INCLUYE: PREPARACION DE LA SUPERFICIE , FONDO A DOS MANOS, PINTURA A DOS MANOS, MARCO Y CONTRA MARCO DE 1 1/2, MANO DE OBRA, MATEERIALES, HERRAMIENTAS, P.U.O.T. | PZA | 2
PRE 9 | SUMINISTRO Y COLOCACION DE CISTERNA PREFABRICADA ROTOPLAS DE 5,000 LITROS, INCLUYE: FLOTADOR, ACCESORIOS, PREPARACION PARA CONEXIÓN A LA RED DE AGUA, AMNIOBRAS, EQUIPO, MANO DE OBRA, HERRAMIENTAS, TRASLADO Y COLOCACION | PZA | 1
SEMAFORIZACION
PRE 1 g).- | EXCAVACIÓN DE CORTE EN CEPA PARA RECIBIR DUCTERÍA DE DIFERENTES DIÁMETROS, CON MAQUINARÍA. EN TERRENO TIPO II ZONA B, DE 0.00 A 2.00 M., INCLUYE: EXTRACCIÓN, REMOCIÓN, AFLOJE Y EXTRACCIÓN DEL MATERIAL, AMACICE, AFINE O LIMPIEZA DE PLANTILLA Y TALUDES, Y CONSERVACIÓN DE LA EXCAVACIÓN HASTA LA INSTALACIÓN SATISFACTORIA DE LA TUBERÍA, ACARREO DE MATERIAL PRODUCTO AL BANCO DE TIRO DESIGNADO POR EL CONTRATISTA, MEDIDOS COMPACTOS, P.U.O.T. | M3 | 36
PRE 1 h).- | EXCAVACION DE CEPAS EN TERRENO NATURAL TIPO B POR MEDIOS MANUALES HASTA UNA PROFUNDIDAD DE 2.00 MTS, INCLUYE: CARGA MANUAL A RETROEXCAVADORA, CARGA A CAMION, ACARREO AL BANCO DE TIRO DESIGNADO POR EL CONTRATISTA, DESCARGA, MANO DE OBRA Y HERRAMIENTA | M3 | 30
PRE 3 i).- | RELLENO APISONADO Y COMPACTADO CON COMPACTADOR MANUAL (BAILARINA) CON MATERIAL PRODUCTO DE BANCO EN CEPAS EXCAVADAS EN PAVIMENTO COMPACTADAS AL 95% PROCTOR, EN CAPAS DE 15 CM. INCLUYE: INCORPORACION DE AGUA, MATERIAL DE BANCO, ACARREOS, EXTRACCION, CARGA, DESCARGA, REGALIAS, HERRAMIENTA, EQUIPO Y MANO DE OBRA, MEDIDOS COMPACTOS, POR UNIDAD DE OBRA TERMINADA. | M3 | 34
PARCIAL
| NOMBRE DE LA EMPRESA O PERSONA FISICA |  |  | NOMBRE Y CARGO DEL SIGNATARIO
PRE 3 j).- | RELLENO EN CEPAS CON ARENA, INCLUYE: INCORPORACION DE AGUA, MATERIAL DE BANCO, ACARREOS, EXTRACCION, CARGA, DESCARGA, REGALIAS, HERRAMIENTA, EQUIPO Y MANO DE OBRA, MEDIDOS COMPACTOS, POR UNIDAD DE OBRA TERMINADA. | M3 | 20
PRE 3 k).- | RELLENO APISONADO Y COMPACTADO CON COMPACTADOR MANUAL (BAILARINA) CON MATERIAL DE PRODUCTO DE EXCAVACION AL 95% PROCTOR, INCLUYE: INCORPORACION DE AGUA, HERRAMIENTA, EQUIPO Y MANO DE OBRA, MEDIDOS COMPACTOS, POR UNIDAD DE OBRA TERMINADA. | M3 | 20
PRE 3 l).- | RELLENO APISONADO Y COMPACTADO CON PISON DE MANO, CON MATERIAL PRODUCTO DE BANCO EN CEPAS EXCAVADAS EN PAVIMENTO AL 95% PROCTOR, EN CAPAS DE 15 CM. INCLUYE: INCORPORACION DE AGUA, MATERIAL DE BANCO, ACARREOS, EXTRACCION, CARGA, DESCARGA, REGALIAS, HERRAMIENTA, EQUIPO Y MANO DE OBRA, MEDIDOS COMPACTOS, POR UNIDAD DE OBRA TERMINADA. | M3 | 20
SEM 01 | REGISTRO DE SEMÁFORO 60 X 80 X 120 CM. (MEDIDAS INTERIORES) A BASE DE TABIQUE ROJO RECOCIDO MEDIDAS 5.5 X 12 X 24 CM. ASENTADO CON MORTERO CEMENTO-CAL-ARENA PROPORCIÓN 1:5. INCLUYE APLANADO EN MUROS INTERIORES, COMPACTACIÓN DE TERRENO NATURAL EN EL FONDO PARA RECIBIR MATERIAL DE FILTRO, COLOCACION DE FILTRO DE GRAVA 3/4" CON ESPESOR DE 10 CM MEDIA CAÑA Y TAPA DE CONCRETO DE 8 CM DE ESPESOR, ARMADA CON VARILLAS DEL Nº 3 A CADA 15 CM. AMBOS SENTIDOS, MATERIAL, MANO DE OBRA Y HERRAMIENTA P.U.O.T. | PZA | 4
PRE 2 c).- | PLANTILLA DE CONCRETO PREMEZCLADO RESISTENCIA NORMAL F'c=100 KG/CM², EN UN ESPESOR DE 5 CM TAMAÑO MAXIMO DEL AGREGADO ½" REVENIMIENTO 10-12 CM. | M3 | 0.6
PARCIAL
| NOMBRE DE LA EMPRESA O PERSONA FISICA |  |  | NOMBRE Y CARGO DEL SIGNATARIO
SEM 2 a). | SUMINISTRO Y COLOCACIÓN DE TUBO PEAD CORRUGADO DE 6" CON CAMPANA ACOPLABLE. INCLUYE: MATERIALES, HERRAMIENTAS, MANO DE OBRA Y TODO LO NECESARIO PARA SU COLOCACIÓN EN LAS CEPAS SOBRE ARROYO Y BANQUETA SEGÚN PROYECTO. INCLUYE: MATERIALES, MANO DE OBRA Y HERRAMIENTAS P.U.O.T. | ML | 180
SEM 2 b). | SUMINISTRO Y COLOCACION DE TUBO PEAD CORRUGADO DE 4" , INCLUYE: MATERIALES, MANO DE OBRA, HERRAMIENTAS, PUOT. | ML | 180
SEÑALAMIENTO Y DISPOSITIVOS DE SEGURIDAD
N-CTR-CAR-1.07.001/20 | MARCAS EN EL PAVIMENTO
a).- | MARCAS M-1.4 RAYA SEPARADORA DE SENTIDOS DE CIRCULACIÓN CONTINUA- DISCONTINUA, CON PINTURA TERMOPLÁSTICA COLOR AMARILLO RETRORREFLEJANTE DE 15 CM DE ANCHO, (LONGITUD EFECTIVA), POR UNIDAD DE OBRA TERMINADA. | ML | 150
b).- | SUMINISTRO Y APLICACION DE PINTURA TERMOPLASTICA PREFORMADA CON MICROESFERA DE VIDRIO CLASE "A" , A RAZON DE 0.7 KG/LT DE PINTURA, PARA LINEA CONTINUA EN UN ESPESOR DE 3 MM EN CIUDAD (RAYA AMARILLA DE 15 CM DE ANCHO . EL PRECIO UNITARIO INCLUYE: PREPARACION DE LA SUPERFICIE, TRAZO, TRANSPORTACION DE MATERIALES, PRIMER, MANO DE OBRA, MATERIALES, EQUIPO Y HERRAMIENTA, POR UNIDAD DE OBRA TERMINADA. | ML | 60
c).- | MARCAS M-11.1 FLECHAS, LETRAS Y NÚMEROS, CON PINTURA TERMOPLÁSTICA COLOR BLANCO RETRORREFLEJANTE, (LONGITUD EFECTIVA), POR UNIDAD DE OBRA TERMINADA. | PZA | 16
PARCIAL
| NOMBRE DE LA EMPRESA O PERSONA FISICA |  |  | NOMBRE Y CARGO DEL SIGNATARIO
d).- | SUMINISTRO Y APLICACION DE PINTURA TERMOPLASTICA PREFORMADA CON MICROESFERA DE VIDRIO CLASE "A" , A RAZON DE 0.7 KG/LT DE PINTURA, PARA LINEA CONTINUA DE 60 CM DE ANCHO EN UN ESPESOR DE 3 MM EN CIUDAD (RAYA DE ALTO). EL PRECIO UNITARIO INCLUYE: PREPARACION DE LA SUPERFICIE, TRAZO, TRANSPORTACION DE MATERIALES, PRIMER, MANO DE OBRA, MATERIALES, EQUIPO Y HERRAMIENTA, POR UNIDAD DE OBRA TERMINADA. | ML | 23
e).- | SUMINISTRO Y APLICACION DE PINTURA DE TRAFICO BLANCA, PARA LOGOTIPO DE DISCAPACITADO (75 CM. DIAM.) EL PRECIO UNITARIO INCLUYE: PREPARACION DE LA SUPERFICIE, TRAZO, TRANSPORTACION DE MATERIALES, MANO DE OBRA, MATERIALES, EQUIPO Y HERRAMIENTA, POR UNIDAD DE OBRA TERMINADA. | PZA | 4
f).- | SUMINISTRO Y APLICACION DE PINTURA DE TRAFICO AZUL, PARA CAJON DE DISCAPACITADO EL PRECIO UNITARIO INCLUYE: PREPARACION DE LA SUPERFICIE, TRAZO, TRANSPORTACION DE MATERIALES, MANO DE OBRA, MATERIALES, EQUIPO Y HERRAMIENTA, POR UNIDAD DE OBRA TERMINADA. | M2 | 8
N-CTR-CAR-1.07.002/00 | MARCAS EN GUARNICIONES
a).- | SUMINISTRO Y APLICACIÓN DE PINTURA HULE CLORADO ALKIDALICA COLOR AMARILLO O BLANCA TRAFICO EN GUARNICIONES , (SECCION TIPO PECHO PALOMA), INCLUYE: LIMPIEZA Y PREPARACION DE LA SUPERFICIE , MANO DE OBRA Y HERRAMIENTAS , POR UNIDAD DE OBRA TERMINADA. | ML | 820
N-CTR-CAR-1.07.004/02 | VIALETAS Y BOTONES
a).- | BOTONES DH-2 RETRORREFLEJANTES SOBRE ESTRUCTURAS, DE FORMA RECTANGULAR, PLÁSTICOS DE UNA CARA, COLOR BLANCO RETRORREFLEJANTE, POR UNIDAD DE OBRA TERMINADA. | PZA | 70
PARCIAL
| NOMBRE DE LA EMPRESA O PERSONA FISICA |  |  | NOMBRE Y CARGO DEL SIGNATARIO
N-CTR-CAR-1.07.006/00 | SEÑALES VERTICALES ELEVADAS
a).- | SEÑAL CON TABLERO DE 71 CM X 71 CM, EN UN POSTE, CON PELÍCULA REFLEJANTE TIPO A, POR UNIDAD DE OBRA TERMINADA. | PZA | 12
PARCIAL
| NOMBRE DE LA EMPRESA O PERSONA FISICA |  |  | NOMBRE Y CARGO DEL SIGNATARIO

## FORMA E-6
PROGRAMA GENERAL DE OBRA
(Cantidades de Trabajo)
FECHA DE ELABORACION
CONCURSO No:
ESTADO
OBRA: | [5 empty] | F.I. PROG. |  | F.T. PROG.
[6 empty] | F.I. REAL. |  | F.T. REAL.
INCISO | DESCRIPCION | UNIDAD | CANTIDAD DE OBRA | M E S / A Ñ O
| NOMBRE DE LA EMPRESA O PERSONA FISICA |  |  |  | NOMBRE Y CARGO DEL SIGNATARIO
| NOMBRE DE LA EMPRESA O PERSONA FISICA |  |  |  | NOMBRE Y CARGO DEL SIGNATARIO
| NOMBRE DE LA EMPRESA O PERSONA FISICA |  |  |  | NOMBRE Y CARGO DEL SIGNATARIO
| NOMBRE DE LA EMPRESA O PERSONA FISICA |  |  |  | NOMBRE Y CARGO DEL SIGNATARIO
| NOMBRE DE LA EMPRESA O PERSONA FISICA |  |  |  | NOMBRE Y CARGO DEL SIGNATARIO
| NOMBRE DE LA EMPRESA O PERSONA FISICA |  |  |  | NOMBRE Y CARGO DEL SIGNATARIO
| NOMBRE DE LA EMPRESA O PERSONA FISICA |  |  |  | NOMBRE Y CARGO DEL SIGNATARIO
| NOMBRE DE LA EMPRESA O PERSONA FISICA |  |  |  | NOMBRE Y CARGO DEL SIGNATARIO
| NOMBRE DE LA EMPRESA O PERSONA FISICA |  |  |  | NOMBRE Y CARGO DEL SIGNATARIO
| NOMBRE DE LA EMPRESA O PERSONA FISICA |  |  |  | NOMBRE Y CARGO DEL SIGNATARIO
| NOMBRE DE LA EMPRESA O PERSONA FISICA |  |  |  | NOMBRE Y CARGO DEL SIGNATARIO
| NOMBRE DE LA EMPRESA O PERSONA FISICA |  |  |  | NOMBRE Y CARGO DEL SIGNATARIO
| NOMBRE DE LA EMPRESA O PERSONA FISICA |  |  |  | NOMBRE Y CARGO DEL SIGNATARIO
| NOMBRE DE LA EMPRESA O PERSONA FISICA |  |  |  | NOMBRE Y CARGO DEL SIGNATARIO
| NOMBRE DE LA EMPRESA O PERSONA FISICA |  |  |  | NOMBRE Y CARGO DEL SIGNATARIO
| NOMBRE DE LA EMPRESA O PERSONA FISICA |  |  |  | NOMBRE Y CARGO DEL SIGNATARIO
| NOMBRE DE LA EMPRESA O PERSONA FISICA |  |  |  | NOMBRE Y CARGO DEL SIGNATARIO
| NOMBRE DE LA EMPRESA O PERSONA FISICA |  |  |  | NOMBRE Y CARGO DEL SIGNATARIO
| NOMBRE DE LA EMPRESA O PERSONA FISICA |  |  |  | NOMBRE Y CARGO DEL SIGNATARIO
| NOMBRE DE LA EMPRESA O PERSONA FISICA |  |  |  | NOMBRE Y CARGO DEL SIGNATARIO

## FORMA E-6 (2)
PROGRAMA GENERAL DE OBRA
( Montos)
FECHA DE ELABORACION
CONCURSO No:
ESTADO
OBRA: | [5 empty] | F.I. PROG. |  | F.T. PROG.
[6 empty] | F.I. REAL. |  | F.T. REAL.
INCISO | DESCRIPCION | UNIDAD | CANTIDAD DE OBRA | M E S / A Ñ O |  |  |  |  | IMPORTE
SUMA
ACUMULADO
| NOMBRE DE LA EMPRESA O PERSONA FISICA |  |  |  | NOMBRE Y CARGO DEL SIGNATARIO
SUMA
ACUMULADO
| NOMBRE DE LA EMPRESA O PERSONA FISICA |  |  |  | NOMBRE Y CARGO DEL SIGNATARIO
SUMA
ACUMULADO
| NOMBRE DE LA EMPRESA O PERSONA FISICA |  |  |  | NOMBRE Y CARGO DEL SIGNATARIO
SUMA
ACUMULADO
| NOMBRE DE LA EMPRESA O PERSONA FISICA |  |  |  | NOMBRE Y CARGO DEL SIGNATARIO
SUMA
ACUMULADO
| NOMBRE DE LA EMPRESA O PERSONA FISICA |  |  |  | NOMBRE Y CARGO DEL SIGNATARIO
SUMA
ACUMULADO
| NOMBRE DE LA EMPRESA O PERSONA FISICA |  |  |  | NOMBRE Y CARGO DEL SIGNATARIO
SUMA
ACUMULADO
| NOMBRE DE LA EMPRESA O PERSONA FISICA |  |  |  | NOMBRE Y CARGO DEL SIGNATARIO
SUMA
ACUMULADO
| NOMBRE DE LA EMPRESA O PERSONA FISICA |  |  |  | NOMBRE Y CARGO DEL SIGNATARIO
SUMA
ACUMULADO
| NOMBRE DE LA EMPRESA O PERSONA FISICA |  |  |  | NOMBRE Y CARGO DEL SIGNATARIO
SUMA
ACUMULADO
| NOMBRE DE LA EMPRESA O PERSONA FISICA |  |  |  | NOMBRE Y CARGO DEL SIGNATARIO
SUMA
ACUMULADO
| NOMBRE DE LA EMPRESA O PERSONA FISICA |  |  |  | NOMBRE Y CARGO DEL SIGNATARIO
SUMA
ACUMULADO
| NOMBRE DE LA EMPRESA O PERSONA FISICA |  |  |  | NOMBRE Y CARGO DEL SIGNATARIO
SUMA
ACUMULADO
| NOMBRE DE LA EMPRESA O PERSONA FISICA |  |  |  | NOMBRE Y CARGO DEL SIGNATARIO
SUMA
ACUMULADO
| NOMBRE DE LA EMPRESA O PERSONA FISICA |  |  |  | NOMBRE Y CARGO DEL SIGNATARIO
SUMA
ACUMULADO
| NOMBRE DE LA EMPRESA O PERSONA FISICA |  |  |  | NOMBRE Y CARGO DEL SIGNATARIO
SUMA
ACUMULADO
| NOMBRE DE LA EMPRESA O PERSONA FISICA |  |  |  | NOMBRE Y CARGO DEL SIGNATARIO
SUMA
ACUMULADO
| NOMBRE DE LA EMPRESA O PERSONA FISICA |  |  |  | NOMBRE Y CARGO DEL SIGNATARIO
SUMA
ACUMULADO
| NOMBRE DE LA EMPRESA O PERSONA FISICA |  |  |  | NOMBRE Y CARGO DEL SIGNATARIO
SUMA
ACUMULADO
| NOMBRE DE LA EMPRESA O PERSONA FISICA |  |  |  | NOMBRE Y CARGO DEL SIGNATARIO