## FORMA E-7
CATALOGO DE CONCEPTOS Y CANTIDADES DE OBRA
FECHA DE ELABORACION
CONCURSO No:
ESTADO
OBRA: | MODERNIZACIÓN DE IMAGEN URBANA DEL PARQUE LINEAL BENIGNO MONTOYA, EN VICTORIA DE DURANGO, DGO.
INCISO | DESCRIPCION | UNIDAD | CANTIDAD DE OBRA | PRECIO UNITARIO |  | IMPORTE
|  |  |  | CON LETRA | CON NUMERO
TERRACERÍAS
PRE 1 a).- | TRAZO Y CORTE EN CONCRETO HIDRÁULICO CON CORTADORA DE DISCO,EN DONDE SE REQUIERA PARA LA CORRECTA EJCUCION DE LA OBRA: INCLUYE: EQUIPO E INSUMOS NECESARIOS PARA SU CORRECTA EJECUCION , P.U.O.T.. | ML | 100
N-CTR-CAR-1.01.003/11 | CORTES
a).- | EXCAVACIÓN EN AREA JARDINADA, A CUALQUIER PROFUNDIDAD, EL MATERIAL PRODUCTO DEL CORTE SE DESPERDICIA EN EL BANCO ELEGIDO POR EL CONTRATISTA, P.U.O.T.. | M3 | 2912.4
b).- | EXCAVACIÓN EN TERRENO NATURAL A CUALQUIER PROFUNDIDAD, EL MATERIAL PRODUCTO DEL CORTE SE DESPERDICIA EN EL BANCO ELEGIDO POR EL CONTRATISTA | M3 | 2764.05
N-CTR-CAR-1.01.009/16 | TERRAPLEN
a).- | CONSTRUCCION DE TERRAPLENES UTILIZANDO MATERIALES COMPACTABLES PROCEDENTES DE BANCOS CALIDAD SUBRASANTE, EN EL CUERPO DEL TERRAPLEN COMPACTADO AL 95% CONFORME A LO INDICADO EN EL PROYECTO, P.U.O.T. | M3 | 2426.4
b).- | COMPACTACIÓN DE TERRENO NATURAL, AFINAMIENTO Y TRATAMIENTO DEL TERRENO, PARA ESTABILIZACIÓN DEL TERRENO, A BASE DE ESCARIFICACIÓN DE 15 CM DE PROFUNDIDAD, NIVELACIÓN, HOMOGENIZACIÓN, TENDIDO, Y COMPACTACIÓN DEL TERRENO, Y TODO LO NECESARIO PARA SU CORRECTA EJECUCIÓN, P.U.O.T.. | M2 | 4246.5
N-CTR-CAR-1.01.011/20 | RELLENOS
a).- | RELLENO EN CORTES EN CAPAS DE 20 CMS., CON MATERIALES COMPACTABLES PROCEDENTES DE BANCO, COMPACTADO AL 90 % CON MEDIOS MECÁNICOS, CONFORME LO INDICADO EN EL PROYECTO, P.U.O.T.. | M3 | 960
PARCIAL
| NOMBRE DE LA EMPRESA O PERSONA FISICA |  |  | NOMBRE Y CARGO DEL SIGNATARIO
DEMOLICIONES Y DESMANTELAMIENTOS
N-CTR-CAR-1.02.013/00 | DEMOLICIONES Y DESMANTELAMIENTOS
a).- | DEMOLICIÓN DE CONCRETO HIDRÁULICO SIN REFUERZO, EL MATERIAL PRODUCTO DE LOS TRABAJOS SE ACARREA AL BANCO DE DESPERDICIO QUE ELIJA EL CONTRATISTA INCLUYE EQUIPOS, MANO DE OBRA Y ACARREOS, P.U.O.T.. | M3 | 465.21
b).- | DEMOLICIÓN DE CONCRETO HIDRÁULICO REFORZADO, EL MATERIAL PRODUCTO DE LOS TRABAJOS SE ACARREA AL BANCO DE DESPERDICIO QUE ELIJA EL CONTRATISTA INCLUYE EQUIPOS, MANO DE OBRA Y ACARREOS, P.U.O.T.. | M3 | 20
c).- | DEMOLICION CONCRETO ASFALTICO CUALQUIERA QUE SEA SU ESPESOR , RETIRO AL LUGAR REQUERIDO SEGÚN PROYECTO; : EQUIPO E INSUMOS NECESARIOS PARA SU CORRECTA EJECUCION , P.U.O.T.. | M3 | 306.96
d).- | DESMANTELAMIENTO Y RETIRO DE ADOQUIN O LOSETA DE CUALQUIER TIPO PREFABRICADA AL LUGAR ASIGNADO POR LA DEPENDENCIA, P.U.O.T. | M2 | 3054
e).- | DEMOLICIÓN DE EMPEDRADO, EL MATERIAL PRODUCTO DE LOS TRABAJOS SE ACARREA AL BANCO DE DESPERDICIO QUE ELIJA EL CONTRATISTA INCLUYE EQUIPOS, MANO DE OBRA Y ACARREOS, P.U.O.T.. | M2 | 6215
PARCIAL
| NOMBRE DE LA EMPRESA O PERSONA FISICA |  |  | NOMBRE Y CARGO DEL SIGNATARIO
PAVIMENTOS
N-CTR-CAR-1.01.003/11 | CORTES
c).- | EXCAVACIÓN PARA ALOJAR PAVIMENTO, EL MATERIAL PRODUCTO DEL CORTE SE DESPERDICIA EN EL BANCO QUE INDICA EL PROYECTO, P.U.O.T.. | M3 | 1273.95
N-CTR-CAR-1.04.002/11 | SUB BASES Y BASES
a).- | BASE HIDRÁULICA, CON MATERIALES PÉTREOS PROCEDENTES DE BANCOS QUE ELIJA EL CONTRATISTA INCLUYENDO ACARREOS, COMPACTADA AL 100 % CONFORME LO INDICADO EN EL PROYECTO, P.U.O.T.. | M3 | 1273.95
N-CTR-CAR-1.04.004/15 | RIEGOS DE IMPREGNACION
a).- | RIEGO DE IMPREGNACIÓN CON EMULSIONES ASFÁLTICAS DE ROMPIMIENTO LENTO, P.U.O.T.. | M2 | 4246.5
b).- | ARENA PARA PROTEGER EL RIEGO DE IMPREGNACIÓN, P.U.O.T.. | M3 | 33.97
N-CSV-CAR-3.02.006/20 | FRESADO DE LA SUPERFICIE DE RODADURA EN PAVIMENTOS ASFALTICOS
a).- | FRESADO DE CARPETA ASFÁLTICA INCLUYENDO ACARREOS AL BANCO DE DESPERDICIOS INDICADO POR LA DEPENDENCIA SEGÚN LO INDICADO EN EL PROYECTO POR UNIDAD DE OBRA TERMINADA | M2 | 2563
N-CTR-CAR-1.04.006/25 | CARPETAS ASFALTICAS CON MEZCLA EN CALIENTE
a).- | CARPETA ASFÁLTICA CON MEZCLA EN CALIENTE DE GRANULOMETRIA DENSA CON MATERIALES PROCEDENTES DE BANCOS QUE ELIJA EL CONTRATISTA INCLUYENDO ACARREOS, COMPACTADA AL 95% CONFORME A LO INDICADO EN EL PROYECTO CON CEMENTO ASFALTICO PG-64-H-22 P.U.O.T. | M3 | 297.26
PARCIAL
| NOMBRE DE LA EMPRESA O PERSONA FISICA |  |  | NOMBRE Y CARGO DEL SIGNATARIO
SEÑALAMIENTO Y DISPOSITIVOS DE SEGURIDAD
N-CTR-CAR-1.07.001/23 | MARCAS EN EL PAVIMENTO
a).- | MARCAS M -3.1 RAYA LATERAL CONTINUA, CON PINTURA CONVENCIONAL COLOR BLANCO RETRORREFLEJANTE DE 10 CM DE ANCHO, P.U.O.T. (LONGITUD EFECTIVA), | M | 100
b).- | MARCAS M -2.1 SEPARADORA DE CARRILES , CONTINUA SENCILLA, CON PINTURA CONVENCIONAL COLOR BLANCO RETRORREFLEJANTE DE 10 CM DE ANCHO, (LONGITUD EFECTIVA), P.U.O.T.. | M | 3611
c).- | MARCAS M-11.1 FLECHAS, LETRAS Y NÚMEROS, CON PINTURA CONVENCIONAL COLOR BLANCO, (LONGITUD EFECTIVA), P.U.O.T.. | PZA | 70
D | MARCAS M-7.1 RAYAS PARA CRUCE DE PEATONES EN VÍAS PRIMARIAS, CON PINTURA TIPO TRAFICO COLOR AMARILLO RETRORREFLEJANTE DE 40 CM DE ANCHO,, P.U.O.T.. | M | 760
e).- | MARCAS M-6 RAYA DE ALTO, CON PINTURA TIPO TRAFICO COLOR BLANCO RETRORREFLEJANTE DE 30 CM DE ANCHO, P.U.O.T.. | M | 72
f).- | PINTURA EN PASO PEATONAL, COLOR SEGÚN PROYECTO, CON PINTURA TIPO TRAFICO, P.U.O.T.. | M | 50
N-CTR-CAR-1.07.002/04 | MARCAS EN GUARNICIONES
a).- | PINTURA EN GUARNICIONES, COLOR BLANCO O AMARILLO SEGÚN PROYECTO, CON PINTURA TIPO TRAFICO, P.U.O.T.. | M | 5931
N-CTR-CAR-1.07.005/00 | SEÑALES VERTICALES BAJAS
a).- | SEÑAL CON TABLERO DE 71 CM X 71 CM, EN UN POSTE, CON PELÍCULA REFLEJANTE TIPO A, P.U.O.T.. | PZA | 10
PARCIAL
| NOMBRE DE LA EMPRESA O PERSONA FISICA |  |  | NOMBRE Y CARGO DEL SIGNATARIO
CICLOVIA
PRE 1 b).- | TRAZO Y CORTE EN PAVIMENTO ASFÁLTICO CON CORTADORA DE DISCO,EN DONDE SE REQUIERA PARA LA CORRECTA EJCUCION DE LA OBRA: INCLUYE: EQUIPO E INSUMOS NECESARIOS PARA SU CORRECTA EJECUCION , P.U.O.T.. | ML | 1730
N-CTR-CAR-1.01.003/11 | CORTES
d).- | EXCAVACIÓN PARA ALOJAR PAVIMENTO, EL MATERIAL PRODUCTO DEL CORTE SE DESPERDICIA EN EL BANCO QUE INDICA EL PROYECTO, P.U.O.T.. | M3 | 86.5
N-CTR-CAR-1.01.011/20 | RELLENOS
b).- | RELLENO EN CORTES EN CAPAS DE 20 CMS., CON MATERIALES COMPACTABLES PROCEDENTES DE BANCO, COMPACTADO AL 90 % CON MEDIOS MECÁNICOS, CONFORME LO INDICADO EN EL PROYECTO, P.U.O.T.. | M3 | 207.6
N-CTR-CAR-1.02.0010/00 | GUARNICIONES Y BANQUETAS
f).- | CONSTRUCCIÓN DE BANQUETAS DE CONCRETO PREMEZCLADO PARA CICLOVIA DE 10 CM DE ESPESOR, AGREGADO MÁXIMO 20 MM TIRO DIRECTO, REVENIMIENTO 10+-2.50, CIMBRADO, TENDIDO DEL CONCRETO, ACABADO DE LA SUPERFICIE, CORTES CON CORTADORA DE DISCO, INCLUYE: TRAZO, NIVELACIÓN, ABRASIVOS, Y TODO LO NECESARIO PARA SU CORRECTA EJECUCIÓN. DE F'C=150 KG/CM2 SIMPLE, P.U.O.T.. | M3 | 103.8
N-CTR-CAR-1.07.001/23 | MARCAS EN EL PAVIMENTO
g).- | LINEA DELIMITADORA DE CICLOVIA LATERAL CONTINUA DISCONTINUA, CON PINTURA TRAFICO COLOR BLANCO RETRORREFLEJANTE DE 10 CM DE ANCHO, INCLUYE MICRO ESFERA, P.U.O.T. (LONGITUD EFECTIVA) | ML | 1730
h).- | PINTURA PARA CICLOVIA SEGÚN DISEÑO DE PROYECTO, CON PINTURA TRAFICO COLOR VERDE RETRORREFLEJANTE, INCLUYE MICRO ESFERA, P.U.O.T | M2 | 1038
i).- | PICTOGRAMA DE BICICLETA PARA CICLOVIA CON PINTURA DE TRAFICO DE ALTO DESEMPEÑO BASE AGUA, INCLUYE MICRO ESFERA, P.U.O.T. | PZA | 20
PARCIAL
| NOMBRE DE LA EMPRESA O PERSONA FISICA |  |  | NOMBRE Y CARGO DEL SIGNATARIO
ESTRUCTURAS
N-CTR-CAR-1.02.0010/00 | GUARNICIONES Y BANQUETAS
a).- | GUARNICIÓN DE CONCRETO PREMEZCLADO DE CONCRETO DE F´C= 200 KG/CM2 T.M.A. 19 MM. SECCIÓN TRAPEZOIDAL, SEGÚN PROYECTO, INCLUYE : EXCAVACIÓN, RELLENO, SUMINISTRO DE LOS MATERIALES, CIMBRA, ACARREOS DE LOS MATERIALES DENTRO Y FUERA DE LA OBRA, DESCIMBRA Y MANO DE OBRA, P.U.O.T.. | M3 | 70.04
b).- | GUARNICIÓN DE CONCRETO PREMEZCLADO DE CONCRETO DE F´C= 200 KG/CM2 T.M.A. 19 MM. TIPO PECHO PALOMA, DE 0.30X0.35X0.18 MTS., INCLUYE: EXCAVACION, RELLENO, SUMINISTRO DE LOS MATERIALES, CIMBRA, ACARREOS DE LOS MATERIALES DENTRO Y FUERA DE LA OBRA, DESCIMBRA Y MANO DE OBRA, P.U.O.T.. | M3 | 243.29
c).- | CONSTRUCCIÓN DE BANQUETAS DE CONCRETO PREMEZCLADO DE 10 CM DE ESPESOR, AGREGADO MÁXIMO 20 MM TIRO DIRECTO, REVENIMIENTO 10+-2.50, CIMBRADO, TENDIDO DEL CONCRETO, ACABADO DE LA SUPERFICIE, CORTES CON CORTADORA DE DISCO, INCLUYE: TRAZO, NIVELACIÓN, ABRASIVOS, Y TODO LO NECESARIO PARA SU CORRECTA EJECUCIÓN. DE F'C=150 KG/CM2 SIMPLE, P.U.O.T.. | M3 | 354.7
d).- | CONSTRUCCIÓN DE BANQUETAS DE CONCRETO REFORZADO PREMEZCLADO DE 12 CMS DE ESPESOR, AGREGADO MÁXIMO 20 MM TIRO DIRECTO, REVENIMIENTO 10+-2.50, MALLA ELECTROSOLDADA 6X6/10X10, CIMBRADO, TENDIDO DEL CONCRETO, ACABADO DE LA SUPERFICIE, CORTES CON CORTADORA DE DISCO, INCLUYE: TRAZO, NIVELACIÓN, ABRASIVOS Y TODO LO NECESARIO PARA SU CORRECTA EJECUCIÓN, DE F'C=150 KG/CM2 SIMPLE, P.U.O.T. | M3 | 10
PARCIAL
| NOMBRE DE LA EMPRESA O PERSONA FISICA |  |  | NOMBRE Y CARGO DEL SIGNATARIO
e).- | SUMINISTRO Y COLOCACION DE CONCRETO ESTAMPADO SEGÚN PROYECTO, PARA CALZADA Y ANDADORES, DE 10 CM DE ESPESOR, CONCRETO HIDRAULICO DE F'C=200 KG/CM2 SIMPLE, CON AGREGADO MAXIMO 20 MM. TIRO DIRECTO, REVENIMIENTO 10+-2.50 Y CON COLOR INTEGRADO AL 3% DE LA MARCA CONSTRUCOLOR, MODELO AA91 O SIMILAR, APLICACION DE SELLADOR Y MEMBRANA DE CURADO ACRILICO, MARCA CONSTRUCOLOR MODELO S02-AA052/M O SIMILAR, EQUIPO AIRLES, INCLUYE: CIMBRADO, TENDIDO DEL CONCRETO, ACABADO DE LA SUPERFICIE SEGUN EL ESTAMPADO DE DISEÑO, CON VOLTEADOR EN LOS BORDES, CORTES CON CORTADORA DE DISCO, SELLADO DE JUNTAS CON MATERIAL BITUMINOSO MARCA SIKA O SIMILAR Y COLA DE RATA, SUMUNISTRO DE MATERIALES, MANO DE OBRA, HERRAMIENTA Y EQUIPOS, TRAZO, NIVELACION Y TODO LO NECESARIO PARA SU CORRECTA EJECUCIÓN P.U.O.T. | M3 | 606.6
N-CTR-CAR-1.02.003/04 | CONCRETO HIDRAULICO
a).- | SUMINISTRO Y COLOCACION DE CONCRETO FLUIDO DE F´C=100 KG/CM2, INCLUYE: LIMPIEZA Y PREPARACION DE SUPERFICIE, ACARREOS, MANO DE OBRA, EQUIPO Y HERRAMIENTA, P.U.O.T. | M3 | 15
b).- | SUMINISTRO Y COLOCACION DE CONCRETO HIDRÁULICO, DE F´C= 200 KG/CM2, ACABADO PULIDO FINO EN PISO INCLUYE: FIBRA DE POLIPROPILENO PROPORCION 900 G/M3 LIMPIEZA Y PREPARACION DE SUPERFICIE, ACARREOS, MANO DE OBRA, EQUIPO Y HERRAMIENTA, P.U.O.T. | M3 | 10
c).- | ARRIATE DE CONCRETO HIDRAULICO, CON F'C=150 KG/CM2 SEGÚN PROYECTO, DE 1.20 M DE DIÁMETRO INTERIOR, SECCION DE 0.15X0.70 M. INCLUYE TODO LO NECESARIO PARA SU CORRECTA EJECUCION P.U.O.T. | pz | 22
PARCIAL
| NOMBRE DE LA EMPRESA O PERSONA FISICA |  |  | NOMBRE Y CARGO DEL SIGNATARIO
ALB 1 | CONSTRUCCIÓN DE RAMPAS PARA SILLAS DE RUEDAS SEGÚN DETALLE DE PROYECTO , DE 10 CM. DE ESPESOR DE CONCRETO SIMPLE DE F’C = 150 KG/CM2, CON AGREGADO MÁXIMO DE 20 MM. EL PRECIO UNITARIO INCLUYE: TRAZO, RELLENO PARA DAR NIVEL CON MATERIAL DE BANCO, COMPACTADO, CIMBRADO, DESCIMBRADO, CURADO, VIBRADO, ESCOBILLADO, JUNTAS, CALADO DE LOGOTIPO DE DISCAPACITADOS SEGUN PROYECTO, PINTADO DE SUPERFICIE CON PINTURA SHERWIN WILLIAMS O SIMILAR, CARGAS, DESCARGAS, ASÍ COMO ACARREOS Y SOBREACARREOS DENTRO Y FUERA DE LA OBRA, DESPERDICIOS, RETIRO DE DESPERDICIOS FUERA DE LLA OBRA Y LIMPIEZA, MANO DE OBRA, MATERIALES, HERRAMIENTAS Y EQUIPO, P.U.O.T.. | m2 | 30
ALB 2 | RENIVELACION DE REGISTROS EXISTENTES, HASTA 0,50 M PROMEDIO DE ALTURA, P.U.O.T. | pz | 5
ALB 3 | REUBICACIÓN DE REGISTROS EXISTENTES, P.U.O.T. | pz | 2
PRE 5 a).- | CAPA DE RELLENO CON MATERIAL PETREO FILTRANTE, CON MATERIALES PROCEDENTES DE BANCO, CONFORME LO INDICADO EN EL PROYECTO, INCLUYE, SUMISTROS, ACARREOS, ALMACEN, TRASPALEOS, COLOCACIÓN DEL MATERIAL, EQUIPOS, MATERIALES, MANO DE OBRA Y HERRAMIENTAS, P.U.O.T.. | m3 | 1025.2
PARCIAL
| NOMBRE DE LA EMPRESA O PERSONA FISICA |  |  | NOMBRE Y CARGO DEL SIGNATARIO
N-CTRCAR-1.02.006/01 | ESTRUCTURAS DE CONCRETO REFORZADO
a).- | BANCA DE CONCRETO CON ZAPATA DE DESPLANTE Y REMATE SEGUN PROYECTO, DE CONCRETO HIDRÁULICO REFORZADO DE F´C= 200 KG/CM2, CON AGREGADO MÁXIMO DE 20 MM. ACERO DE REFUERZO CON VARILLA DE 3/8" @ 20 CMS, EN AMBOS SENTIDOS, EL PRECIO UNITARIO INCLUYE: TRAZO, RELLENO CON MATERIAL DE BANCO, COMPACTADO, CIMBRADO, DESCIMBRADO, CURADO, VIBRADO, ACABADO Y SELLADO DE SUPERFICIE, CARGAS, DESCARGAS, ASÍ COMO ACARREOS Y SOBREACARREOS DENTRO Y FUERA DE LA OBRA, DESPERDICIOS, RETIRO DE DESPERDICIOS FUERA DE LA OBRA Y LIMPIEZA, MANO DE OBRA, SUMINISTRO, HABILITADO Y ARMADO DE ACERO, MATERIALES, HERRAMIENTAS Y EQUIPO, P.U.O.T.. | m3 | 193.09
b).- | MURO DE CONCRETO SECCIÓN "I", CON ZAPATA DE DESPLANTE SEGUN PROYECTO, DE CONCRETO HIDRÁULICO REFORZADO DE F´C= 200 KG/CM2, CON AGREGADO MÁXIMO DE 20 MM. ACERO DE REFUERZO CON VARILLA DE 3/8" @ 20 CMS, EN AMBOS SENTIDOS, EL PRECIO UNITARIO INCLUYE: TRAZO, RELLENO CON MATERIAL DE BANCO, COMPACTADO, CIMBRADO, DESCIMBRADO, CURADO, VIBRADO, ACABADO Y SELLADO DE SUPERFICIE, CARGAS, DESCARGAS, ASÍ COMO ACARREOS Y SOBREACARREOS DENTRO Y FUERA DE LA OBRA, DESPERDICIOS, RETIRO DE DESPERDICIOS FUERA DE LA OBRA Y LIMPIEZA, MANO DE OBRA, SUMINISTRO, HABILITADO Y ARMADO DE ACERO, MATERIALES, HERRAMIENTAS Y EQUIPO, P.U.O.T.. | M3 | 98.6
c).- | CONSTRUCCIÓN DE REDUCTOR DE VELOCIDAD SEGUN PROYECTO, DE CONCRETO HIDRÁULICO REFORZADO DE MR= 42 KG/CM2, CON AGREGADO MÁXIMO DE 20 MM, EL PRECIO UNITARIO INCLUYE: TRAZO, RELLENO CON MATERIAL DE BANCO, COMPACTADO, CIMBRADO, DESCIMBRADO, CURADO, VIBRADO, ACABADO Y SELLADO DE SUPERFICIE, CARGAS, DESCARGAS, ASÍ COMO ACARREOS Y SOBREACARREOS DENTRO Y FUERA DE LA OBRA, DESPERDICIOS, RETIRO DE DESPERDICIOS FUERA DE LA OBRA Y LIMPIEZA, MANO DE OBRA, SUMINISTRO, HABILITADO Y ARMADO DE ACERO, MATERIALES, HERRAMIENTAS Y EQUIPO, P.U.O.T.. | M3 | 56.7
PARCIAL
| NOMBRE DE LA EMPRESA O PERSONA FISICA |  |  | NOMBRE Y CARGO DEL SIGNATARIO
PRE 6 | SUMINISTRO Y APLICACION DE SELLADOR ACRILICO CON COLOR A DOS MANOS A ELEMENTOS NUEVOS DE CONCRETO, INCLUYE PREPARACIÓN DE LA SUPERFICIE, MATERIALES, MANO DE OBRA, EQUIPO Y HERRAMIENTA Y TODO LO NECESARIO PARA SU CORRECTA APLICACIÓN PUOT | M2 | 1163.7
PRE 7 | SUMINISTRO Y APLICACIÓN DE IMPERMEABILIZANTE ACRILICO FIBRATADO, MARCA IPER MAXI O SIMILAR EN MURO DE CONTENCION PARA JARDINERA INCLUYE: MATERIALES, MANO DE OBRA, HERRAMIENTA Y TODO LO NECESARIO PARA SU CORRECTA EJECUCIÓN, P.U.O.T.. | M2 | 387.9
ALUMBRADO PÚBLICO
ALPU 01 | SUMINISTRO E INSTALACIÓN DE TRANSICION DE MEDIA TENSION AEREO-SUBTERRANEA EN POSTE DE CONCRETO EXISTENTE 1F-2H, 15 KV., INCLUYE: CRUCETA, ABRAZADERA, ARANDELAS, CORTACIRCUITO, APARTARRAYO, ALAMBRE DE COBRE, BOTA TERMOCONTRACTIL, TUBERIA Y CODO PGG DE 2", VARILLA Y CONECTOR, MATERIAL DE FIJACION Y MANO DE OBRA APROBADA POR CFE, P.U.O.T. | PZA | 2
ALPU 02 | SUMINISTRO E INSTALACIÓN DE ACOMETIDA DE MEDIA TENSION AEREO-SUBTERRANEA 1F-2H, 15 KV., CON CABLE DE ALUMINIO CAL. 1/0 AWG AL 100% N.A., INCLUYE: CABLE XLP, CABLE CADWEL 7/9, TERMINAL TERMOCONTRACTIL, ZAPATA DOBLE BARRENO, TORNILLO DE BRONCE, MANGA TERMOCONTRACTIL, TUBERIA PDAC DE 4", CINTA DE ADVERTENCIA, REGISTRO RMTB-3 CON CORREDERA, MENSULA Y AISLADOR, INSERTOS, CODO, ADAPTADOR, CODO APARTARRAYO, ETIQUETAS Y MANO DE OBRA APROBADA POR CFE, P.U.O.T. | PZA | 2
ALPU 03 | SUMINISTRO Y COLOCACIÓN DE TRANSFORMADOR MARCA PROLEC O SIMILAR CAMBIO CON PREVIA AUTORIZACIÓN DEL SUPERVISOR ELÉCTRICO TIPO PEDESTAL NORMA J CONEXIÓN ESTRELLA ESTRELLA DE 25 KVA M0NOFASICO 13200 V/ 120-240 V 1 FASE 2 HILOS INCLUYE: MANIOBRAS CON GRUA HERRAMIENTAS Y MANO DE OBRA (ESPECIFICACION C.F.E.), P.U.O.T. | PZA | 2
PARCIAL
| NOMBRE DE LA EMPRESA O PERSONA FISICA |  |  | NOMBRE Y CARGO DEL SIGNATARIO
ALPU 04 | CONSTRUCCION DE MURETE DE CONCRETO PARA MEDICION Y CONTROL EN BAJA TENSIÓN, INCLUYE: TUBERIA Y CODOS DE PVC DE 1 1/4" Y MANO DE OBRA, P.U.O.T. | PZA | 2
ALPU 05 | SUMINISTRO Y COLOCACIÓN DE BASE SOQUET 7-200 PARA ACOMETIDA INCLUYE FIJACIÓN HERRAMIENTAS Y MANO DE OBRA (ESPECIFICACION C.F.E.), P.U.O.T. | PZA | 2
ALPU 06 | SUMINISTRO Y COLOCACIÓN DE APARTARRAYOS EN BAJA TENSIÓN (ESPECIFICACION C.F.E.), P.U.O.T. | PZA | 2
ALPU 07 | SUMINISTRO Y COLOCACIÓN DE GABINETE HIMMEL METÁLICO 80X80 X20 CMS, P.U.O.T. | PZA | 2
ALPU 08 | SUMINSTRO E INSTALACION DE BASE Y FOTOCELDA DE 1500 VA MARCA TORK 220 VOLTS, P.U.O.T. | PZA | 2
ALPU 09 | SUMINSTRO E INSTALACION DE BASE Y FOTOCELDA DE 1500 VA MARCA TORK 220 VOLTS. (ESPECIFICACION C.F.E.), P.U.O.T. | PZA | 2
ALPU 10 | PAGO POR VERIFICACIÓN (ESPECIFICACION C.F.E.), P.U.O.T. | LOTE | 2
ALPU 11 | SUMINISTRO Y COLOCACIÓN DE ARBOTANTE DE ACERO, RECTO CUADRANGULAR, DE 15x15x500 CMS, CON LUMINARIA LED POTENCIA 60W, MODELO ARMY, MARCA MR O SIMILAR, ACABADO EN PINTURA POLIESTER TERMOCONVERTIBLE NEGRO MATE, LA TAPA REGISTRO DE ARBOTANTE CON MINIMO 2 PUNTOS SOLDADA UNA VEZ REALIZADAS LAS PRUEBAS, INCLUYE PLACA BASE, CONEXIONES HERRAMIENTAS, NIVELADO,GARANTIAS Y MANO DE OBRA, P.U.O.T. | PZA | 76
PARCIAL
| NOMBRE DE LA EMPRESA O PERSONA FISICA |  |  | NOMBRE Y CARGO DEL SIGNATARIO
ALPU 12 | SUMINISTRO E INSTALACION DE BASE DE CONCRETO DE 200 KGS/CM2, CORONA DE 40X40 CMS ALTURA DE 50 CMS, PARA LUMINARIAS Y BOLARDOS, ARMADA CON 4 VARILLAS DE No. 3 Y 3 ANILLOS DE No. 4, 4 BARRAS DE ANCLAJE ROSCADAS DE 1 1/4" DE 30 CMS TORNILLERÍA Y PLACA DE 1/4",INCLUYE: NIVELACIÓN, EXCAVACION Y COMPACTACION EN LAS ORILLAS, P.U.O.T. | PZA | 140
ALPU 13 a).- | SUMINISTRO Y COLOCACIÓN DE LUMINARIA LINEAL MULTIVOLTAJE ENPOTRADA EN MURO COLOR NEGRO MATE, INCLUYE CARCAZA DE ENPOTRAMIENTO, FIJACION Y SELLADO CON MATERIAL EPÓXICO, PRUEBAS Y GARANTIAS CAT OU2016NBCA, 3000 GRADOS, LUZ CÁLIDA, DE 6 WATTS, INCLUYE CONEXIONES HERRAMIENTAS, NIVELADO, MANO DE OBRA Y TODO LO NECESARIO PARA SU CORRECTA INSTALACIÓN Y OPERACIÓN, P.U.O.T. | PZA | 533
ALPU 14 a).- | SUMINISTRO Y COLOCACIÓN DE REFLECTOR LINEAL RGB/DMX DE 36 LEDS, IP 67 DIRIGIBLE CON NICHO DE LAMINA DE EMPOTRAMIENTO AHOGADA EN PISO RGB , 127 VCA. CARCAZA DE ACERO INOXIDABLE . INCLUYE CONEXIONES DE ALIMENTACION Y SEÑAL PRUEBAS Y GARANTIAS, P.U.O.T. | PZA | 14
ALPU 14 b).- | SUMINISTRO Y COLOCACIÓN DE REFLECTOR RGB/DMX DE 18 LEDS, IP 67 DIRIGIBLE CON NICHO DE LAMINA AHOGADO EN ESTRUCTURA DE CONCRETO RGB , 127 VCA. CARCAZA DE ACERO INOXIDABLE. INCLUYE CONEXIONES DE ALIMENTACION Y SEÑAL PRUEBAS Y GARANTIAS, P.U.O.T. | PZA | 100
ALPU 24 a).- | SUMINISTRO E INSTALACION DE POLIDUCTO NARANJA REFORZADO DE 1 1/4" | ML | 2100
ALPU 15 a).- | SUMINISTRO E INSTALACION DE CABLE DE ALUMINIO TRIPLEX CAL. 6 INCLUYE: MATERIAL Y MANO DE OBRA., P.U.O.T. | M | 1500
PARCIAL
| NOMBRE DE LA EMPRESA O PERSONA FISICA |  |  | NOMBRE Y CARGO DEL SIGNATARIO
ALPU 16 a).- | SUMINISTRO E INSTALACION DE REGISTRO PREFABRICADO PARA ALUMBRADO DE 60X60X60 CMS CON TAPA DE CONCRETO MARCO DE ANGULO INCLUYE EXCAVACION,NIVELACION Y SELLADO DE ORIFICIOS NO UTILIZADOS CON CEMENTO ARENA, P.U.O.T. | PZA | 20
ALPU 16 b).- | SUMINISTRO E INSTALACION DE REGISTRO PREFABRICADO PARA ALUMBRADO DE 40X40X40 CMS CON TAPA DE CONCRETO MARCO DE ANGULO INCLUYE EXCAVACION,NIVELACION Y SELLADO DE ORIFICIOS NO UTILIZADOS CON CEMENTO ARENA,SOLDADO EN LAS ESQUINAS CON CORDON DE 2 CMS AMBOS LADOS, P.U.O.T. | PZA | 40
ALPU 17 a).- | SUMINISTRO E INSTALACION DE CONECTOR ESTAÑADO CAL. 6 INCLUYE PONCHADO CON PINZA HIDRAULICA,MANGA TERMOCONTRACTIL Y CINTA DE AISLAR, P.U.O.T. | PZA | 240
ALPU 18 | SUMINISTRO Y COLOCACIÓN DE CONTROLADOR DMX SUNLITE STICK TOUCH, CON MONTURA EN PARED, CONTROL REMOTO, CONTROLABLE MEDIANTE LA APLICACIÓN ARCOLIS EN APPLE IOS Y/O GOOGLE ANDROID. CAT. MS-KE1. MCA. HBLEDS, P.U.O.T. | PZA | 12
ALPU 19 | SUMINISTRO Y COLOCACIÓN DE DRIVER 24V DC, 360 W. DE SEÑAL DMX DE 4 VÍAS, CAT. PR-S MCA. TL APPS, P.U.O.T. | PZA | 8
ALPU 20 | SUMINISTRO Y COLOCACIÓN DE AMPLIFICADOR DE SEÑAL DMX DE 4 VÍAS, 127 VCA. CAT. AMP-DMX-4V MCA. HBLEDS, O SIMILAR P.U.O.T. | PZA | 2
ALPU 21 | SUMINISTRO Y COLOCACIÓN DE GABINETE METALICO NEMA 3R 30X30 X25 CMS ACABADO EN PINTURA EPOXICA MCA. HIMMEL SCHNEIDER ELECTRIC, P.U.O.T. | PZA | 2
ALPU 22 a).- | SUMINISTRO Y COLOCACIÓN DE TUBO DE PVC DE 3/4", INCLUYE: FIJACION AL MURO Y MANO DE OBRA, P.U.O.T. | ML | 1500
PARCIAL
| NOMBRE DE LA EMPRESA O PERSONA FISICA |  |  | NOMBRE Y CARGO DEL SIGNATARIO
ALPU 22 b).- | SUMINISTRO Y COLOCACIÓN DE TUBO DE PVC DE 1 1/4", INCLUYE: FIJACION AL MURO Y MANO DE OBRA, P.U.O.T. | ML | 1500
ALPU 22 c).- | SUMINISTRO Y COLOCACIÓN DE CODO DE PVC DE 1", INCLUYE: FIJACION AL MURO Y MANO DE OBRA, P.U.O.T. | PZA | 72
ALPU 24 a).- | SUMINISTRO E INSTALACION DE POLIDUCTO NARANJA REFORZADO DE 1 1/4", P.U.O.T. | ML | 1600
ALPU 25 a).- | SUMINISTRO E INSTALACION DE CABLE DE ALUMINIO TRIPLEX CAL. 6 INCLUYE: MATERIAL Y MANO DE OBRA, P.U.O.T. | ML | 1500
ALPU 26 a).- | SUMINISTRO Y COLOCACION DE CABLE THW CALIBRE #12 AWG MARCA VIAKON, CONDUMEX O MARCA APROBADO POR LA SUPERVISION, INCLUYE: ACARREOS, MATERIAL, CORTES, MANO DE OBRA Y HERRAMIENTAS, P.U.O.T. | ML | 2600
ALPU 27 | SUMINISTRO Y COLOCACION DE CABLE DE COBRE DESNUDO CALIBRE # 12 CUALQUIER MARCA, INCLUYE ACARREOS, MATERIAL, MANO DE OBRA, CORTES Y HERRAMIENTAS, P.U.O.T. | ML | 1700
ALPU 26 b).- | SUMINISTRO Y COLOCACION DE CABLE THW CALIBRE #10 AWG, INCLUYE: ACARREOS, MATERIAL, CORTES, MANO DE OBRA Y HERRAMIENTAS, P.U.O.T. | ML | 850
ALPU 16 b).- | SUMINISTRO E INSTALACION DE REGISTRO PREFABRICADO PARA ALUMBRADO DE 40X40X40 CMS CON TAPA DE CONCRETO MARCO DE ANGULO INCLUYE EXCAVACION,NIVELACION Y SELLADO DE ORIFICIOS NO UTILIZADOS CON CEMENTO ARENA, P.U.O.T. | PZA | 40
ALPU 17 b).- | SUMINISTRO E INSTALACION DE CONECTOR ESTAÑADO CAL. 6 INCLUYE PONCHADO CON PINZA HIDRAULICA, MANGA TERMOCONTRACTIL Y CINTA DE AISLAR, P.U.O.T. | PZA | 42
PARCIAL
| NOMBRE DE LA EMPRESA O PERSONA FISICA |  |  | NOMBRE Y CARGO DEL SIGNATARIO
ALPU 28 | SUMINISTRO Y COLOCACION DE INTERRUPTOR TERMOMAGNETICO TIPO QO DE 2 POLOS DE 15 A 60 AMP MARCA SQUARE D. INCLUYE MATERIALES DE FIJACION, HERRAMIENTAS ESPECIALES Y MANO DE OBRA DE CONFIGURACION. (ESPECIFICACION C.F.E.), P.U.O.T. | PZA | 6
ALPU 29 | SUMINISTRO E INSTALACIÓN DE CENTRO DE CARGA DE 12 ESPACIOS 2 FASES 3 HILOS CAPACIDAD EN BARRAS DE 125AMP. INTERRUPTOR PRINCIPAL TIPO QO DE 2 POLOS 70 AMPS. PARA SOBREPONER SQUARE D, INCLUYE: FIJACIÓN AGABINETE DE CONTROL EN MURO CON CUATRO TAQUETES EXPANSORES DE 3/8"X2". INTERRUPTOR TERMOMAGNETICO QO DE 3 POLOS 50 AMPERES DE CENTRO DE CARGA CON 3 HILOS DE CABLE THW CAL 6. 3 DE FASE 1 NEUTRO Y TIERRA FISICA. (ESPECIFICACION C.F.E.), P.U.O.T. | PZA | 2
ALPU 30 | SUMINISTRO Y COLOCACION DE ETIQUETADO DE CIRCUITO DERIVADO CON EL NUMERO DE IDENTIFICACION DEL MISMO, PARA CONTACTOS INDICANDO EL TABLERO Y CIRCUITO AL QUE PERTENECE. INCLUYE MATERIALES DE ETIQUETADO CON DYMO, HASTA 10 ETIQUETAS POR CADA CIRCUITO DERIVADO, HERRAMIENTAS ESPECIALES Y MANO DE OBRA. (ESPECIFICACION C.F.E.), P.U.O.T. | LOTE | 2
ALPU 31 a).- | SUMINISTRO E INSTALACION DE CONTACTOR TRIFASICO DE 40 AMPERES 220 VOLTS MARCA SIEMENS (ESPECIFICACION C.F.E.), P.U.O.T. | PZA | 2
ALPU 31 b).- | SUMINISTRO E INSTALACION DE CONTACTOR TRIFASICO DE 60 AMPERES 220 VOLTS MARCA SIEMENS (ESPECIFICACION C.F.E.), P.U.O.T. | PZA | 1
ALPU 32 | ELABORACION DEPROYECTO DEFINITIVO (ESPECIFICACION C.F.E.), P.U.O.T. | PG | 1
ALPU 33 | PAGO A CFE POR SOLPRE DE ACOMETIDA PRIMARIA (ESPECIFICACION C.F.E.), P.U.O.T. | PZA | 1
PARCIAL
| NOMBRE DE LA EMPRESA O PERSONA FISICA |  |  | NOMBRE Y CARGO DEL SIGNATARIO
ALPU 34 | CONSTRUCCION DE MURETE DE CONCRETO PARA MEDICION EN BAJA TENSIÓN, INCLUYE: BASE 5x100, INTERRUPTOR 2x30 EN QO-2, TUBERIA, CODO DE PVC DE 1 1/4" Y MANO DE OBRA, P.U.O.T. | PZA | 2
ALPU 24 b).- | SUMINISTRO E INSTALACION DE POLIDUCTO NARANJA REFORZADO DE 1", P.U.O.T. | ML | 600
ALPU 24 c).- | SUMINISTRO E INSTALACION DE POLIDUCTO NARANJA REFORZADO DE 3/4", P.U.O.T. | ML | 600
ÁREAS VERDES
JAR 1 | SUMINISTRO Y COLOCACION DE TIERRA VEGETAL EN CAPAS DE 20 CM DE ESPESOR, EN ISLETAS Y CAMELLON, INCLUYE: ACARREO AL SITIO DE UTILIZACION, MANO DE OBRA , HERRAMIENTAS P.U.O.T. | M3 | 2912.4
JAR 2 | SUMINISTRO Y COLOCACION DE PASTO SAN AGUSTIN EN ROLLO, INCLUYE: MANTENIMIENTO HASTA EL CIERRE DE OBRA Y TODO LO NECESARIO PARA SU CORRECTA INSTALACION , P.U.O.T. | M2 | 1900
JAR 3 a).- | SUMINISTRO COLOCACION Y MANTENIMIENTO HASTA EL CIERRE DE OBRA DE ÁRBOL JACARANDA DE 4 METROS DE ALTURA Y/O 4" DE DIAMETRO DE FUSTE, INCLUYE: APERTURA EN CEPAS, TIERRA VEGETAL, PLANTACIÓN, FERTILIZANTES, PRIMEROS RIEGOS, ACARREOS, EQUIPO Y MANO DE OBRA, RIEGOS PODAS, DESHIERBE Y LIMPIEZA, P.U.O.T. | PZA | 24
JAR 3 b).- | SUMINISTRO, COLOCACION Y MANTENIMIENTO HASTA EL CIERRE DE OBRA DE ÁRBOL ACASIA VERDE DE 4 METROS DE ALTURA Y/O 4" DE DIAMETRO, INCLUYE: APERTURA EN CEPAS, TIERRA VEGETAL, PLANTACIÓN, FERTILIZANTES, PRIMEROS RIEGOS, ACARREOS, EQUIPO Y MANO DE OBRA, RIEGOS PODAS, DESHIERBE Y LIMPIEZA, P.U.O.T. | PZA | 15
PARCIAL
| NOMBRE DE LA EMPRESA O PERSONA FISICA |  |  | NOMBRE Y CARGO DEL SIGNATARIO
JAR 3 c).- | SUMINISTRO,COLOCACION Y MANTENIMIENTO HASTA EL CIERRE DE OBRA DE ARBOL ENCINO ROBLE DE 4 METROS DE ALTURA Y/O 4" DE DIAMETRO, INCLUYE: APERTURA EN CEPAS, TIERRA VEGETAL, PLANTACIÓN, FERTILIZANTES, PRIMEROS RIEGOS, ACARREOS, EQUIPO Y MANO DE OBRA, RIEGOS PODAS, DESHIERBE Y LIMPIEZA, P.U.O.T. | PZA | 30
JAR 3 d).- | SUMINISTRO, COLOCACION Y MANTENIMIENTO HASTA CIERRE DE OBRA DE ARBOL MAGNOLIA DE 4 METROS DE ALTURA Y/O 4" DE DIAMETRO, INCLUYE: APERTURA EN CEPAS, TIERRA VEGETAL, PLANTACIÓN, FERTILIZANTES, PRIMEROS RIEGOS, ACARREOS, EQUIPO Y MANO DE OBRA, RIEGOS PODAS, DESHIERBE Y LIMPIEZA, P.U.O.T. | PZA | 15
JAR 3 e).- | SUMINISTRO, COLOCACION Y MANTENIMIENTO HASTA CIERRE DE OBRA DE ARBOL CRESPON DE 4 METROS DE ALTURA Y/O 4" DE DIAMETRO, INCLUYE: APERTURA EN CEPAS, TIERRA VEGETAL, PLANTACIÓN, FERTILIZANTES, PRIMEROS RIEGOS, ACARREOS, EQUIPO Y MANO DE OBRA, RIEGOS PODAS, DESHIERBE Y LIMPIEZA, P.U.O.T. | PZA | 30
JAR 3 f).- | SUMINISTRO, COLOCACION Y MANTENIMIENTO HASTA CIERRE DE OBRA DE ARBOL ENCINO ROJO DE 4 METROS DE ALTURA Y/O 4" DE DIAMETRO, INCLUYE: APERTURA EN CEPAS, TIERRA VEGETAL, PLANTACIÓN, FERTILIZANTES, PRIMEROS RIEGOS, ACARREOS, EQUIPO Y MANO DE OBRA, RIEGOS PODAS, DESHIERBE Y LIMPIEZA, P.U.O.T. | PZA | 30
JAR 3 g).- | SUMINISTRO, COLOCACION Y MANTENIMIENTO HASTA CIERRE DE OBRA DE PLANTA ORNAMENTAL LAVANDA, INCLUYE: APERTURA EN CEPAS, TIERRA VEGETAL, PLANTACIÓN, FERTILIZANTES, PRIMEROS RIEGOS, ACARREOS, EQUIPO Y MANO DE OBRA, RIEGOS PODAS, DESHIERBE Y LIMPIEZA, P.U.O.T. | PZA | 2800
PARCIAL
| NOMBRE DE LA EMPRESA O PERSONA FISICA |  |  | NOMBRE Y CARGO DEL SIGNATARIO
JAR 3 h).- | SUMINISTRO, COLOCACION Y MANTENIMIENTO HASTA CIERRE DE OBRA DE PLANTA ORNAMENTAL LIRIO PERSA, INCLUYE: APERTURA EN CEPAS, TIERRA VEGETAL, PLANTACIÓN, FERTILIZANTES, PRIMEROS RIEGOS, ACARREOS, EQUIPO Y MANO DE OBRA, RIEGOS PODAS, DESHIERBE Y LIMPIEZA, P.U.O.T. | PZA | 2800
JAR 3 i).- | SUMINISTRO, COLOCACION Y MANTENIMIENTO HASTA CIERRE DE OBRA DE PLANTA ORNAMENTAL PENISETUM, INCLUYE: APERTURA EN CEPAS, TIERRA VEGETAL, PLANTACIÓN, FERTILIZANTES, PRIMEROS RIEGOS, ACARREOS, EQUIPO Y MANO DE OBRA, RIEGOS PODAS, DESHIERBE Y LIMPIEZA, P.U.O.T. | PZA | 2800
JAR 3 j).- | SUMINISTRO, COLOCACION Y MANTENIMIENTO HASTA CIERRE DE OBRA DE PLANTA ORNAMENTAL CITRONELA, INCLUYE: APERTURA EN CEPAS, TIERRA VEGETAL, PLANTACIÓN, FERTILIZANTES, PRIMEROS RIEGOS, ACARREOS, EQUIPO Y MANO DE OBRA, RIEGOS PODAS, DESHIERBE Y LIMPIEZA, P.U.O.T. | PZA | 2800
JAR 3 k).- | SUMINISTRO, COLOCACION Y MANTENIMIENTO HASTA CIERRE DE OBRA DE PLANTA ORNAMENTAL ROSA LAUREL, INCLUYE: APERTURA EN CEPAS, TIERRA VEGETAL, PLANTACIÓN, FERTILIZANTES, PRIMEROS RIEGOS, ACARREOS, EQUIPO Y MANO DE OBRA, RIEGOS PODAS, DESHIERBE Y LIMPIEZA, P.U.O.T. | PZA | 2800
JAR 3 l).- | SUMINISTRO, COLOCACION Y MANTENIMIENTO HASTA CIERRE DE OBRA DE PLANTA ORNAMENTAL HELECHO PEINE, INCLUYE: APERTURA EN CEPAS, TIERRA VEGETAL, PLANTACIÓN, FERTILIZANTES, PRIMEROS RIEGOS, ACARREOS, EQUIPO Y MANO DE OBRA, RIEGOS PODAS, DESHIERBE Y LIMPIEZA, P.U.O.T. | PZA | 2800
JAR 3 m).- | SUMINISTRO, COLOCACION Y MANTENIMIENTO HASTA CIERRE DE OBRA DE PLANTA ORNAMENTAL CLAVO ENANO, P.U.O.T. | PZA | 2800
PARCIAL
| NOMBRE DE LA EMPRESA O PERSONA FISICA |  |  | NOMBRE Y CARGO DEL SIGNATARIO
JAR 3 n).- | SUMINISTRO, COLOCACION Y MANTENIMIENTO HASTA CIERRE DE OBRA DE PLANTA ORNAMENTAL DURANTA, INCLUYE: APERTURA EN CEPAS, TIERRA VEGETAL, PLANTACIÓN, FERTILIZANTES, PRIMEROS RIEGOS, ACARREOS, EQUIPO Y MANO DE OBRA, RIEGOS PODAS, DESHIERBE Y LIMPIEZA, P.U.O.T. | PZA | 2800
JAR 3 o).- | PODA DE ÁRBOLES Y ARBUSTOS, CUALQUIERA QUE SEA SU TIPO Y CARACTERÍSTICAS DE ZONA, A CUALQUIER ALTURA, P.U.O.T. | PZA | 60
JAR 3 p).- | EMBANQUÉ DE ESPECIES VEGETALES DE HASTA 2 M DE ALTURA, INCLUYE TODO LO NECESARIO PARA SU CORRECTA EJECUCIÓN, MANTENIMIENTO HASTA SU DISPOSICIÓN FINAL, P.U.O.T. | PZA | 150
JAR 3 q).- | EMBANQUÉ DE INDIVIDUOS ARBÓREOS SUPERIORES A 2 M DE ALTURA, INCLUYE TODO LO NECESARIO PARA SU CORRECTA EJECUCIÓN, MANTENIMIENTO HASTA SU DISPOSICIÓN FINAL, P.U.O.T. | PZA | 15
JAR 4 | DERRIBO Y RETIRO DE INDIVIDUOS ARBÓREOS DE CUALQUIER ALTURA NO SUSCEPTIBLES A EMBANQUÉ, INCLUYE TODO LO NECESARIO PARA SU CORRECTA EJECUCIÓN, P.U.O.T. | PZA | 15
SISTEMA DE RIEGO
SISR 01 | SUMINISTRO Y COLOCACION DE ADAPTADOR MACHO DE 1" P V C HIDRÁULICO, POR UNIDAD DE OBRA TERMINDA. | PZA | 50
SISR 02 | SUMINISTRO Y COLOCACIÓN DE ADAPTADOR HEMBRA 1", P.U.O.T. . | PZA | 800
SISR 03 | SUMINISTRO Y COLOCACIÓN DE ASPERSORES UNÍ SPRAY CON BOQUILLA CAFÉ # 12 VAN, P.U.O.T.. | PZA | 800
PARCIAL
| NOMBRE DE LA EMPRESA O PERSONA FISICA |  |  | NOMBRE Y CARGO DEL SIGNATARIO
SISR 04 | SUMINISTRO DE GOTERO AJUSTABLE PARA IRRIGACIÓN DE PLANTAS Y ÁRBOLES, MANGUERA PARA GOTEO DE 13 MM, CONEXIONES, INSERTOS, GOTERO DE 0 A 70 LTS/H., MANGUERA TUBÍN ¼, FILTRO DE MALLA. | PZA | 22800
SISR 05 a).- | SUMINISTRO DE TEE DE INSERCION PARA MANGUERA 13 MM PARA SISTEMA DE IRRIGACIÓN DE PLANTAS Y ÁRBOLES. | PZA | 22800
SISR 05 b).- | SUMINISTRO DE CODO DE INSERCION PARA MANGUERA 13 MM., PARA EL SISTEMA DE IRRIGACIÓN DE PLANTAS Y ÁRBOLES. | PZA | 22800
SISR 06 | SUMINISTRO Y COLOCACIÓN DE BOMBA SUMERGIBLE MODELO KOR-1.2-R30-23 DE 3 H.P. MARCA ALTAMIRA CON MOTOR SUMERGIBLE 3 H.P. Y CAJA DE CONTROL, P.U.O.T.. | PZA | 2
SISR 07 a).- | SUMINISTRO Y COLOCACION DE CODO DE 2" P V C HIDRÁULICO, POR UNIDAD DE OBRA TERMINDA. | PZA | 12
SISR 07 b).- | SUMINISTRO Y COLOCACIÓN DE CODO DE 2" X 45° P V C HIDRÁULICO, P.U.O.T.. | PZA | 6
SISR 07 c).- | SUMINISTRO Y COLOCACIÓN DE CODO DE 1"X90° P V C HIDRÁULICO, P.U.O.T.. | PZA | 160
SISR 07 d).- | SUMINISTRO Y COLOCACIÓN DE CODO DE 1X45° P V C HIDRÁULICO, P.U.O.T.. | PZA | 10
SISR 07 e).- | SUMINISTRO Y COLOCACIÓN DE CODO FUNNY PIPE 1/2", P.U.O.T.. | PZA | 1600
SISR 8 | SUMINISTRO Y COLOCACIÓN DE CONTROLADOR PARA RIEGO MODELO MODULAR ESP-ME MARCA RAIN BIRD, P.U.O.T.. | PZA | 6
SISR 09 a).- | SUMINISTRO Y COLOCACIÓN DE COPLEE DE 2" P V C HIDRÁULICO, P.U.O.T. | PZA | 134
PARCIAL
| NOMBRE DE LA EMPRESA O PERSONA FISICA |  |  | NOMBRE Y CARGO DEL SIGNATARIO
SISR 09 b).- | SUMINISTRO Y COLOCACIÓN DE COPLEE DE 1" P V C HIDRÁULICO, POR UNIDAD DE OBRA TERMINDA. | PZA | 317
SISR 10 | SUMINISTRO Y COLOCACIÓN DE MANGUERA SWIM PIPE, P.U.O.T.. | MTS | 480
SISR 11 | SUMINISTRO Y COLOCACIÓN DE MODULO DE EXPANSIÓN DE 6 ESTACIONES MODELO ESPSM6 MARCA RAIN BIRD, P.U.O.T.. | PZA | 10
SISR 12 | SUMINISTRO Y COLOCACION DE REDUCCIÓN DE 2 - 1" P V C HIDRÁULICO, P.U.O.T.. | PZA | 10
SISR 13 | SUMINISTRO Y COLOCACION DE REGISTRO ELECTRICO CIRCULAR PARA VÁLVULA SOLENOIDE DE 6" | PZA | 60
SISR 14 a).- | SUMINISTRO Y COLOCACIÓN DE TEE DE 2" P V C HIDRÁULICO, P.U.O.T.. | PZA | 10
SISR 14 b).- | SUMINISTRO Y COLOCACIÓN DE TEE DE 1" P V C HIDRÁULICO, P.U.O.T.. | PZA | 800
SISR 14 c).- | SUMINISTRO Y COLOCACIÓN DE TEE DE 1" X 1/2" X 1" P V C HID. CEMENTAR -ROSCA HEMBRA- CEMENTAR, P.U.O.T.. | PZA | 10
SISR 15 a).- | SUMINSTRO Y COLOCACIÓN DE TUBO DE 2" P V C HIDRÁULICO, INLCUYE: CORTES, MATERIALES, MANO DE OBRA Y TODO LO NECESARIO PARA SU CORRECTA INSTALACIÓN, P.U.O.T.. | ML | 1500
SISR 15 b).- | SUMINSTRO Y COLOCACIÓN DE TUBO DE 1" P V C HIDRÁULICO, INLCUYE: CORTES, MATERIALES, MANO DE OBRA Y TODO LO NECESARIO PARA SU CORRECTA INSTALACIÓN, P.U.O.T.. | ML | 3600
PARCIAL
| NOMBRE DE LA EMPRESA O PERSONA FISICA |  |  | NOMBRE Y CARGO DEL SIGNATARIO
SISR 16 | SUMINISTRO Y COLOCACIÓN DE TUERCA UNIÓN DE 2" P V C HIDRÁULICO, P.U.O.T.. | PZA | 2
SISR 17 | SUMINISTRO Y COLOCACIÓN DE VÁLVULA SOLENOIDE DE 1" ROSCABLE MARCA RAIN BIRD, POR UNIDAD DE OBRA TERMINDA | PZA | 80
SISR 18 | SUMINISTRO Y COLOCACION DE BURBUJEADOR RAIN BIRD, P.U.O.T.. | PZA | 130
SISR 19 a).- | SUMINISTRO Y COLOCACION DE BOQUILLA SERIE VAN #10 AZUL RAIN BIRD, P.U.O.T.. | PZA | 70
SISR 19 b).- | SUMINISTRO Y COLOCACION DE BOQUILLA #15 SERIE SST RAIN BIRD, P.U.O.T.. | PZA | 60
ALPU 26 c).- | SUMINISTRO Y COLOCACIÓN DE CABLE T.H.W # 16 BLANCO, INCLUYE: MATERIALES, MANO DE OBRA Y TODO LO NECESARIO PARA SU CORRECTA EJECUCIÓN, P.U.O.T.. | MTS | 850
ALPU 26 d).- | SUMINISTRO Y COLOCACIÓN DE CABLE T.H.W # 16 NEGRO, INCLUYE MATERIALES, MANO DE OBRA Y TODO LO NECESARIO PARA SU CORRECTA EJECUCION, P.U.O.T.. | MTS | 2500
SISR 20 | SUMINISTRO Y COLOCACIÓN DE ELECTRO NIVEL DE CONTRAPESO, P.U.O.T.. | PZA | 2
ALPU 24 b).- | SUMINISTRO Y COLOCACIÓN DE POLIDUCTO NARANJA DE 1" , INCLUYE: MATERIALES, MANO DE OBRA Y TODO LO NECESARIO PARA SU CORRECTA EJECUCIÓN, POR UNIDAD DE OBRA TERMINDADA | PZA | 850
PARCIAL
| NOMBRE DE LA EMPRESA O PERSONA FISICA |  |  | NOMBRE Y CARGO DEL SIGNATARIO
SISR 21 | SUMINISTRO Y COLOCACIÓN DE VALVULA ESFERA 2", INCLUYE: MATERIALES, MANO DE OBRA Y TODO LO NECESARIO PARA SU CORRECTA EJECUCIÓN, P.U.O.T. . | PZA | 10
SISR 22 | SUMINISTRO Y COLOCACIÓN DE TAPON CACHUCHA 1", P.U.O.T. . | PZA | 40
SISR 23 | SUMINISTRO Y COLOCACIÓN DE MANOMETRO DE GLICERINA, P.U.O.T. . | PZA | 2
SISR 24 | SUMINISTRO DE FILTRO DE MALLA MFG 1” MALLA 120 MESH ROSCA M-M., PARA EL SISTEMA IRRIGACIÓN DE PLANTAS Y ÁRBOLES, INCLUYE: ADAPTADORES HEMBRA 1” PVC CED. 40. | PZA | 120
SISR 15 b).- | SUMINISTRO Y COLOCACIÓN DE TUBO DE 1 ½” PVC HIDRÁULICO CEDULA 40, INCLUYE: CORTES, MATERIALES, MANO DE OBRA, PRUEBAS HIDROSTÁTICAS Y TODO LO NECESARIO PARA SU CORRECTA INSTALACIÓN, P.U.O.T.. | ML | 50
CISTERNA PARA SISTEMA DE RIEGO
SISR 26 | CONSTRUCCION DE MURETE DE CONCRETO PARA MEDICION EN BAJA TENSIÓN, INCLUYE: BASE 5x100, INTERRPTOR 2x30 EN QO-2, TUBERIA, CODO DE PVC DE 1 1/4" Y MANO DE OBRA. | PZA | 2
SISR 27 | CONSTRUCCIÓN DE CUARTO DE CONTROL, PARA PROTECCIÓN DE CONTROLES ELECTRICOS Y DE BOMBEO, A BASE DE BLOCK 15 X 20 X 40, Y LOSA MACISA DE CONCRETO REFORZADO CON VARILLA DE 3/8" @ 15 CM EN AMBOS SENTIDOS, CONCRETO DE 250 KG/CM2, TIRO DIRECTO, REVENIMIENTO DE 16 ± 2.50, CIMBRADO, HABILITADO DE ACERO, PUERTAS DE HERRERIA PARA PPROTECCION SEUGUN PROYECTO, SUMINISTROS DE MATERIALES Y MANO DE OBRA, HERRAMIENTAS Y TODO LO NECESARIO PARA SU CORRECTA EJECUCIÓN, POR UNIDAD DE OBRA TERMINADA. | PZA | 2
PARCIAL
| NOMBRE DE LA EMPRESA O PERSONA FISICA |  |  | NOMBRE Y CARGO DEL SIGNATARIO
PRE 2 a).- | EXCAVACIÓN EN MATERIAL TIPO B EN CORTES EN TERRENO NATURAL, EL MATERIAL PRODUCTO DEL CORTE SE DESPERDICIA EN EL BANCO QUE INDICA EL PROYECTO, P.U.O.T.. | M3 | 236
PRE 4 | COMPACTACION DEL TERRENO NATURAL AL 95% DE SU PVSM, INCLUYE: EQUIPO, MANO DE OBRA, HERRAMIENTAS, P.U.O.T. | M2 | 75
SISR 44 | SUMINISTRO E INSTALACIÓN CISTERNA CON ACCESORIOS NMX-C374ONNCCE-CNCP-2012 DE 10000 LITROS, INCLUYE: SUMINISTRO, INSTALACIÓN, MANO DE OBRA, EQUIPO Y HERRAMIENTA.PUOT. | PZA | 4
PRE 3 a) | RELLENO CON MATERIAL PRODUCTO DE EXCAVACIÓN, COMPACTADO AL 90% DE SU P.V.S.M. ; INCLUYE : AGUA, ACARREO DEL AGUA, AFINE Y NIVELACIÓN, P.U.O.T.. | M3 | 90
N-CTR-CAR 1.02.003/04 | CONCRETO HIDRAULICO
d).- | SUMINISTRO Y COLOCACION CONCRETO DE F¨C = 100 KG/CM2 PARA PLANTILLA, INCLUYE: MATERIALES, MANO DE OBRA, HERRAMIENTAS, P.U.O.T. | m3 | 7.5
N-CTR-CAR 1.02.006/01 | ESTRUCTURAS DE CONCRETO REFORZADO
d).- | LOSA EN CISTERNA CON ACABADO ESTAMPADO DE 0.17 M. DE ESPESOR, DE CONCRETO PREMEZCLADO F'C=250 KG/CM2, ALIGERADA CON CASETÓN DE ESPUMA DE POLIESTIRENO DE ALTA DENSIDAD DE 0.5X0.5X0.12 M, CON TRABE PERIMETRAL DE 0.15X0.17 M. ARMADA CON 4 VARILLAS # 3, NERVADURAS INTERMEDIAS EN AMBOS SENTIDOS DE 0.11 X 0.17 M. ARMADA CON 2 VARILLAS # 3, Y MALLA ELECTROSOLDADA 6X6/10-10, ACABADO ESTAMPADO, INCLUYE: SUMINISTRO DE MATERIALES, ACARREOS, ELEVACIONES , CORTES, TRASLAPES, DESPERDICIOS, HABILITADO, CIMBRADO ACABADO COMÚN, COLADO, VIBRADO, DESCIMBRADO , LIMPIEZA, MANO DE OBRA, EQUIPO Y HERRAMIENTA.P.U.O.T. | M3 | 15
PARCIAL
| NOMBRE DE LA EMPRESA O PERSONA FISICA |  |  | NOMBRE Y CARGO DEL SIGNATARIO
e).- | CASTILLO DE 0.2 X 0.15 M. DE CONCRETO HECHO EN OBRA F'C=150 KG/CM2, REFORZADO CON ARMEX 15X20-4, INCLUYE: SUMINISTRO DE MATERIALES, ACARREOS, ELEVACIONES , CORTES, TRASLAPES, DESPERDICIOS, HABILITADO, CIMBRADO, ACABADO COMÚN, DESCIMBRADO , LIMPIEZA, MANO DE OBRA, EQUIPO Y HERRAMIENTA.P.U.O.T. | M | 103
f).- | DALA DE 0.2 X 0.15 M. DE CONCRETO HECHO EN OBRA F'C=150 KG/CM2, REFORZADO CON ARMEX 15X20-4, INCLUYE: SUMINISTRO DE MATERIALES, ACARREOS, ELEVACIONES , CORTES, TRASLAPES, DESPERDICIOS, HABILITADO, CIMBRADO, ACABADO COMÚN, DESCIMBRADO , LIMPIEZA, MANO DE OBRA, EQUIPO Y HERRAMIENTA.P.U.O.T. | M | 116
N-CTR-CAR-1.02.005/00 | ACERO ESTRUCTURAL
a).- | SUMINISTRO E INSTALACION DE TAPA PARA CISTERNA DE 1X1 M, CONSTRUIDA A BASE DE MARCO DE ANGULO 3/16"X1,1/4" Y , CUBIERTA DE LÁMINA ANTIDERRAPANTE CAL 14, ACABADO CON PINTURA DE ESMALTE, INCLUYE: SUMINISTRO DE MATERIALES, ACARREOS, CORTES, DESPERDICIOS, SOLDADURA, BISAGRAS TUBULARES, PORTACANDADO, LIMPIEZA, MANO DE OBRA, EQUIPO Y HERRAMIENTA.P.U.O.T. | PZA | 8
PRE 6 | APLANADO ACABADO REPELLADO SOBRE MUROS, CON MEZCLA CEMENTO ARENA EN PROPORCIÓN DE 1:5, INCLUYE: SUMINISTRO DE MATERIALES, ACARREOS, ANDAMIOS, LIMPIEZA, MANO DE OBRA, EQUIPO Y HERRAMIENTA.P.U.O.T | M2 | 190
PRE 7 | MURO DE TABIQUE ROJO RECOCIDO DE 7X14X28 CM, ASENTADO CON MORTERO COMERCIAL- ARENA 1:4, INCLUYE: MATERIALES, MANO DE OBRA, HERRAMIENTAS, ACARREOS, P.U.O.T. | m2 | 190
PARCIAL
| NOMBRE DE LA EMPRESA O PERSONA FISICA |  |  | NOMBRE Y CARGO DEL SIGNATARIO
N-CTR-CAR-1.02.004/02 | ACERO PARA CONCRETO HIDRAULICO
a).- | ACERO PARA CONCRETO HIDRÁULICO CON LÍMITE ELÁSTICO IGUAL O MAYOR DE FY= 4200 KG/CM² EN LOSAS, LOSAS DE ACCESO, LOSAS PRECOLADAS, RAMPAS, LOSAS DE CIMENTACIÓN, P.U.O.T.. | KG | 600
EQUIPAMIENTO URBANO
EU-01 | SUMINISTRO E INSTALACION DE BOLARDO ILUMINADO RECTANGULAR DE ACERO, MODELO BULLET, MARCA MR O SIMILAR DE 60 CM DE ALTURA, SECCIÓN DE 15.5X15.5 CMS, INCLUYE TODO LO NECESARIO PARA SU CORRECTA INSTALACION, ANCLAJES, CONEXIONES Y PUESTA EN FUNCIONAMIENTO P.U.O.T. | PZA | 64
EU-02 | SUMINISTRO E INSTALACION DE CESTO METÁLICO DOBLE, MODELO CUBO PLUS, MARCA MR O SIMILAR DE 110X50 CMS, INCLUYE ANCLAJES Y TODO LO NECESARIO PARA SU CORRECTA INSTALACION Y PUESTA EN FUNCIONAMIENTO P.U.O.T. | PZA | 20
EU-03 | SUMINISTRO Y COLOCACION DE TARTAN PARA TROTA PISTA, PINTADO DE LINEAS SEGUN PROYECTO, INCLUYE: PRIMER, CAUCHO SBR HECHO INSITU, APLICADO CON EQUIPO ESPECIALIZADO, CAPA SUPERIOR DE POLIURETANO PRE MEZCLADO CON CAUCHO EPDM, SUMINISTRO, INSTALACION, MANO DE OBRA, HERRRAMIENTA, EQUIPO Y PINTURA, PUOT. | m2 | 1200
EU-04 | ESTRUCTURA METÁLICA DECORATIVA DE 4.50 M DE ALTURA, BASE INFERIOR DE 1.50 M DE DIÁMETRO, PROTECCIÓN PERÍMETRAL CÓNICA DE 4.50 M DE DIÁMETRO PARA CAPTACIÓN DE RAMAS Y HOJAS DE ÁRBOLES EXISTENTES, SEGÚN PROYECTO, P.U.O.T. | PZA | 25
PARCIAL
| NOMBRE DE LA EMPRESA O PERSONA FISICA |  |  | NOMBRE Y CARGO DEL SIGNATARIO

## FORMA E-6
PROGRAMA GENERAL DE OBRA
(Cantidades de Trabajo)
FECHA DE ELABORACION
CONCURSO No:
ESTADO
OBRA: | [5 empty] | F.I. PROG. |  | F.T. PROG.
[6 empty] | F.I. REAL. |  | F.T. REAL.
INCISO | DESCRIPCION | UNIDAD | CANTIDAD DE OBRA | M E S / A Ñ O
| NOMBRE DE LA EMPRESA O PERSONA FISICA |  |  |  | NOMBRE Y CARGO DEL SIGNATARIO
| NOMBRE DE LA EMPRESA O PERSONA FISICA |  |  |  | NOMBRE Y CARGO DEL SIGNATARIO
| NOMBRE DE LA EMPRESA O PERSONA FISICA |  |  |  | NOMBRE Y CARGO DEL SIGNATARIO
| NOMBRE DE LA EMPRESA O PERSONA FISICA |  |  |  | NOMBRE Y CARGO DEL SIGNATARIO
| NOMBRE DE LA EMPRESA O PERSONA FISICA |  |  |  | NOMBRE Y CARGO DEL SIGNATARIO
| NOMBRE DE LA EMPRESA O PERSONA FISICA |  |  |  | NOMBRE Y CARGO DEL SIGNATARIO
| NOMBRE DE LA EMPRESA O PERSONA FISICA |  |  |  | NOMBRE Y CARGO DEL SIGNATARIO
| NOMBRE DE LA EMPRESA O PERSONA FISICA |  |  |  | NOMBRE Y CARGO DEL SIGNATARIO
| NOMBRE DE LA EMPRESA O PERSONA FISICA |  |  |  | NOMBRE Y CARGO DEL SIGNATARIO
| NOMBRE DE LA EMPRESA O PERSONA FISICA |  |  |  | NOMBRE Y CARGO DEL SIGNATARIO
| NOMBRE DE LA EMPRESA O PERSONA FISICA |  |  |  | NOMBRE Y CARGO DEL SIGNATARIO
| NOMBRE DE LA EMPRESA O PERSONA FISICA |  |  |  | NOMBRE Y CARGO DEL SIGNATARIO
| NOMBRE DE LA EMPRESA O PERSONA FISICA |  |  |  | NOMBRE Y CARGO DEL SIGNATARIO
| NOMBRE DE LA EMPRESA O PERSONA FISICA |  |  |  | NOMBRE Y CARGO DEL SIGNATARIO
| NOMBRE DE LA EMPRESA O PERSONA FISICA |  |  |  | NOMBRE Y CARGO DEL SIGNATARIO
| NOMBRE DE LA EMPRESA O PERSONA FISICA |  |  |  | NOMBRE Y CARGO DEL SIGNATARIO
| NOMBRE DE LA EMPRESA O PERSONA FISICA |  |  |  | NOMBRE Y CARGO DEL SIGNATARIO
| NOMBRE DE LA EMPRESA O PERSONA FISICA |  |  |  | NOMBRE Y CARGO DEL SIGNATARIO
| NOMBRE DE LA EMPRESA O PERSONA FISICA |  |  |  | NOMBRE Y CARGO DEL SIGNATARIO
| NOMBRE DE LA EMPRESA O PERSONA FISICA |  |  |  | NOMBRE Y CARGO DEL SIGNATARIO

## FORMA E-6 (2)
PROGRAMA GENERAL DE OBRA
( Montos)
FECHA DE ELABORACION
CONCURSO No:
ESTADO
OBRA: | [5 empty] | F.I. PROG. |  | F.T. PROG.
[6 empty] | F.I. REAL. |  | F.T. REAL.
INCISO | DESCRIPCION | UNIDAD | CANTIDAD DE OBRA | M E S / A Ñ O |  |  |  |  | IMPORTE
SUMA
ACUMULADO
| NOMBRE DE LA EMPRESA O PERSONA FISICA |  |  |  | NOMBRE Y CARGO DEL SIGNATARIO
SUMA
ACUMULADO
| NOMBRE DE LA EMPRESA O PERSONA FISICA |  |  |  | NOMBRE Y CARGO DEL SIGNATARIO
SUMA
ACUMULADO
| NOMBRE DE LA EMPRESA O PERSONA FISICA |  |  |  | NOMBRE Y CARGO DEL SIGNATARIO
SUMA
ACUMULADO
| NOMBRE DE LA EMPRESA O PERSONA FISICA |  |  |  | NOMBRE Y CARGO DEL SIGNATARIO
SUMA
ACUMULADO
| NOMBRE DE LA EMPRESA O PERSONA FISICA |  |  |  | NOMBRE Y CARGO DEL SIGNATARIO
SUMA
ACUMULADO
| NOMBRE DE LA EMPRESA O PERSONA FISICA |  |  |  | NOMBRE Y CARGO DEL SIGNATARIO
SUMA
ACUMULADO
| NOMBRE DE LA EMPRESA O PERSONA FISICA |  |  |  | NOMBRE Y CARGO DEL SIGNATARIO
SUMA
ACUMULADO
| NOMBRE DE LA EMPRESA O PERSONA FISICA |  |  |  | NOMBRE Y CARGO DEL SIGNATARIO
SUMA
ACUMULADO
| NOMBRE DE LA EMPRESA O PERSONA FISICA |  |  |  | NOMBRE Y CARGO DEL SIGNATARIO
SUMA
ACUMULADO
| NOMBRE DE LA EMPRESA O PERSONA FISICA |  |  |  | NOMBRE Y CARGO DEL SIGNATARIO
SUMA
ACUMULADO
| NOMBRE DE LA EMPRESA O PERSONA FISICA |  |  |  | NOMBRE Y CARGO DEL SIGNATARIO
SUMA
ACUMULADO
| NOMBRE DE LA EMPRESA O PERSONA FISICA |  |  |  | NOMBRE Y CARGO DEL SIGNATARIO
SUMA
ACUMULADO
| NOMBRE DE LA EMPRESA O PERSONA FISICA |  |  |  | NOMBRE Y CARGO DEL SIGNATARIO
SUMA
ACUMULADO
| NOMBRE DE LA EMPRESA O PERSONA FISICA |  |  |  | NOMBRE Y CARGO DEL SIGNATARIO
SUMA
ACUMULADO
| NOMBRE DE LA EMPRESA O PERSONA FISICA |  |  |  | NOMBRE Y CARGO DEL SIGNATARIO
SUMA
ACUMULADO
| NOMBRE DE LA EMPRESA O PERSONA FISICA |  |  |  | NOMBRE Y CARGO DEL SIGNATARIO
SUMA
ACUMULADO
| NOMBRE DE LA EMPRESA O PERSONA FISICA |  |  |  | NOMBRE Y CARGO DEL SIGNATARIO
SUMA
ACUMULADO
| NOMBRE DE LA EMPRESA O PERSONA FISICA |  |  |  | NOMBRE Y CARGO DEL SIGNATARIO
SUMA
ACUMULADO
| NOMBRE DE LA EMPRESA O PERSONA FISICA |  |  |  | NOMBRE Y CARGO DEL SIGNATARIO