## DESGLOSE (hidden)
ATRAQUES
ATRAQUES DE CONCRETO CON F'C=150 KG/CM2 DE 0.30X0.30X0.30 MTS. INCLUYE: AGREGADOS, CIMBRA, EXCAVACIÓN, FLETES, ACARREOS Y TODO LO NECESARIO PARA SU CORRECTA COLOCACIÓN.
| L | A | H | SUB | U |  | CLAVE | $ | TOTAL
EXCAVACION | 0.3 | 0.3 | 0.3 | 0.027 | 1 | 0.027 | 1010 02 | 306.526 | 8.2762
CIMBRA | 0.3 |  | 0.3 | 0.09 | 4 | 0.36 | 4080 01 | 428.01 | 154.0836
CONCRETO | 0.3 | 0.3 | 0.3 | 0.027 | 1 | 0.027 | 4030 02 | 5326.376 | 143.8122
306.172
413.3321
ATRAQUES DE CONCRETO CON F'C=150 KG/CM2 DE 020X0.20X0.10 MTS. INCLUYE: AGREGADOS, CIMBRA, EXCAVACIÓN, FLETES, ACARREOS Y TODO LO NECESARIO PARA SU CORRECTA COLOCACIÓN.
| L | A | H | SUB | U |  | CLAVE | $ | TOTAL
EXCAVACION | 0.2 | 0.1 | 0.2 | 0.004 | 1 | 0.004 | 1010 02 | 306.526 | 1.2261
CIMBRA | 0.2 |  | 0.2 | 0.04 | 4 | 0.16 | 4080 01 | 428.01 | 68.4816
CONCRETO | 0.2 | 0.1 | 0.2 | 0.004 | 1 | 0.004 | 4030 02 | 5326.376 | 21.3055
91.0132
122.8678

## catalogo de conceptos
GOBIERNO DEL ESTADO DE DURANGO
COMISIÓN DEL AGUA DEL ESTADO
OBRA: | REHABILITACIÓN DE COLECTOR SANITARIO, RED DE DRENAJE Y DESCARGAS DOMICILIARIAS EN LA CALLE 50 ANIVERSARIO DE COLONIA LA MAGDALENA DE LA LOCALIDAD DE NUEVO IDEAL
LOCALIDAD: | NUEVO IDEAL
MUNICIPIO: | NUEVO IDEAL
CLAVE | DESCRIPCION DEL CONCEPTO | UNIDAD | CANTIDAD | PRECIO CON LETRA | PRECIO CON NUMERO | IMPORTE
1 | REHABILITACION DE COLECTOR SANITARIO
1005 01 | TRAZO Y NIVELACIÓN TOPOGRÁFICA. | M2 | 377.61 |  |  | 0
1100 00 | EXCAVACIÓN CON MÁQUINA PARA ZANJAS EN MATERIAL "A" Y/O "B" EN SECO, CON AFLOJE Y EXTRACCIÓN DEL MATERIAL, AMACICE O LIMPIEZA DE PLANTILLA Y TALUDES, REMOCIÓN, CARGA A CAMIÓN A UN LADO DE LA ZANJA. INCLUYE: ACARREO A 10 METROS DEL EJE DE LA MISMA Y CONSERVACIÓN DE LA EXCAVACIÓN HASTA LA INSTALACION SATISFACOTRIA DE LA TUBERÍA.
1100 02 | EN ZONA B DE 0.00 A 6.00 METROS DE PROFUNDIDAD. | M3 | 830.4902 |  |  | 0
1130 00 | PLANTILLA APISONADA AL 85% PROCTOR EN ZANJAS, INCLUYE SELECCIÓN DEL MATERIAL "A" Y/O "B" PRODUCTO DE LA EXCAVACIÓN, COLOCACIÓN DE LA PLANTILLA Y CONSTRUCCIÓN DEL APOYO SEMICIRCULAR PARA PERMITIR LA CORRECTA COLOCACIÓN DE LA TUBERÍA.
1130 02 | CON MATERIAL PRODUCTO DE BANCO. INCLUYE: PAGO DE REGALIAS, ACARREO DE MATERIAL PUESTO EN SITIO. PUOT | M3 | 37.7612 |  |  | 0
1131 00 | RELLENO EN ZANJAS CON MATERIALES "A" Y/O "B". INCLUYE SELECCIÓN Y VOLTEO DEL MATERIAL.
1131 03 | COMPACTADO AL 85% PROCTOR CON MATERIAL PRODUCTO DE LA EXCAVACIÓN. | M3 | 747.3856 |  |  | 0
2040 00 | INSTALACION, JUNTEO Y PRUEBA DE TUBERÍA PARA ALCANTARILLADO, SEGÚN NORMA DE CALIDAD NOM-001-CONAGUA-2011. INCLUYE: BAJADO, MATERIAL, EQUIPO PARA PRUEBA, FLETES Y MANIOBRAS LOCALES.
2040 08 | DE 200 MM (8") DE DIAMETRO | ML | 197.95 |  |  | 0
2040 10 | DE 500 MM (20") DE DIAMETRO | ML | 199.26 |  |  | 0
S/C | INTERCONEXION A POZO DE VISITA DE LINEAS DE LLEGADA. INCLUYE: 1.03 M2 DE RUPTURA DE POZO, 0.06M3 DE REPOSICION DE CONCRETO F´C=200 KG/M3 Y 0.75 M2 DE SELLADO CON ENJARRE DE MORTERO POR 2 LADOS, 2.08 M2 DE CIMBRA. | PZA | 10 |  |  | 0
[5 empty] | MANO DE OBRA | 0
MATERIALES
8049 00 | SUMINISTRO DE TUBERÍA PARA ALCANTARILLADO CLASE SERIE 20, QUE CUMPLA CON LA NORMA DE CALIDAD: NOM-001-CONAGUA-2011 L.A.B. EN EL LUGAR DE LA OBRA.
8049 03 | DE 200 MM (8") DE DIÁMETRO | ML | 197.95 |  |  | 0
| DE 500 MM (20") DE DIAMETRO | ML | 199.26 |  |  | 0
3110 00 | BROCALES Y TAPAS PARA POZOS DE VISITA, INCLYE DESCARGAS, ACARREOS Y ALMACENAMIENTO DE LOS MATERIALES.
| BROCAL Y TAPA DE PEAD | PZA | 5 |  |  | 0
[5 empty] | MATERIALES | 0
CLAVE | DESCRIPCION DEL CONCEPTO | UNIDAD | CANTIDAD |  | P.U. | IMPORTE
2 | DESCARGAS DOMICILIARIAS
MANO DE OBRA
1006 01 | TRAZO Y NIVELACIÓN TOPOGRÁFICA. | M2 | 156 |  |  | 0
1100 00 | EXCAVACIÓN CON MÁQUINA PARA ZANJAS EN MATERIAL "A" Y/O "B" EN SECO, CON AFLOJE Y EXTRACCIÓN DEL MATERIAL, AMACICE O LIMPIEZA DE PLANTILLA Y TALUDES, REMOCIÓN, CARGA A CAMIÓN A UN LADO DE LA ZANJA. INCLUYE: ACARREO A 10 METROS DEL EJE DE LA MISMA Y CONSERVACIÓN DE LA EXCAVACIÓN HASTA LA INSTALACION SATISFACOTRIA DE LA TUBERÍA.
1100 02 | EN ZONA B DE 0.00 A 6.00 METROS DE PROFUNDIDAD | M3 | 191.2 |  |  | 0
1130 00 | PLANTILLA APISONADA AL 85% PROCTOR EN ZANJAS, INCLUYE SELECCIÓN DEL MATERIAL "A" Y/O "B" PRODUCTO DE LA EXCAVACIÓN, COLOCACIÓN DE LA PLANTILLA Y CONSTRUCCIÓN DEL APOYO SEMICIRCULAR PARA PERMITIR LA CORRECTA COLOCACIÓN DE LA TUBERÍA.
1130 02 | CON MATERIAL PRODUCTO DE BANCO. INCLUYE: PAGO DE REGALIAS, ACARREO DE MATERIAL PUESTO EN SITIO. PUOT | M3 | 15.6 |  |  | 0
1131 00 | RELLENO EN ZANJAS CON MATERIALES "A" Y/O "B". INCLUYE: SELECCIÓN Y VOLTEO DEL MATERIAL.
1131 03 | COMPACTADO AL 85% PROCTOR CON MATERIAL PRODUCTO DE LA EXCAVACIÓN. | M3 | 63.8652 |  |  | 0
2040 00 | INSTALACIÓN, JUNTEO Y PRUEBA DE TUBERÍA PARA ALCANTARILLADO, SEGÚN NORMA DE CALIDAD NOM-001-CONAGUA-2011. INCLUYE: BAJADO, MATERIAL, EQUIPO PARA PRUEBA, FLETES Y MANIOBRAS LOCALES.
2040 03 | DE 160 MM (6") DE DIÁMETRO | ML | 240 |  |  | 0
6005 00 | REGISTROS DE ALBAÑAL C/ MUROS DE TABIQUE DE 14 CM, APLANADOS C/ MORTERO CEMENTO-ARENA 1:3 Y TAPA DE CONCRETO C/ MARCO DE FIERRO. INCLUYE: FLETES Y MANIOBRAS.
6005 01 | DE 0.40X0.60 Y 0.50 M DE PROFUNDIDAD | PZA | 30 |  |  | 0
[5 empty] | MANO DE OBRA | 0
MATERIALES
8049 00 | SUMINISTRO DE TUBERÍA PARA ALCANTARILLADO CLASE SERIE 20, QUE CUMPLA CON LA NORMA DE CALIDAD: NOM-001-CONAGUA-2011 L.A.B. EN EL LUGAR DE LA OBRA.
8049 02 | DE 160 MM (6") DE DIÁMETRO | ML | 240 |  |  | 0
8055 00 | SUMINISTRO DE PIEZAS ESPECIALES DE PVC PAR TUBERÍA DE PARED ESTRUCTURADA LONGITUDINALMENTE Y/O ANULARMENTE PARA ALCANTARILLADO DE JUNTA HERMÉTICA, INCLUYE EMPAQUE L.A.B. EN OBRA.
8055 00A | SILLETA PARA CEMENTAR DE PVC
8055 02 | SILLETA PARA CEMENTAR DE PVC DE 200X160 | PZA | 19 |  |  | 0
| SILLETA PARA CEMENTAR DE PVC DE 500X160 | PZA | 11 |  |  | 0
8055 00B | CODO DE 45°
8055 12 | CODO DE 45°X160" | PZA | 30 |  |  | 0
S/C | SUMINISTRO Y COLOCACIÓN DE PLACA INFORMATIVA A LA CONCLUSIÓN DE LA OBRA FABRICADA CON MATERIAL NO ENDEBLE. DISEÑO DE ACUERDO AL PROPORCIONADO POR LA DEPENDENCIA CON DIMENSIONES MINIMAS DE 0.50X0.70 M. | PZA | 1 |  |  | 0
[5 empty] | MATERIALES | 0
RESUMEN
|  |  | MANO DE OBRA |  | MATERIALES
1 | REHABILITACION DE COLECTOR SANITARIO |  | 0 |  | 0 | 0
2 | DESCARGAS DOMICILIARIAS |  | 0 |  | 0 | 0
[5 empty] | SUBTOTAL | 0
[5 empty] | IVA 16% | 0
[5 empty] | TOTAL | 0
| NOMBRE DE LA EMPRESA O PERSONA FÍSICA |  | NOMBRE Y FIRMA DEL REPRESENTANTE LEGAL

## Catálogo de Conceptos (hidden)
GOBIERNO DEL ESTADO DE DURANGO
COMISIÓN DEL AGUA DEL ESTADO
CONCURSO No.
OBRA:
LOCALIDAD:
MUNICIPIO:
CLAVE | C O N C E P T O | UNIDAD | CANTIDAD | PRECIO UNITARIO |  | IMPORTE
|  |  |  | CON LETRA | CON NÚMERO
|  |  |  | SUMA DE ESTA HOJA | $
|  |  |  | ACUMULADO HASTA ESTA HOJA | $
NOMBRE DE LA EMPRESA O PERSONA FISICA |  |  |  | NOMBRE Y FIRMA DEL REPRESENTANTE LEGAL
|  |  |  | SUMA DE ESTA HOJA | $
|  |  |  | ACUMULADO HASTA ESTA HOJA | $
|  |  |  | 16% I.V.A | $
|  |  |  | T O T A L | $
NOMBRE DE LA EMPRESA O PERSONA FISICA |  |  |  | NOMBRE Y FIRMA DEL REPRESENTANTE LEGAL