## Gral. Lázaro Cárdenas (2)
GOBIERNO DEL ESTADO DE DURANGO
COMISIÓN DEL AGUA DEL ESTADO
OBRA: | CONSTRUCCIÓN DE TANQUE DE ALMACENAMIENTO ELEVADO DE AGUA POTABLE CON CAPACIDAD DE 50 M3 Y CERCO DE PROTECCIÓN EN LA LOCALIDAD DE LAZARO CARDENAS, PANUCO DE CORONADO
LOCALIDAD: | GENERAL LAZARO CARDENAS
MUNICIPIO: | PANUCO DE CORONADO, DGO.
CLAVE | DESCRIPCION DEL CONCEPTO | UNIDAD | CANTIDAD | PRECIO CON LETRA | PRECIO CON NUMERO | IMPORTE
1 | CERCO DE PROTECCIÓN (10 X 10 M)
1005 01 | LIMPIEZA Y TRAZO EN EL ÁREA DE TRABAJO | M2 | 100 |  |  | 0
1060 00 | EXCAVACIÓN A MANO PARA DESPLANTE DE ESTRUCTURAS, EN MATERIAL "A Y/O B", EN SECO, CON AFLOJE Y EXTRACCIÓN DEL MATERIAL, AMACICE O LIMPIEZA DE PLANTILLA Y TALUDES, REMOCIÓN, ACARREO HASTA 10 METROS DENTRO DE LA MISMA Y TRASPALEOS VERTICALES PARA SU EXTRACCIÓN.
1060 02 | HASTA 2.00 M DE PROFUNDIDAD. | M3 | 10 |  |  | 0
4080 00 | CIMBRA DE MADERA PARA ACABADOS NO APARENTES EN…
4080 02 | DALAS, CASTILLOS Y CERRAMIENTOS. | M2 | 16 |  |  | 0
4030 00 | FABRICACIÓN Y COLADO DE CONCRETO VIBRADO Y CURADO…
4030 02 | DE F'C= 150 KG/CM2 | M3 | 1.2 |  |  | 0
4032 00 | FABRICACIÓN Y LANZADO DE CONCRTO EN PAREDES, PISOS Y PLAFONES, CURADO…
4035 01 | CONCRETO CICLÓPEO EN CIMENTACIONES. | M3 | 6.4 |  |  | 0
S/C1 | SUMINISTRO Y COLOCACIÓN DE ACERO DE REFUERZO
S/C1 | SUMINISTRO E INSTALACIÓN DE ARMEX DE 25X15 CM | ML | 40 |  |  | 0
S/C | CERCO Y REJAS DE FIERRO, INCLUYE SUMINISTRO DE MATERIALES EN OBRA, FLETES, MANIOBRAS LOCALES, PINTURA DE ACEITE, INSTALACIÓN DE POSTES, MARCOS Y MALLA.
S/C2 | CERCA DE MALLA DE ALAMBRE N° 10 DE 51X51 MM. INCLUYE TRES (3) LÍNEAS DE ALAMBRE DE PÚAS, POSTE GALVANIZADO, REPISONES, ESPADAS Y TODO LO NECESARIO PARA SU CORRECTA INSTALACIÓN. | M2 | 76 |  |  | 0
S/C3 | PUERTA DE MALLA GALVANIZADA EN DOS HOJAS DE 1.50 M X 2.00 M C/U, INCLUYE POSTES, ALAMBRE DE PUAS, BISAGRAS, PASADORES Y TODOS LOS HERRAJES NECESARIOS PARA SU BUEN FUNCIONAMIENTO. | PZA | 1 |  |  | 0
7004 00 | SUMINISTRO Y COLOCACIÓN DE PINTURA…
7004 01 | VINILICA EN INTERIORES Y EXTERIORES (TRES MANOS) | M2 | 22 |  |  | 0
S/C4 | SUMINISTRO Y COLOCACION DE PISO DE GRAVA TRITURADA T.M.MA. 19 MM (3/4") CON 10 CENTIMETROS DE ESPESOR. | M3 | 10 |  |  | 0
S/C5 | SUMINISTRO E INSTALACIÓN DE HULE NEGRO ANTIPASTO | M2 | 100 |  |  | 0
[5 empty] | CERCO | 0
2 | TANQUE DE REGULACIÓN DE 50 M3 DE CAPACIDAD
CIMENTACIÓN
S/C | DEMOLICIÓN DE CIMENTACIÓN EXISTENTE, DESMANTELAMIENTO Y RETIRO DE TANQUE METALICO ELEVADO. INCLUYE: MANO DE OBRA, EQUIPO DE CORTE Y SOLDADURA, GRUA, CAMIONES DE CARGA, EQUIPO, CARGA Y TIRO HASTA 5 KM Y TODO LO NECESARIO PARA LA ENTREGA EN EL LUGAR INDICADO POR EL SUPERVISOR | PG | 1 |  |  | 0
1060 00 | EXCAVACIÓN A MANO P/ DESPLANTE DE ESTRUCTURAS, EN CUALQUIER MATERIAL COMÚN, EXCEPTO ROCA, EN SECO...
1060 02 | HASTA 2.00 M DE PROFUNDIDAD | M3 | 15.21 |  |  | 0
1131 00 | RELLENO EN ZANJAS …
1131 05 | COMPACTADO AL 90% PROCTOR, CON MATERIAL PRODUCTO DE EXCAVACIÓN | M3 | 2.36 |  |  | 0
4030 00 | FABRICACIÓN Y COLADO DE CONCRETO SIMPLE, VIBRADO Y CURADO CON MEMBRANA, INCLUYE OBTENCIÓN DE ARENAS, GRAVAS, CRIBADO, ACARREOS, DESCARGA, ALMACENAMIENTO DEL CEMENTO, FABRICACIÓN DEL CONCRETO Y COLOCACIÓN.
4030 01 | DE F'C= 100 KG/CM2 | M3 | 0.99 |  |  | 0
4030 04 | DE F'C= 200 KG/CM2 | M3 | 11.86 |  |  | 0
4090 00 | SUMINISTRO Y COLOCACIÓN DE ACERO DE REFUERZO EN ESTRUCTURAS, INCLUYE SUMINISTRO EN LA BODEGA DE LA OBRA, DESPERDICIOS, ALAMBRE DE AMARRE, HABILITACIÓN Y COLOCACIÓN.
4090 01 | SUMINISTRO Y COLOCACIÓN DE ACERO DE REFUERZO. | KG | 1140.25 |  |  | 0
4080 00 | CIMBRA DE MADERA PARA ACABADOS NO APARENTES, INCLUYE: FLETES Y MANIOBRAS LOCALES DEL MATERIAL, FABRICACIÓN, CIMBRADO, DESCIMBRADO Y TERMINADO DEL ÁREA COLADA
4080 01 | CIMENTACIONES. | M2 | 46.4 |  |  | 0
S/C6 | SUMINISTRO Y COLOCACIÓN DE ANCLAS CON VARILLAS LISA DE 1" DE DIÁMETRO Y 1.80 M DE LONGITUD, INCLUYE: ROSCA, TUERCA Y RONDANAS. | PZA | 16 |  |  | 0
S/C7 | SUMINISTRO Y COLOCACIÓN DE PLACA DE ACERO DE 0.40 X 0.40 , DE 3/4" DE ESPESOR. | PZA | 4 |  |  | 0
[5 empty] | CIMENTACIÓN | 0
DEPOSITO DEL TANQUE ELEVADO
S/C8 | PREFABRICACIÓN DE RECIPIENTE METALICO CON LÁMINA LISA DE 1/4 DE ESPESOR, INCLUYE CORTES, BISELADO, ENDEREZADO, COLOCACIÓN DE TUERCA CUERDA, INTERIOR DE 4" DE DIÁMETRO PARA SALIDA DE TUBERÍA DE FOGO, LIMPIEZA, ROLADO, ARMADO, SOLDADO EN AMBOS LADOS, SUMINISTRO DE MATERIALES Y PRUEBA DE IMPERMEABILIDAD. | KG | 3741 |  |  | 0
S/C9 | COLOCACIÓN EN SITIO DE RECIPIENTE METALICO PREFABRICADO, INCLUYE TRASLADO, ELEVACIÓN, MONTAJE, REFORZAMIENTO, REGISTRO DE ENTRADA, RESPIRADERO, RECISIÓN Y PRUEBA. | KG | 3741 |  |  | 0
S/C10 | PINTURA INTERIOR CON ALQUITRAN DE HULLA A 16 MILESIMAS DE ESPESOR | M2 | 79.23 |  |  | 0
S/C11 | PINTURA EXTERIOR CON ANTICORROSIVO RA22 A 7 MILESIMAS DE ESPESOR | M2 | 80.24 |  |  | 0
[5 empty] | DEPOSITO TANQUE | 0
TORRE METALICA
S/C12 | PREFABRICACIÓN DE TORRE METALICA CON ACERO ESTRUCTURAL HSS DE 8" X 8" X 3/8", ARRIOSTRAMIENTOS HORIZONTALES FORMADOS POR DOS CANALES: UNO DE 8" X 1/4" DE ESPESOR Y OTRO DE 4" X 1/4" DE ESPESOR, INCLUYE: SUMINISTRO DE MATERIALES LAB EN SITIO DE LA OBRA. | KG | 3889 |  |  | 0
S/C13 | SUMINISTRO E INSTALACIÓN DE CONTRAVIENTOS DE VARILLA LISA DE 3/4", PLACAS DE ACERO DE 1/2" Y 3/4" DE ESPESOR, INCLUYE: PERFORACIÓN PARA TORNILLO Y TUERCA, CUERDA PARA ROSCA Y AJUSTADOR DE ACUERDO AL PLANO. | ML | 183 |  |  | 0
S/C14 | SUMINISTRO E INSTALACIÓN DE PROTECCIÓN EN ESCALERA EXTERIOR DE 0.70 MTS DE DIAMETRO FABRICADA CON SOLERA DE 2" X 1/8". | ML | 13 |  |  | 0
S/C15 | COLOCACIÓN EN SITIO DE TORRE METALICA PREFABRICADO, INCLUYE ELEVACIÓN, MONTAJE, REFORZAMIENTO, REVISIÓN Y PRUEBA. | KG | 3889 |  |  | 0
S/C11 | PINTURA EXTERIOR CON ANTICORROSIVO RA22 A 7 MILESIMAS DE ESPESOR | M2 | 119.45 |  |  | 0
[5 empty] | TORRE | 0
PASARELA METALICA
S/C16 | PREFBRICACIÓN DE PASARELA METALICA CON TUBO CEDULA 40 DE 1 1/2" DE DIAMETRO, PISO EN PASARELA, FABRICADA CON REJILLA ELECTROFOJADA DE 1/8" X 1", SOPORTES PERIMETRALES DE PASAMANOS CON ANGULO DE 2 1/2" X 2 1/2" X 1/4" DE ESPESOR, PLACAS DE 14", PARA SOPORTE. INCLUYE: DOS ANILLOS PERIMETRALES Y POSTES, SEGUN PLANO, INCLUYE SUMINISTRO DE MATERIALES. | KG | 397.01 |  |  | 0
S/C17 | COLOCACIÓN EN SITIO DE PASARELA METALICA PREFABRIACDA, INCLUYE ELEVACIÓN, MONTAJE, REFORZAMIENTO, REVISIÓN Y PRUEBA. | KG | 397 |  |  | 0
S/C11 | PINTURA EXTERIOR CON ANTICORROSIVO RA22 A 7 MILESIMAS DE ESPESOR | M2 | 48.57 |  |  | 0
[5 empty] | PASARELA | 0
ACCESORIOS
S/C18 | SUMINISTRO E INSTALACIÓN DE ESCALERA EXTERIOR CON TUBE CEDULA 30 DE 1 1/2" Y ESCALONES A CADA 30 CM CON TUBO DE 3/4" CEDULA 30 Y PROTECCIÓN CON SOLERA DE 2" X 1/8" DE ESPESOR DE ACUERDO AL PLANO | ML | 20 |  |  | 0
S/C19 | SUMINISTRO E INSTALACIÓN DE ESCALERA MARINA INTERIOR CON TUBO CEDULA 30 DE 1 1/2" Y ESCALONES A CADA 30 CM CON TUBO DE 3/4" CEDULA 30 Y PROTECCIÓN CON SOLERA DE 2" X 1/8" DE ESPESOR DE ACUERDO AL PLANO. | ML | 4 |  |  | 0
S/C20 | TAPA CIRCULA PARA ACCESO AL INTERIOR DE 70 CM DE DIAMETRO, INCLUYE BISAGRAS, AGARRADERA Y TODO LO NECESARIO PARA SU CORRECTA INSTALACIÓN. | PZA | 1 |  |  | 0
[5 empty] | ACCESORIOS | 0
3 | ENTRADA Y SALIDA AL TANQUE
2160 00 | INSTALACIÓN DE VÁLVULAS DE SECCIONAMIENTO, INCLUYE LIMPIEZA E INSTALACIÓN DE LA PIEZA, ASÍ COMO PRUEGA HIDROSTATICA (JUNTO CON TUBERÍA)
2160 05 | DE 152 MM (3") DE DIÁMETRO. | PZA | 1 |  |  | 0
2240 00 | CAJAS PARA OPERACIÓN DE VÁLVULAS, INCLUYE PLANTILLA DE PEDACERÍA DE TABIQUE, CONCRETO EN PISOS Y LOSA, MUROS DE TABIQUE RECOCIDO JUNTEADO CON MORTERO CEMENTO - ARENA 1:5, APLANADO CON MORTERO CEMENTO - ARENA EN LA MISMA PROPORCIÓN, CIMBRA DE MADERA, FLETES Y MANIOBRAS (PLANO TIPO 1975).
2240 01 | TIPO 1 DE 0.70 X 0.70 M. | CAJA | 1 |  |  | 0
2280 00 | INSTALACIÓN Y PRUEBA DE TUBERÍA DE FIERRO GALVANIZADO, INCLUYE MANO DE OBRA, FLETES Y MANIOBRAS LOCALES.
2280 08 | DE 76 MM (3") DE DIÁMETRO | M | 35 |  |  | 0
S/C | BRIDA ROSCADA…
S/C8 | DE 76 MM (3") DE DIÁMETRO. | PZA | 3 |  |  | 0
2243 00 | SUMINISTRO E INSTALACIÓN DE CONTRAMARCO, INCLUYE: MATERIALES, MANO DE OBRA, ASÍ COMO ACARREO Y MANIOBRAS LOCALES (PLANO TIPO 1957)
2243 02 | SENCILLOS DE 1.10 M CON CANAL DE 100 MM (4"). | PZA | 1 |  |  | 0
2244 00 | SUMINISTRO E INSTALACIÓN DE MARCO, INCLUYE: MATERIALES Y MANO DE OBRA.
2244 03 | FIERRO FUNDIDO DE 50 X 50 CM CON PESO DE 55 KG. | PZA | 1 |  |  | 0
8035 00 | SUMINISTRO DE VÁLVULAS DE COMPUERTA VÁSTAGO FIJO DE (125 PSI) PUESTA EN OBRA…
8035 03 | DE 75 MM (3") DE DIÁMETRO. | PZA | 1 |  |  | 0
8020 00 | SUMINISTRO DE EMPAQUE DE NEOPRENO
8020 03 | DE 76 MM (3") DE DIÁMETRO. | PZA | 4 |  |  | 0
8018 00 | SUMINISTRO DE TORNILLOS CON CABEZA Y TUERCA HEXAGONAL, PUESTOS EN EL ALMACEN DE LA OBRA.
8018 02 | DE 16 MM X 76 MM (5/8" X 3"). | PZA | 16 |  |  | 0
8068 00 | SUMINISTRO DE TUBERÍA Y PIEZAS ESPECIALES DE FIERRO GALVANIZADO (HIERRO MALEABLE) CEDULA 40 POR INMERSIÓN EN CALIENTE TIPO ESTANDAR CLASE 150 (10.50 KG/CM2) L.A.B. EN EL LUGAR DE LA OBRA
TUBERÍA CEDULA 40 ROSCADA
8068 08 | DE 3" DE DIÁMETRO. | M | 35 |  |  | 0
COPLE REFORZADO…
8068 51 | DE 3" DE DIÁMETRO. | PZA | 3 |  |  | 0
CODOS DE 90° POR…
8068 17 | DE 3" DE DIÁMETRO. | PZA | 4 |  |  | 0
TUERCA UNIÓN
8068 118 | DE 3" DE DIÁMETRO. | PZA | 1 |  |  | 0
NIPLE HASTA 12" DE LONGITUD Y…
8068 234 | 3" DE DIÁMETRO. | PZA | 1 |  |  | 0
S/C | SUMINISTRO E INSTALACIÓN DE PIEZAS ESPECIALES DE PVC RIGIDO, L.A.B. EN OBRA…
S/C9 | EXTREMIDAD ESPIGA DE FIERRO FUNDIDO A PVC DE 75 MM (3") DE DIÁMETRO. | PZA | 1 |  |  | 0
S/C12 | SUMINISTRO Y COLOCACIÓN DE PLACA INFORMATIVA A LA CONCLUSIÓN DE LA OBRA FABRICADA CON MATERIAL NO ENDEBLE. DISEÑO DE ACUERDO AL PROPORCIONADO POR LA DEPENDENCIA CON DIMENSIONES MINIMAS DE 0.50X0.70 M | PZA | 1 |  |  | 0
[5 empty] | ENTRADA Y SALIDA | 0
RESUMEN
1 | CERCO DE PROTECCIÓN (10 X 10 M) |  | 0 |  |  | 0
2 | TANQUE DE REGULACIÓN DE 50 M3 DE CAPACIDAD
| CIMENTACIÓN |  | 0 |  |  | 0
| DEPOSITO DEL TANQUE ELEVADO |  | 0 |  |  | 0
| TORRE METALICA |  | 0 |  |  | 0
| PASARELA METALICA |  | 0 |  |  | 0
| ACCESORIOS |  | 0 |  |  | 0
3 | ENTRADA Y SALIDA AL TANQUE |  | 0 |  |  | 0
[5 empty] | SUBTOTAL | 0
[5 empty] | IVA 16% | 0
[5 empty] | TOTAL | 0
| NOMBRE DE LA EMPRESA O PERSONA FÍSICA |  | NOMBRE Y FIRMA DEL REPRESENTANTE LEGAL