## Generadores (hidden)
SADF |  |  |  | NOMBRE DEL PROYECTO:
CONSTRUCCIÓN DE LA SEGUNDA ETAPA DEL SISTEMA DE AGUA POTABLE: EQUIPO DE BOMEO HÍBRIDO, DESCARGA HIDRÁULICA DE 2" DE DIÁMETRO, CASETA DE CLORACIÓN, CERCO DE PROTECCIÓN POZO, 927 M DE LÍNEA DE CONDUCCIÓN DE PAD DE 2" DE DIÁMETRO, TANQUE DE REGULACIÓN DE 25 M3, CERCO DE PROTECCIÓN TANQUE, 524.80 M DE LÍNEA DE INTERCONECCIÓN DE PAD DE 3" DE DIÁMETRO, REHABILITACIÓN DE 398.54 M DE RED DE DISTRIBUCIÓN Y 20 TOMAS DOMICILIARIAS
UBICACION:
SANTIAGO PAPASQUIARO ,DGO.
GOBIERNO DEL ESTADO DE DURANGO
COMISIÓN DEL AGUA DEL ESTADO
| OBRA: | #REF!
| LOCALIDAD: | #REF!
| MUNICIPIO: | #REF! |  | GENERADOR
| CLAVE | DESCRIPCION DEL CONCEPTO | UNIDAD | LARGO | ANCHO | ALTO | ÁREA | VOLUMEN | NO. DE PIEZA
RED DE ATARJEAS
| 1005 01 | LIMPIEZA Y TRAZO EN EL ÁREA DE TRABAJO. | M2
|  | 46054 |  | 96.79 | 0.6 |  | 58.074
|  | 16 - 21 |  | 103.9 | 0.6 |  | 62.34
|  | 17 - 20 |  | 102.05 | 0.6 |  | 61.23
|  | 21 - 20 |  | 96.69 | 0.6 |  | 58.014
|  | 20 - 19 |  | 90.21 | 0.6 |  | 54.126
|  | 19 - 25 |  | 99.2 | 0.6 |  | 59.52
|  | 24 - 25 |  | 90.74 | 0.6 |  | 54.444
|  | 25 - 28 |  | 96.76 | 0.6 |  | 58.056
|  | 28 - 27 |  | 101.01 | 0.6 |  | 60.606
|  | 32 - 28 |  | 99.74 | 0.6 |  | 59.844
|  | 27 - 33 |  | 100.8 | 0.6 |  | 60.48
|  | 33 - 36 |  | 95.45 | 0.6 |  | 57.27
|  | 36 -41 |  | 110.38 | 0.6 |  | 66.228
|  | 41 -44 |  | 93.01 | 0.6 |  | 55.806
|  | SUBTOTAL |  |  |  |  | 826.038
| 1100 00 | EXCAVACIÓN CON EQUIPO PARA ZANJAS EN CUALQUIER MATERIAL EXCEPTO ROCA, EN SECO… | M3
| 1100 02 | EN ZONA B DE 0 A 6.00 M DE PROFUNDIDAD.
|  | 16 - 17 | 0.9 | 96.79 | 0.6 | 1.4 |  | 73.1732
|  | 16 - 21 | 0.9 | 103.9 | 0.6 | 1.38 |  | 77.4263
|  | 17 - 20 | 0.9 | 102.05 | 0.6 | 1.4 |  | 77.1498
|  | 21 - 20 | 0.9 | 96.69 | 0.6 | 1.38 |  | 72.0534
|  | 20 - 19 | 0.9 | 90.21 | 0.6 | 1.37 |  | 66.7374
|  | 19 - 25 | 0.9 | 99.2 | 0.6 | 1.455 |  | 77.9414
|  | 24 - 25 | 0.9 | 90.74 | 0.6 | 1.455 |  | 71.2944
|  | 25 - 28 | 0.9 | 96.76 | 0.6 | 1.645 |  | 85.9519
|  | 28 - 27 | 0.9 | 101.01 | 0.6 | 1.63 |  | 88.909
|  | 32 - 28 | 0.9 | 99.74 | 0.6 | 1.455 |  | 78.3657
|  | 27 - 33 | 0.9 | 100.8 | 0.6 | 1.565 |  | 85.1861
|  | 33 - 36 | 0.9 | 95.45 | 0.6 | 1.805 |  | 93.0351
|  | 36 -41 | 0.9 | 110.38 | 0.6 | 1.995 |  | 118.9124
|  | 41 -44 | 0.9 | 93.01 | 0.6 | 2.14 |  | 107.4824
|  | SUBTOTAL | [5 empty] | 1173.6185
| 1020 00 | EXCAVACIÓN EN ROCA FIJA, P/ ZANJAS, EN SECO, EN ZONA B… | M3
| 1020 02 | HASTA 2.00 M DE PROFUNDIDAD.
|  | 16 - 17 | 0.1 | 96.79 | 0.6 | 1.4 |  | 8.1304
|  | 16 - 21 | 0.1 | 103.9 | 0.6 | 1.38 |  | 8.6029
|  | 17 - 20 | 0.1 | 102.05 | 0.6 | 1.4 |  | 8.5722
|  | 21 - 20 | 0.1 | 96.69 | 0.6 | 1.38 |  | 8.0059
|  | 20 - 19 | 0.1 | 90.21 | 0.6 | 1.37 |  | 7.4153
|  | 19 - 25 | 0.1 | 99.2 | 0.6 | 1.455 |  | 8.6602
|  | 24 - 25 | 0.1 | 90.74 | 0.6 | 1.455 |  | 7.9216
|  | 25 - 28 | 0.1 | 96.76 | 0.6 | 1.645 |  | 9.5502
|  | 28 - 27 | 0.1 | 101.01 | 0.6 | 1.63 |  | 9.8788
|  | 32 - 28 | 0.1 | 99.74 | 0.6 | 1.455 |  | 8.7073
|  | 27 - 33 | 0.1 | 100.8 | 0.6 | 1.565 |  | 9.4651
|  | 33 - 36 | 0.1 | 95.45 | 0.6 | 1.805 |  | 10.3372
|  | 36 -41 | 0.1 | 110.38 | 0.6 | 1.995 |  | 13.2125
|  | 41 -44 | 0.1 | 93.01 | 0.6 | 2.14 |  | 11.9425
|  | SUBTOTAL | [5 empty] | 130.4021
| 1130 00 | PLANTILLA APISONADA AL 85% PROCTOR EN ZANJAS…
| 1130 01 | CON MATERIAL PRODUCTO DE EXCAVACIÓN. | M3
|  | 16 - 17 |  | 96.79 | 0.6 | 0.1 |  | 5.8074
|  | 16 - 21 |  | 103.9 | 0.6 | 0.1 |  | 6.234
|  | 17 - 20 |  | 102.05 | 0.6 | 0.1 |  | 6.123
|  | 21 - 20 |  | 96.69 | 0.6 | 0.1 |  | 5.8014
|  | 20 - 19 |  | 90.21 | 0.6 | 0.1 |  | 5.4126
|  | 19 - 25 |  | 99.2 | 0.6 | 0.1 |  | 5.952
|  | 24 - 25 |  | 90.74 | 0.6 | 0.1 |  | 5.4444
|  | 25 - 28 |  | 96.76 | 0.6 | 0.1 |  | 5.8056
|  | 28 - 27 |  | 101.01 | 0.6 | 0.1 |  | 6.0606
|  | 32 - 28 |  | 99.74 | 0.6 | 0.1 |  | 5.9844
|  | 27 - 33 |  | 100.8 | 0.6 | 0.1 |  | 6.048
|  | 33 - 36 |  | 95.45 | 0.6 | 0.1 |  | 5.727
|  | 36 -41 |  | 110.38 | 0.6 | 0.1 |  | 6.6228
|  | 41 -44 |  | 93.01 | 0.6 | 0.1 |  | 5.5806 |  | 0.75 | 1.15
|  | SUBTOTAL | [5 empty] | 82.6038 |  | 905.63
| 2041 00 | INSTALACIÓN DE TUBERÍA DE PVC ORIENTADO CON COPLE Y CON ANILLO ELASTOMERICO INTEGRADO DE FÁBRICA
| 2041 05 | DE 200 MM DE DIÁMETRO. | ML | [6 empty] | 1000 | 2000
|  | 16 - 17 |  | 96.79
|  | 16 - 21 |  | 103.9
|  | 17 - 20 |  | 102.05
|  | 21 - 20 |  | 96.69
|  | 20 - 19 |  | 90.21
|  | 19 - 25 |  | 99.2
|  | 24 - 25 |  | 90.74
|  | 25 - 28 |  | 96.76
|  | 28 - 27 |  | 101.01
|  | 32 - 28 |  | 99.74
|  | 27 - 33 |  | 100.8
|  | 33 - 36 |  | 95.45
|  | 36 -41 |  | 110.38
|  | 41 -44 |  | 93.01
|  | SUBTOTAL |  | 1376.73
| 1131 00 | RELLENO EN ZANJAS…
| 1131 03 | COMPACTADO AL 85% PROCTOR, CON MATERIAL PRODUCTO DE EXCAVACIÓN. | M3
|  | 16 - 17 |  | 96.79 | 0.6 | 0.5 |  | 29.037
|  | 16 - 21 |  | 103.9 | 0.6 | 0.5 |  | 31.17
|  | 17 - 20 |  | 102.05 | 0.6 | 0.5 |  | 30.615
|  | 21 - 20 |  | 96.69 | 0.6 | 0.5 |  | 29.007
|  | 20 - 19 |  | 90.21 | 0.6 | 0.5 |  | 27.063
|  | 19 - 25 |  | 99.2 | 0.6 | 0.5 |  | 29.76
|  | 24 - 25 |  | 90.74 | 0.6 | 0.5 |  | 27.222
|  | 25 - 28 |  | 96.76 | 0.6 | 0.5 |  | 29.028
|  | 28 - 27 |  | 101.01 | 0.6 | 0.5 |  | 30.303
|  | 32 - 28 |  | 99.74 | 0.6 | 0.5 |  | 29.922
|  | 27 - 33 |  | 100.8 | 0.6 | 0.5 |  | 30.24
|  | 33 - 36 |  | 95.45 | 0.6 | 0.5 |  | 28.635
|  | 36 -41 |  | 110.38 | 0.6 | 0.5 |  | 33.114
|  | 41 -44 |  | 93.01 | 0.6 | 0.5 |  | 27.903
|  | VOLUMEN DE TUBERA |  | 1376.73 |  |  | 0.031416 | -43.2512
|  | SUBTOTAL | [5 empty] | 369.7678
| 1131 05 | COMPACTADO AL 90% PROCTOR, CON MATERIAL PRODUCTO DE EXCAVACIÓN. | M3
|  | 16 - 17 |  | 96.79 | 0.6 | 0.8 |  | 46.4592
|  | 16 - 21 |  | 103.9 | 0.6 | 0.78 |  | 48.6252
|  | 17 - 20 |  | 102.05 | 0.6 | 0.8 |  | 48.984
|  | 21 - 20 |  | 96.69 | 0.6 | 0.78 |  | 45.2509
|  | 20 - 19 |  | 90.21 | 0.6 | 0.77 |  | 41.677
|  | 19 - 25 |  | 99.2 | 0.6 | 0.855 |  | 50.8896
|  | 24 - 25 |  | 90.74 | 0.6 | 0.855 |  | 46.5496
|  | 25 - 28 |  | 96.76 | 0.6 | 1.045 |  | 60.6685
|  | 28 - 27 |  | 101.01 | 0.6 | 1.03 |  | 62.4242
|  | 32 - 28 |  | 99.74 | 0.6 | 0.855 |  | 51.1666
|  | 27 - 33 |  | 100.8 | 0.6 | 0.965 |  | 58.3632
|  | 33 - 36 |  | 95.45 | 0.6 | 1.205 |  | 69.0104
|  | 36 -41 |  | 110.38 | 0.6 | 1.395 |  | 92.3881
|  | 41 -44 |  | 93.01 | 0.6 | 1.54 |  | 85.9412
|  | SUBTOTAL | [5 empty] | 808.3977
| 3060 00 | POZOS DE VISITA TIPO "COMÚN", HASTA...
| 3060 03 | 1.50 M DE PROFUNDIDAD. | pza | [5 empty] | 5
| 3060 04 | 1.75 M DE PROFUNIDIDAD | PZA | [5 empty] | 5
| 3060 05 | 2.00 M DE PROFUNDIDAD. | pza | [5 empty] | 2
| 3110 00 | SUMINISTRO Y COLOCACIÓN DE BROCALES Y TAPAS PARA POZOS DE VISITA…
| 3110 01 | DE CONCRETO, FABRICACIÓN E INSTALACIÓN. | PZA | [5 empty] | 12
| 8049 00 | SUMINISTRO DE TUBERÍA DE P.V.C. ALCANTARILLADO SISTEMA MÉTRICO SERIE 20 NOM-001-CNA, NMX 215 L.A.B. FÁBRICA…
| 8049 03 | DE 200 MM DE DIÁMETRO. | ML
|  | 16 - 17 |  | 96.79
|  | 16 - 21 |  | 103.9
|  | 17 - 20 |  | 102.05
|  | 21 - 20 |  | 96.69
|  | 20 - 19 |  | 90.21
|  | 19 - 25 |  | 99.2
|  | 24 - 25 |  | 90.74
|  | 25 - 28 |  | 96.76
|  | 28 - 27 |  | 101.01
|  | 32 - 28 |  | 99.74
|  | 27 - 33 |  | 100.8
|  | 33 - 36 |  | 95.45
|  | 36 -41 |  | 110.38
|  | 41 -44 |  | 93.01
|  | SUBTOTAL |  | 1376.73
DESCARGAS DOMICILIARIAS
| 1005 01 | LIMPIEZA Y TRAZO EN EL ÁREA DE TRABAJO. | M2 | 6 | 0.6 |  |  |  | 42
|  | SUBTOTAL |  |  |  |  | 151.2
| 1100 00 | EXCAVACIÓN CON EQUIPO PARA ZANJAS EN CUALQUIER MATERIAL EXCEPTO ROCA, EN SECO…
| 1100 02 | EN ZONA B DE 0 A 6.00 M DE PROFUNDIDAD. | M3
|  |  |  | 6 | 0.6 | 1.05 |  |  | 42
|  | SUBTOTAL | [5 empty] | 158.76
| 1130 00 | PLANTILLA APISONADA AL 85% PROCTOR EN ZANJAS…
| 1130 01 | CON MATERIAL PRODUCTO DE EXCAVACIÓN. | M3 | 6 | 0.6 | 0.1 |  |  | 42
|  | SUBTOTAL | [5 empty] | 15.12
| 2041 00 | INSTALACIÓN DE TUBERÍA DE PVC ORIENTADO CON COPLE Y CON ANILLO ELASTOMERICO INTEGRADO DE FÁBRICA
| 2041 04 | DE 160 MM DE DIÁMETRO | ML | 6 |  |  |  |  | 42
|  | SUBTOTAL |  | 252
| 1131 00 | RELLENO EN ZANJAS…
| 1131 03 | COMPACTADO AL 85% PROCTOR, CON MATERIAL PRODUCTO DE EXCAVACIÓN. | M3 | 6 | 0.6 | 0.5 |  | 75.6 | 42
|  | VOLUMEN TUBERIA |  |  |  |  | 0.017671 | -4.4532
|  | SUBTOTAL | [5 empty] | 71.1468
| 1131 05 | COMPACTADO AL 90% PROCTOR, CON MATERIAL PRODUCTO DE EXCAVACIÓN. | m3 | 6 | 0.6 | 0.45 |  |  | 42
|  | SUBTOTAL | [5 empty] | 68.04
| 6005 00 | REGISTROS DE ALBAÑAL C/ MUROS DE TABIQUE 14 CM, APLANADOS C/ MORTERO CEMENTO-ARENA 1:3 Y TAPA DE CONCRETO C/ MARCO DE FIERRO.
| 6005 01 | DE 0.40 X 0.60 Y 0.50 M DE PROFUNDIDAD. | PZA | [5 empty] | 42
|  | SUBTOTAL | [6 empty] | 42
| 8049 00 | SUMINISTRO DE TUBERÍA DE P.V.C. ALCANTARILLADO SISTEMA MÉTRICO SERIE 20 NOM-001-CNA, NMX 215 L.A.B. FÁBRICA…
| 8049 02 | DE 160 MM DE DIÁMETRO. | ML | 6 |  |  |  |  | 42
|  | SUBTOTAL |  | 252
CODO DE 45° POR…
| 8055 12 | 160 MM. | PZA | [5 empty] | 42
|  | SUBTOTAL | [6 empty] | 42
SILLETAS PARA TUBERIA DE PVC DE ALCANTARILLADO SANITARIO
| 8055 29 | DE 200 X 160 MM DE DIÁMETRO | PZA | [5 empty] | 42
|  | SUBTOTAL | [6 empty] | 42

## Catálogo DE CONCEPTOS
GOBIERNO DEL ESTADO DE DURANGO
COMISIÓN DEL AGUA DEL ESTADO
OBRA: | AMPLIACIÓN DE RED DE DRENAJE SANITARIO Y DESCARGAS DOMICILIARIAS EN COLONIA NUEVO RODEO DE LA LOCALIDAD DE RODEO, RODEO
LOCALIDAD: | RODEO
MUNICIPIO: | RODEO
CLAVE | C O N C E P T O | UNIDAD | CANTIDAD | PRECIO UNITARIO |  | IMPORTE
|  |  |  | CON LETRA | CON NÚMERO
CRUCE CARRETERA ESTATAL
S/C | CRUCE DIRECCIONADO DE CARRETERA FEDERAL 45. INCLUYE PERMISOS, TRAMITES, PLANOS. | ML | 16 |  |  | 0
1005 01 | LIMPIEZA Y TRAZO EN EL ÁREA DE TRABAJO. | M2 | 8 |  |  | 0
1090 01 | EXCAVACIÓN CON EQUIPO EN CUALQUIER MATERIAL EXCEPTO ROCA, EN SECO, P/DESPLANTE DE ESTRUCTURAS. | M3 | 12 |  |  | 0
205500 | PERFORACIÓN HORIZONTAL DIRIGIDA (PHD); INTRODUCCIÓN DE TUBERÍA POR ARRASTRE | ml | 16 |  |  | 0
205503 | SUMINISTRO Y COLOCACIÓN DE CAMISA DE ACERO DE TUBERÍA DE 10" EN MATERIAL: ARCILLA, ARCILLA-LIMOSA O BASES. | M | 16 |  |  | 0
113100 | RELLENO EN ZANJAS…
1131 03 | COMPACTADO AL 85% PROCTOR, CON MATERIAL PRODUCTO DE EXCAVACIÓN. | M3 | 12 |  |  | 0
[5 empty] | TOTAL CRUCE DE CARRETERA ESTATAL | 0
RED DE ATARJEAS
1005 01 | LIMPIEZA Y TRAZO EN EL ÁREA DE TRABAJO. | M2 | 258.6 |  |  | 0
1100 00 | EXCAVACIÓN CON EQUIPO PARA ZANJAS EN CUALQUIER MATERIAL EXCEPTO ROCA, EN SECO…
1100 02 | EN ZONA B DE 0 A 6.00 M DE PROFUNDIDAD. | M3 | 263.7495 |  |  | 0
1020 00 | EXCAVACIÓN EN ROCA FIJA, P/ ZANJAS, EN SECO, EN ZONA B…
1020 02 | HASTA 2.00 M DE PROFUNDIDAD. | M3 | 113.0355 |  |  | 0
1130 00 | PLANTILLA APISONADA AL 85% PROCTOR EN ZANJAS…
1130 01 | CON MATERIAL PRODUCTO DE EXCAVACIÓN. | M3 | 25.86 |  |  | 0
1131 00 | RELLENO EN ZANJAS…
1131 04 | COMPACTADO AL 85% PROCTOR, CON MATERIAL DE BANCO. INCLUYE: PAGO DE REGALIAS, ACARREO DE MATERIAL PUESTO EN SITIO. PUOT | M3 | 126.5858 |  |  | 0
1131 05 | COMPACTADO AL 90% PROCTOR, CON MATERIAL PRODUCTO DE EXCAVACIÓN. | M3 | 214.0434 |  |  | 0
9000 00 | #REF!
9000 03 | #REF! | M3 | 169.3195 |  |  | 0
9002 00 | #REF!
9002 03 | #REF! | M3-KM | 3729.33 |  |  | 0
3060 00 | POZOS DE VISITA TIPO "COMÚN", HASTA...
3060 02 | #REF! | PZA | 6 |  |  | 0
3060 07 | #REF! |  | 1 |  |  | 0
3110 00 | SUMINISTRO Y COLOCACIÓN DE BROCALES Y TAPAS PARA POZOS DE VISITA…
3110 01 | DE CONCRETO, FABRICACIÓN E INSTALACIÓN. | PZA | 7 |  |  | 0
2040 00 | INSTALACIÓN DE TUBERÍA DE PVC ORIENTADO CON COPLE Y CON ANILLO ELASTOMERICO INTEGRADO DE FÁBRICA
2040 04 | DE 200 MM DE DIÁMETRO. | M | 431 |  |  | 0
MATERIALES
8049 00 | SUMINISTRO DE TUBERÍA DE P.V.C. ALCANTARILLADO SISTEMA MÉTRICO SERIE 20 NOM-001-CNA, NMX 215 L.A.B. FÁBRICA…
8049 03 | DE 200 MM DE DIÁMETRO. | M | 431 |  |  | 0
[5 empty] | TOTAL RED DE ATARJEAS | 0
DESCARGAS DOMICILIARIAS
1005 01 | LIMPIEZA Y TRAZO EN EL ÁREA DE TRABAJO. | M2 | 18 |  |  | 0
1100 00 | EXCAVACIÓN CON EQUIPO PARA ZANJAS EN CUALQUIER MATERIAL EXCEPTO ROCA, EN SECO…
1100 02 | EN ZONA B DE 0 A 6.00 M DE PROFUNDIDAD. | M3 | 21.8232 |  |  | 0
1020 00 | EXCAVACIÓN EN ROCA FIJA, P/ ZANJAS, EN SECO, EN ZONA B…
1020 02 | HASTA 2.00 M DE PROFUNDIDAD. | M3 | 9.3528 |  |  | 0
1130 00 | PLANTILLA APISONADA AL 85% PROCTOR EN ZANJAS…
1130 01 | CON MATERIAL PRODUCTO DE EXCAVACIÓN. | M3 | 1.8 |  |  | 0
2040 00 | INSTALACIÓN DE TUBERÍA DE PVC ORIENTADO CON COPLE Y CON ANILLO ELASTOMERICO INTEGRADO DE FÁBRICA
2040 03 | DE 160 MM (6") DE DIÁMETRO | M | 30 |  |  | 0
1131 00 | RELLENO EN ZANJAS…
1131 04 | COMPACTADO AL 85% PROCTOR, CON MATERIAL DE BANCO. INCLUYE: PAGO DE REGALIAS, ACARREO DE MATERIAL PUESTO EN SITIO. PUOT | M3 | 1.8 |  |  | 0
1131 05 | COMPACTADO AL 90% PROCTOR, CON MATERIAL PRODUCTO DE EXCAVACIÓN. | M3 | 7.95 |  |  | 0
9000 00 | ACARREO 1er. KM. MATERIAL PRODUCTO DE EXCAVACION EXCEPTO ROCA EN CAMION VOLTEO, DESCARGA A VOLTEO EN CAMINO…
9000 03 | PLANO TERRACERÍAS, LOMERÍO SUAVE REVESTIDO, LOMERÍO PRONUNCIADO PAVIMENTADO. | M3 | 10.335 |  |  | 0
9002 00 | ACARREO KM. SUBSECUENTES AL 1o., MATERIAL PRUDUCTO DE EXCAVACION EXCEPTO ROCA EN CAMION VOLTEO, EN CAMINO....
9002 03 | PLANO TERRACERÍAS, LOMERÍO SUAVE REVESTIDO, LOMERÍO PRONUNCIADO PAVIMENTADO. | M3-KM | 51.675 |  |  | 0
6005 00 | REGISTROS DE ALBAÑAL C/ MUROS DE TABIQUE 14 CM, APLANADOS C/ MORTERO CEMENTO-ARENA 1:3 Y TAPA DE CONCRETO C/ MARCO DE FIERRO.
6005 01 | DE 0.40 X 0.60 Y 0.50 M DE PROFUNDIDAD. | PZA | 5 |  |  | 0
8049 00 | SUMINISTRO DE TUBERÍA DE P.V.C. ALCANTARILLADO SISTEMA MÉTRICO SERIE 20 NOM-001-CNA, NMX 215 L.A.B. FÁBRICA…
8049 02 | DE 160 MM DE DIÁMETRO. | M | 30 |  |  | 0
8055 00 | SUMINISTRO PIEZAS ESPECIALES DE PVC PARA TUBERIA DE PARED ESTRUCTURADA LONGITUDINALMENTE Y/O ANULARMENTE, PARA ALCANTARILLADO, DE JUNTA HERMÉTICA. INCLUYE EMPAQUE L. A. B. EN OBRA
8055 12 | CODO DE 45° POR… 160 MM. | PZA | 5 |  |  | 0
8055 02 | SILLETAS PARA TUBERIA DE PVC DE ALCANTARILLADO SANITARIO DE 200 X 160 MM DE DIÁMETRO | PZA | 5 |  |  | 0
[5 empty] | TOTAL DESCARGAS DOMICILIARIAS | 0
RESUMEN
| CRUCE CARRETERA ESTATAL |  |  |  | 0 | 0
| RED DE ATARJEAS |  |  |  | 0 | 0
| DESCARGAS DOMICILIARIAS |  |  |  | 0 | 0
[5 empty] | SUBTOTAL | 0
[5 empty] | IVA 16% | 0
[5 empty] | TOTAL | 0
NOMBRE DE LA EMPRESA O PERSONA FÍSICA |  | NOMBRE Y FIRMA DEL REPRESENTANTE LEGAL