## DESGLOSE (hidden)
1.- ENCOFRADO
CONCRETO F´C=150 KG/CM2 (M3)
4030 02 | 4473.84 | 0.22 | 984.2448
CIMBRA (M2)
4080 02 | 425.94 | 1.21 | 515.3874
| SUBTOTAL |  | 1499.6322
| TOTAL |  | 1949.5219
2.-DADO DE CIMENTACIÓN
LIMPIEZA Y TRAZO
1005 01 | 25.98 | 2.25 | 58.455
DADO (MAMPOSTERIA DE PIEDRA)
1000 06 | 517.4 | 2.25 | 1164.15
MORTERO
4100 01 | 351.47 | 6 | 2108.82
| SUBTOTAL |  | 3331.425
| TOTAL |  | 3997.71
3.-CONSTRUCCION DE COLUMNA
VARILLA NO.4
4090 01 | 53.35 | 6.5604 | 349.9973
ESTRIBOS
4090 02 | 64.2 | 1.078 | 69.2076
CONCRETO F´C=200 KG/CM2
4030 04 | 4630.52 | 0.18375 | 850.858
CIMBRA (M2)
4080 03 | 449.41 | 2.31 | 1038.1371
ZAPATA
CONCRETO F´C=200 KG/CM2
4030 04 | 4630.52 | 0.05 | 231.526
CIMBRA (M2)
4080 01 | 348.4 | 0.44 | 153.296
VARILLA NO.4
4090 01 | 53.35 | 3.2802 | 174.9987
| SUBTOTAL |  | 2868.0208
| TOTAL |  | 3441.6249
4.-CASTILLO
ARMEX
| 24.8333 | 1 | 24.8333
CONCRETO F´C=200 KG/CM2
4030 04 | 4630.52 | 0.0225 | 104.1867
CIMBRA (M2)
4080 02 | 425.94 | 0.66 | 281.1204
| SUBTOTAL |  | 410.1404
| TOTAL |  | 492.1685
5.-LOSA
CONCRETO F´C=200 KG/CM2
4030 04 | 4630.52 | 0.1 | 463.052
CIMBRA (M2)
4080 04 | 515.99 | 1.1 | 567.589
VARILLA 3/8
4090 01 | 53.35 | 6.16 | 328.636
| SUBTOTAL |  | 1359.277
| TOTAL |  | 1631.1324
6.-MURO DE BLOCK
BLOCK 12X20X40
| 13.92 | 13 | 180.96
MORTERO 1:5
4000 01 | 2675.1 | 0.018 | 48.1518
CONCRETO 150 KG/CM2
4030 02 | 4473.84 | 0.05915 | 264.6276
| SUBTOTAL |  | 493.7394
| TOTAL |  | 592.4873

## Catálogo de Conceptos (hidden)
GOBIERNO DEL ESTADO DE DURANGO
COMISIÓN DEL AGUA DEL ESTADO
CONCURSO No.
| OBRA: | TANQUE DE ALMACENAMIENTO DE AGUA POTABLE DE 110 M3 DE CAPACIDAD
| LOCALIDAD: | CINCO DE MAYO
| MUNICIPIO: | DURANGO, DGO.
CLAVE | C O N C E P T O | UNIDAD | CANTIDAD | PRECIO UNITARIO |  | IMPORTE
|  |  |  | CON LETRA | CON NÚMERO
|  |  |  | SUMA DE ESTA HOJA | $
|  |  |  | ACUMULADO HASTA ESTA HOJA | $
NOMBRE DE LA EMPRESA O PERSONA FISICA |  |  |  | NOMBRE Y FIRMA DEL REPRESENTANTE LEGAL
|  |  |  | SUMA DE ESTA HOJA | $
|  |  |  | ACUMULADO HASTA ESTA HOJA | $
NOMBRE DE LA EMPRESA O PERSONA FISICA |  |  |  | NOMBRE Y FIRMA DEL REPRESENTANTE LEGAL
|  |  |  | SUMA DE ESTA HOJA | $
|  |  |  | ACUMULADO HASTA ESTA HOJA | $
|  |  |  | 16% I.V.A | $
|  |  |  | T O T A L | $
NOMBRE DE LA EMPRESA O PERSONA FISICA |  |  |  | NOMBRE Y FIRMA DEL REPRESENTANTE LEGAL
|  |  |  | SUMA DE ESTA HOJA | $
|  |  |  | ACUMULADO HASTA ESTA HOJA | $
|  |  |  | 16% I.V.A | $
|  |  |  | T O T A L | $
NOMBRE DE LA EMPRESA O PERSONA FISICA |  |  |  | NOMBRE Y FIRMA DEL REPRESENTANTE LEGAL
|  |  |  | SUMA DE ESTA HOJA | $
|  |  |  | ACUMULADO HASTA ESTA HOJA | $
|  |  |  | 16% I.V.A | $
|  |  |  | T O T A L | $
NOMBRE DE LA EMPRESA O PERSONA FISICA |  |  |  | NOMBRE Y FIRMA DEL REPRESENTANTE LEGAL
|  |  |  | SUMA DE ESTA HOJA | $
|  |  |  | ACUMULADO HASTA ESTA HOJA | $
|  |  |  | 16% I.V.A | $
|  |  |  | T O T A L | $
NOMBRE DE LA EMPRESA O PERSONA FISICA |  |  |  | NOMBRE Y FIRMA DEL REPRESENTANTE LEGAL
|  |  |  | SUMA DE ESTA HOJA | $
|  |  |  | ACUMULADO HASTA ESTA HOJA | $
|  |  |  | 16% I.V.A | $
|  |  |  | T O T A L | $
NOMBRE DE LA EMPRESA O PERSONA FISICA |  |  |  | NOMBRE Y FIRMA DEL REPRESENTANTE LEGAL
|  |  |  | SUMA DE ESTA HOJA | $
|  |  |  | ACUMULADO HASTA ESTA HOJA | $
|  |  |  | 16% I.V.A | $
|  |  |  | T O T A L | $
NOMBRE DE LA EMPRESA O PERSONA FISICA |  |  |  | NOMBRE Y FIRMA DEL REPRESENTANTE LEGAL
|  |  |  | SUMA DE ESTA HOJA | $
|  |  |  | ACUMULADO HASTA ESTA HOJA | $
|  |  |  | 16% I.V.A | $
|  |  |  | T O T A L | $
NOMBRE DE LA EMPRESA O PERSONA FISICA |  |  |  | NOMBRE Y FIRMA DEL REPRESENTANTE LEGAL

## San José del Refugio
GOBIERNO DEL ESTADO DE DURANGO
COMISIÓN DEL AGUA DEL ESTADO
OBRA: | REEQUIPAMIENTO DE POZO PARA POTABLE CON EQUIPO DE BOMBEO SOLAR Y SISTEMA FOTOVOLTAICO EN LA LOCALIDAD DE SAN JOSE DEL REFUGIO DEL MUNICIPIO DE SAN LUIS DEL CORDERO
LOCALIDAD: | SAN JOSE DEL REFUGIO
MUNICIPIO: | SAN LUIS DEL CORDERO, DGO.
CLAVE | DESCRIPCION DEL CONCEPTO | UNIDAD | CANTIDAD | PRECIO CON NÚMERO | IMPORTE
1 | REHABILITACIÓN Y EQUIPAMIENTO DE POZO DE AGUA POTABLE
MANO DE OBRA
S/C-01 | DESISTALACIÓN DE EQUIPO DE BOMBEO ACTUAL HASTA UNA PROFUNDIDAD DE 0-100 MTS. CON GRUA. INCLUYE: EXTRACCIÓN DE TUBERÍA DE COLUMNA DE ACERO DE 4" DE DIAMETRO DE HASTA 100 MTS DE PROFUNDIDAD, CORTES Y TODO LO NECESARIO PARA SU CORRECTA EJECUCIÓN | PZA | 1 |  | 0
S/C-02 | REGISTRO DE VIDEOGRABACIÓN HASTA LA PROFUNDIDAD LIBRE DEL POZO | PZA | 1 |  | 0
S/C-03 | SUMINISTRO Y COLOCACIÓN DE ACIDO CLORHIDRICO PARA DESTAPAR LAS RANURAS DEL ADEME, DEJANDOLO REPOSAR UN MINIMO DE 24 HORAS | LT | 200 |  | 0
S/C-04 | CEPILLADO DE POZO PROFUNDO CON CEPILLO DE CERDAS DE ALAMBRE, ASI COMO CUCHAREO DEL POZO CON CUCHARA 8" DE DIAMETRO. INCLUYE: EQUIPO DE PERFORACIÓN, GRUA, MANO DE OBRA Y TODO LO NECESARIO PARA SU EJECUCIÓN | PZA | 1 |  | 0
S/C-05 | AFORO DE POZO PROFUNDO POR UN LAPSO DE 24 HORAS CON EQUIPO DE 4" DE DIAMETRO Y MOTOR PERKINS O SIMILAE DIESEL DE COMBUSTION INTERNA CAPAZ DE PROPORCIONAR UN GASTO MAXIMO DE 10 LITROS POR SEGUNDO | PZA | 1 |  | 0
´S/C-06 | INSTALACIÓN DE EQUIPO DE BOMBEO CON GRUA DE MALACATE O SIMILAR HASTA LA PROFUNDIDAD DE 60 MTS. INCLUYE: PRUEBAS DEL EQUIPO | PZA | 1 |  | 0
S/C-07 | DESCARGA DE POZO PROFUNDO DE 2" ADAPTADA A TUBERIA EXISTENTE DE 4". INCLUYE: SOLDADURA PARA ACOPLAR | PZA | 1 |  | 0
S/C-08 | BASE SOPORTE PARA EQUIPO DE BOMBEO. INCLUYE: OREJAS PARA LEVANTAR EQUIPO CON UN ESPESOR DE 3/8 DE PULGADA. | PZA | 1 |  | 0
|  |  |  | MANO DE OBRA | 0
MATERIALES
S/C-09 | SUMINISTRO E INSTALACIÓN DE CABLE SUMERGIBLE 3X12 AWG | MTS | 80 |  | 0
S/C-10 | SUMINISTRO E INSTALACIÓN DE KIT DE ADAPTADORES DE 2" DE DIAMETRO PARA ADAPTAR COLUMNA-BOMBA | PZA | 1 |  | 0
|  |  |  | MATERIALES | 0
2 | DESCARGA HIDRÁULICA DE 3"
MANO DE OBRA
1060 00 | EXCAVACIÓN A MANO PARA DESPLANTE DE ESTRUCTURAS, EN MATERIAL "A Y/O B", EN SECO, CON AFLOJE Y EXTRACCIÓN DEL MATERIAL. AMACICE O LIMPIEZA DE PLANTILLA Y TALUDES. REMOCIÓN, ACAREO HASTA 10 METROS DENTRO DE LA MISMA Y TRASPALEOS VERTICALES PARA SU EXTRACCIÓN
1060 02 | HASTA 2.00 M DE PROFUNDIDAD. | M3 | 0.12 |  | 0
4080 00 | CIMBRAS DE MADERA PARA ACABADOS NO APARENTES. INCLUYE: FLETES Y MANIOBRAS LOCALES DEL MATERIAL, FABRICACIÓN, CIMBRADO, DESCIMBRADO Y TERMINADO DEL ÁREA COLADA.
4080 01 | CIMENTACIONES | M2 | 0.42 |  | 0
4080 03 | TRABES Y COLUMNAS CON ALTURA DE OBRA FALSA, HASTA 3.0 M | M2 | 2.7 |  | 0
2280 00 | INSTALACIÓN Y PRUEBA DE TUBERÍA DE FIERRO GALVANIZADO, INCLUYE MANO DE OBRA, FLETES Y MANIOBRAS LOCALES…
2280 06 | DE 51 MM (2") DE DIÁMETRO | M | 15 |  | 0
2282 00 | INSTALACIÓN DE PIEZAS ESPECIALES DE FIERRO GALVANIZADO ..
2282 16 | DOS ROSCAS 3" | PZA | 8 |  | 0
2281 00 | ROSCA Y CORTE PARA INSTALACIÓN DE PIEZAS ESPECIALES DE FIERRO GALVANIZADO
2281 06 | UNA ROSCA 3" | PZA | 16 |  | 0
2170 00 | INSTALACIÓN DE VÁLVULAS CHECK, INCLUYE: LIMPIEZA E INSTALACIÓN DE LAS PIEZAS, ASÍ COMO PRUEBA HIDROSTÁTICA (JUNTO CON TUBERÍA)
2170 03 | DE 3" DE DIÁMETRO. | PZA | 1 |  | 0
S/C-011 | INSTALACIÓN DE VÁLVULAS ELIMINADORAS DE AIRE (150 PSI) CUERPO DE HIERRO GRIS ASTM-A 48 FLOTADOR ACERO INOXIDABLE ASTM A240 Y PINTURA EPOXICA, L.A.B. EN EL ALMÁCEN DE LA OBRA…
S/C-011A | CON ORIFICIO DE VENTEO DE 1/16" DE 1/2" DE DIÁMETRO | PZA | 1 |  | 0
2160 00 | INSTALACIÓN DE VÁLVULAS DE SECCIONAMIENTO, INCLUYE LIMPIEZA E INSTALACIÓN DE LA PIEZA, ASÍ COMO PRUEBA HIDROSTÁTICA (JUNTO CON TUBERÍA)
2160 03 | DE 3" DE DIÁMETRO. | PZA | 2 |  | 0
S/C-012 | INSTALACIÓN DE VÁLVULAS CONTRA GOLPE DE ARIETE, INCLUYE LIMPIEZA E INSTALACIÓN DE LA PIEZA, ASÍ COMO PRUEBA HIDOSTRÁTICA (JUNTO CON TUBERÍA)
S/C-012A | DE 3" DE DIÁMETRO. | PZA | 1 |  | 0
|  |  |  | MANO DE OBRA | 0
MATERIALES
8068 00 | SUMINISTRO DE TUBERÍA Y PIEZAS ESPECIALES DE FIERRO GALVANIZADO (HIERRO MALEABRLE) CEDULA 40 POR INMERSIÓN EN CALIENTE TIPO ESTANDAR CLASE 150 (10.5 KG/CM2). L.A.B. EN EL LUGAR DE LA OBRA.
TUBERÍA CEDULA 40 DE…
8068 08 | DE 3" DE DIÁMETRO | M | 15 |  | 0
CODOS DE 90° POR…
8068 17 | DE 3" DE DIÁMETRO | PZA | 3 |  | 0
CODOS DE 45° POR…
8068 27 | DE 3" DE DIÁMETRO | PZA | 2 |  | 0
CRUZ REFORZADA DE…
8068 60 | DE 3" DE DIÁMETRO | PZA | 1 |  | 0
NIPLES HASTA 12" DE LONGITUD Y…
8068 227 | DE 1/2" DE DIÁMETRO | PZA | 1 |  | 0
UNIÓN FLANGE
8068 73 | DE 3" DE DIÁMETRO | PZA | 1 |  | 0
S/C-013 | SUMINISTRO Y COLOCACIÓN DE MANÓMETRO DE PRESIÓN DE GLISERINA DE 0-14 KG/CM2 | PZA | 1 |  | 0
S/C-014 | SUMINISTRO E INSTALACIÓN DE MEDIDOR DE GASTO PARA AGUA POTABLE TIPO HELICE WOLTMANO SIMILAR, CARATULA HERMETICAMENTE SELLADA, INDICADOR DE GASTON INSTANTANEO EN LPS, TRANSMISIÓN MAGNETICA, TEMPERATURA DE OPERACIÓN DE 30°c, EXTREMOS BRIDADOS ANSI A 150 PSI DE 3" DE DIÁMETRO. | PZA | 1 |  | 0
7025 00 | PIEZAS ESPECIALES DE ACERO…
7025 04 | SUMINISTRO, FABRICACIÓN Y COLOCACIÓN DE BRIDAS DE ACERO. | KG | 39 |  | 0
8036 00 | SUMINISTRO DE VÁLVULA DE NO RETORNO (CHECK) (125 PSI) PUESTA EN OBRA…
8036 03 | DE 3" DE DIÁMETRO | PZA | 1 |  | 0
8022 00 | SUMINISTRO DE VÁLVULAS ELIMINADORAS DE AIRE (150 PSI) CUERPO DE HIERRO GRIS ASTM-A126 GRADO B FLOTADOR ACERO INOXIDABLE ASTM A240 Y PINTURA EPÓXICA…
8022 01 | CON ORIFICIO DE VENTEO DE 1/16" DE 1/2" DE DIÁMETRO. CON CAPACIDAD DE VENTEO DE 6 PCM A 150 PSI | PZA | 1 |  | 0
8035 00 | SUMINISTRO DE VÁLVULAS DE COMPUERTA VÁSTAGO FIJO DE (125 PSI) PUESTA EN OBRA…
8035 03 | DE 76 MM (3") DE DIÁMETRO | PZA | 2 |  | 0
S/C-015 | SUMINISTRO E INSTALACIÓN DE PIEZAS ESPECIALES DE POLIETILENO DE ALTA DENSIDAD, PARA CUALQUIER RD, L.A.B. EN OBRA
S/C-015A | BRIDA SOCKET DE… DE 3" DE DIÁMETRO | PZA | 1 |  | 0
8020 00 | SUMINISTRO DE EMPAQUES DE NEOPRENO…
8020 03 | DE 76 MM (3") DE DIÁMETRO | PZA | 12 |  | 0
8018 00 | SUMINISTRO DE TORNILLOS CON CABEZA Y TUERCA HEXAGONAL, PUESTOS EN EL ALMACEN DE LA OBRA.
8018 02 | DE 16 MM X 76 MM (5/8" X 3") | PZA | 52 |  | 0
4090 00 | SUMINISTRO Y COLOCACIÓN DE ACERO DE REFUERZO EN ESTRUCTURAS, INCLUYE SUMINISTRO EN LA BODEGA DE LA OBRA, DESPERDICIOS, ALAMBRE DE AMARRE, HABILITACIÓN Y COLOCACIÓN.
4090 01 | SUMINISTRO Y COLOCACIÓN DE ACERO DE REFUERZO. | KG | 22.17 |  | 0
8027 00 | SUMINISTRO DE VÁLVULA DE ALIVIO DE PRESIÓN Y CONTRA GOLPE DE ARIETE DE (CLASE 125) CUERPO DE HIERRO GRIS ASTM A-126 GRADO B, PINTURA EPÓXICA…
8027 03 | DE 3" DE DIÁMETRO ROSCADA | PZA | 1 |  | 0
S/C-016 | ABRAZADERA DE PVC PARA TUBO DE 3" DE DIÁMETRO | PZA | 1 |  | 0
4030 00 | FABRICACIÓN Y COLADO DE CONCRETO SIMPLE, VIBRADO Y CURADO CON MEMBRANA, INCLUYE: OBTENCIÓN DE ARENAS, GRAVAS, CRIBADO, ACARREOS, DESCARGA, ALMACENAMIENTO DEL CEMENTO, FABRICACIÓN DEL CONCRETO Y COLOCACIÓN.
4030 04 | DE F'C=200 KG/CM2 | M3 | 0.21 |  | 0
|  |  |  | MATERIALES | 0
3 | CERCO DE PROTECCIÓN
MANO DE OBRA
A005A | LIMPIEZA Y TRAZO EN EL ÁREA DE TRABAJO | M2 | 300 |  | 0
A050 | EXCAVACIÓN A MANO PARA DESPLANTE DE ESTRUCTURAS, EN MATERIAL "A Y/O B", EN SECO, CON AFLOJE Y EXTRACCIÓN DEL MATERIAL, AMACICE O LIMPIEZA DE PLANTILLA Y TALUDES, REMOCIÓN, ACARREO HASTA 10 METROS DENTRO DE LA MISMA Y TRASPALEOS VERTICALES PARA SU EXTRACCIÓN.
A050A | EXCAVACIÓN DE 0.00 A 2.00 METROS DE PROFUNDIDAD | M3 | 11.2 |  | 0
D080 | CIMBRA DE MADERA PARA ACABADOS NO APARENTES. INCLUYE: FLETES Y MANIOBRAS LOCALES DEL MATERIAL, FABRICACIÓN, CIMBRADO, DESCIMBRADO Y TERMINADO DEL ÁREA COLADA.
D080B | EN DALAS, CASTILLOS Y CERRAMIENTOS | M2 | 28 |  | 0
S/C-017 | DEMOLICIÓN Y RETIRO DE ESCOMBRO DE CERCO DE PROTECCIÓN EXISTE. INCLUYE: CARGA Y RETIRO DE HASTA 5 KM DE DISTANCIA | P.G. | 1 |  | 0
|  |  |  | MANO DE OBRA | 0
MATERIALES
D030 | FABRICACIÓN Y COLADO DE CONCRETO SIMPLE, VIBRADO Y CURADO CON MEMBRANA. INCLUYE OBTENCIÓN DE ARENAS, GRAVAS, CRIBADO, ACARREOS, DESCARGA, ALMACENAMIENTO DEL CEMENTO, FABRICACIÓN DEL CONCRETO Y COLOCACIÓN.
D030B | DE F'C=150 KG/CM2 | M3 | 2.1 |  | 0
D035 | CONCRETO CICLÓPEO EN CIMENTACIONES | M3 | 11.2 |  | 0
D090 | SUMINISTRO Y COLOCACIÓN DE ACERO DE REFUERZO EN ESTRUCTURAS, INCLUYE SUMINISTRO EN LA BODEGA DE LA OBRA, DESPERDICIOS, ALAMBRE DE AMARRE, HABILITACIÓN Y COLOCACIÓN
D092B | SUMINISTRO E INSTALACION DE ARMEX DE 20X15 CM | ML | 70 |  | 0
4120 | POSTES Y ALAMBRADOS, CON TODOS LOS MATERIALES Y MANO DE OBRA…
4120.05 | POSTE GALVANIZADO 2.50 M ALTURA LIBRE, 3" DE DIÁMETRO CEDULA 40, INC. ACCESORIOS, ASÍ COMO EXC. RELLENO Y CONCRETO. | PZA | 4 |  | 0
4120.02 | POSTE GALVANIZADO 2.20 M ALTURA LIBRE, 2 1/2" DE DIÁMETRO CALIBRE 18, INC. ACCESORIOS, ASÍ COMO EXC. RELLENO Y CONCRETO. | PZA | 28 |  | 0
4120.06 | TUBO GALVANIZADO DE 1 5/8" DE DIÁMETRO PARA BARRA SUPERIOR, INFERIOR O REF. HORIZONTAL. | M | 75 |  | 0
4120.07 | MALLA GALVANIZADA C/ABERTURA DE 55 X 55 MM CALIBRE 10.5 INCLUYE SOPORTERÍA. | M2 | 140 |  | 0
S/C-018 | ESPADAS PARA COLOCACIÓN DE PUAS | PZA | 28 |  | 0
4122.06 | ALAMBRE DE PUAS CALIBRE 12 1/2 CON 4 PUAS CADA 76 MM INCLUYE: COLOCACIÓN. | M | 210 |  | 0
D125E | PUERTA DE MALLA GALVANIZADA EN DOS HOJAS DE 2.00 x 2.00 m C/U, INCLUYE POSTES, ALAMBRE DE PÚAS, BISAGRAS, PASADORES Y TODOS LOS HERRAJES NECESARIOS PARA SU BUEN FUNCIONAMIENTO. | PZA | 1 |  | 0
G004 | SUMINISTRO Y COLOCACIÓN DE PINTURA…
G004A | VINILICA EN INTERIORES Y EXTERIORES (TRES MANOS) | M2 | 38.5 |  | 0
A401B | SUMINISTRO Y COLOCACIÓN DE PISO DE GRAVA TRITURADA T.M.A. 19 MM (3/4") CON 10 CENTÍMETROS DE ESPESOR | M3 | 30 |  | 0
S/C-019 | SUMINISTRO E INSTALACIÓN DE HULE NEGRO ANTIPASTO | M2 | 300 |  | 0
|  |  |  | CERCO DE PROTECCIÓN (5) | 0
4 | CASETA DE CLORACIÓN
MANO DE OBRA
S/C-020 | DEMOLICIÓN Y RETIRO DE ESCOMBRO DE CASETA DE DEMOLICIÓN EXISTE. INCLUYE: CARGA Y RETIRO DE HASTA 5 KM DE DISTANCIA | P.G. | 1 |  | 0
A005A | LIMPIEZA Y TRAZO EN EL ÁREA DE TRABAJO. | M2 | 10.24 |  | 0
A050 | EXCAVACIÓN A MANO PARA DESPLANTE DE ESTRUCTURAS, EN MATERIAL "A Y/O B", EN SECO, CON AFLOJE Y EXTRACCIÓN DEL MATERIAL, AMACICE O LIMPIEZA DE PLANTILLA Y TALUDES, REMOCIÓN, ACARREO HASTA 10 METROS DENTRO DE LA MISMA Y TRASPALEOS VERTICALES PARA SU EXTRACCIÓN.
A050A | EXCAVACIÓN DE 0.00 A 2.00 METROS DE PROFUNDIDAD | M3 | 3.14 |  | 0
A130 | PLANTILLA APISONADA AL 85% PROCTOR EN ZANJAS, INCLUYE SELECCIÓN DEL MATERIAL "A Y/O B" PRODUCTO DE LA EXCAVACIÓN, COLOCACIÓN DE LA PLANTILLA Y CONSTRUCCIÓN DEL APOYO SEMICIRCULAR, PARA PERMITIR LA CORRECTA COLOCACIÓN DE LA TUBERÍA
A130A | CON MATERIAL PRODUCTO DE LA EXCAVACIÓN | M3 | 0.42 |  | 0
D000 | MAMPOSTERÍA DE TERCERA UTILIZANDO PIEDRA DE PEPENA, CON PARAMENTOS ROSTREADOS JUNTEADA CON MORTERO CEMENTO-ARENA. INCLUYE OBTENCIÓN, SELECCIÓN, ACARREOS, CRIBADO DE ARENA, DESCARGA, ALMACENAMIENTO DEL CEMENTO, FABRICACIÓN DE MORTERO, ELABORACIÓN DE MAMPOSTERÍA Y TERMINADO DEL MURO.
D000A | MURO DE MAMPOSTERÍA JUNTEADO CON MORTERO CEMENTO-ARENA 1:5 | M3 | 1.62 |  | 0
A131 | RELLENO DE ZANJAS CON MATERIALES "A Y/O B". INCLUYE SELECCIÓN Y VOLTEO DEL MATERIAL
A131A | A VOLTEO CON MATERIAL PRODUCTO DE LA EXCAVACIÓN, CON PALA DE MANO | M3 | 0.91 |  | 0
D020 | MUROS DE TABIQUE ROJO RECOCIDO, HASTA 6.00 METROS DE ALTURA, JUNTEADO CON MORTERO CEMENTO-ARENA 1:5. INCLUYE ACARREOS, DESCARGA, ALMACENAMIENTO DEL CEMENTO, FABRICACIÓN DE MORTERO, ASENTADO DEL TABIQUE Y TERMINADO DEL MURO.
D020A | DE 14 CMS DE ESPESOR | M2 | 9.9 |  | 0
D080 | CIMBRA DE MADERA PARA ACABADOS NO APARENTES. INCLUYE: FLETES Y MANIOBRAS LOCALES DEL MATERIAL, FABRICACIÓN, CIMBRADO, DESCIMBRADO Y TERMINADO DEL ÁREA COLADA.
D080B | EN DALAS, CASTILLOS Y CERRAMIENTOS | M2 | 2.64 |  | 0
D080D | LOSAS CON ALTURA DE OBRA FALSA HASTA 3.60 METROS DE ALTURA | M2 | 6.63 |  | 0
D130 | ACABADOS DE AZOTEAS, CON TODOS LOS MATERIALES Y MANO DE OBRA…
D130A | ENLADRILLADO, JUNTEADO CON MORTERO CEMENTO-ARENA 1:5 | M2 | 5.25 |  | 0
|  |  |  | MANO DE OBRA | 0
MATERIALES
D030 | FABRICACIÓN Y COLADO DE CONCRETO SIMPLE, VIBRADO Y CURADO CON MEMBRANA. INCLUYE OBTENCIÓN DE ARENAS, GRAVAS, CRIBADO, ACARREOS, DESCARGA, ALMACENAMIENTO DEL CEMENTO, FABRICACIÓN DEL CONCRETO Y COLOCACIÓN.
D030D | DE F'C=200 KG/CM2 | M3 | 0.77 |  | 0
D090 | SUMINISTRO Y COLOCACIÓN DE ACERO DE REFUERZO EN ESTRUCTURAS, INCLUYE SUMINISTRO EN LA BODEGA DE LA OBRA, DESPERDICIOS, ALAMBRE DE AMARRE, HABILITACIÓN Y COLOCACIÓN
D090A | SUMINISTRO Y COLOCACIÓN DE ACERO DE REFUERZO | KG | 33.45 |  | 0
D092A | SUMINISTRO E INSTALACION DE ARMEX DE 15X15 CM | ML | 13.2 |  | 0
D100 | APLANADOS Y EMBOQUILLADOS, CON TODOS LOS MATERIALES Y MANO DE OBRA. INCLUYE OBTENCIÓN, CRIBADO DE ARENA, DESCARGA, ACARREO, ALMACENAMIENTO DEL CEMENTO Y CALHIDRA, FABRICACIÓN DE MORTERO, COLOCACIÓN DEL APLANADO Y TERMINADO DE LA SUPERFICIE.
D100A | APLANADO CON MORTERO CEMENTO-ARENA 1:5 DE 1.50 CM DE ESPESOR | M2 | 26.4 |  | 0
G001 | SUMINISTRO E INSTALACIÓN DE PUERTAS. INCLUYE MATERIALES EN OBRA, FLETES, MANIOBRAS LOCALES, HABILITACIÓN INCLUYENDO SOLDADURA, BISAGRAS, PINTURA ANTICORROSIVA, INSTALACIÓN Y AMACICE CON MORTERO NECESARIO.
G001A | DE HERRERÍA ESTRUCTURAL, PERFILES Z, T Y L TAMBOR DOBLE DE LÁMINA Nº 18 | M2 | 1.76 |  | 0
G002 | SUMINISTRO E INSTALACIÓN DE VENTANAS. INCLUYE MATERIALES EN OBRA, FLETES, MANIOBRAS LOCALES, HABILITACIÓN INCLUYENDO SOLDADURA, PINTURA ANTICORROSIVA, INSTALACIÓN Y AMACICE CON MORTERO NECESARIO.
G002A | DE HERRERÍA ESTRUCTURAL, PERFILES Z, T Y L | M2 | 0.68 |  | 0
G003 | VIDRIERÍA, INCLUYE SUMINISTRO DE MATERIALES EN OBRA, FLETES Y MANIOBRAS LOCALES, INSTALACIÓN, AJUSTE Y LIMPIEZA
G003C | SUMINISTRO Y COLOCACIÓN DE VIDRIO SENCILLO 2 MM. | M2 | 0.68 |  | 0
G004 | SUMINISTRO Y COLOCACIÓN DE PINTURA…
G004A | VINILICA EN INTERIORES Y EXTERIORES (TRES MANOS) | M2 | 26.4 |  | 0
G004C | ESMALTE EN HERRERÍA | M2 | 2.44 |  | 0
G004D | PINTURA DE LOGOTIPO | PG | 1 |  | 0
D110 | PISOS, LAMBRINES Y ZOCLOS, CON TODOS LOS MATERIALES Y MANO DE OBRA. INCLUYE SUMINISTRO DE MATERIALES EN OBRA, OBTENCIÓN Y CERNIDO DE ARENA, ACARREOS, DESCARGA, ALMACENAJE DEL CEMENTO, FABRICACIÓN DEL MORTERO, COLOCACIÓN DEL PISO, LAMBRINES O VAGUETAS.
D110G | PISO DE CONCRETO SIMPLE DE 8 CM DE ESPESOR TOTAL | M2 | 8.63 |  | 0
E010 | SALIDA PARA CENTRO DE LUZ O CONTACTO…
E010C | SALIDA PARA CENTRO DE LUZ O CONTACTO CON SALIDA , TUBO CONDUIT 3/4" DE DIÁMETRO DE LÁMINA NEGRA ESMALTADA, PARED DELGADA PARA APAGADOR DE ESCALERA. | SAL | 3 |  | 0
H093 04 | SUMINISTRO E INSTALACIÓN DE EQUIPO DE CLORACIÓN DE HIPOCLORITO DE CALCIO A BASE DE PULSACIONES MAGNÉTICAS CON EQUIPO DE DESINFECCIÓN DE 1 A 5 LPS Y VENCER UNA CARCA DINÁMICA TOTAL DE 10 KG. INCLUYE FLETES Y MANIOBRAS LOCALES, ASÍ COMO UNA CUBETA DE TABLETAS DE HIPOCLORITO DE CALCIO. | P.G. | 1 |  | 0
|  |  |  | MATERIALES (1) | 0
5 | EQUIPAMIENTO DE POZO
MATERIALES
EQ-001 | SUMINISTRO E INSTALACIÓN DE EQUIPO DE BOMBEO (CON BOMBA SUMERGIBLE) ACCIONADO POR ENERGÍA SOLAR CAPAZ DE PROPORCIONAR UN GASTO DE 2 LPS, MEDIDOS EN LA LLEGADA DEL TANQUE DE REGULARIZACIÓN, VENCER UNA CARGA DINÁMICA DE 95 METROS. INCLUYE: 60 METROS DE COLUMNA CON TUBERÍA DE FIERRO GALVANIZADO DE 3" DE DIÁMETRO CEDULA 40 CON COPLE, MODULOS FOTOVOLTAICOS CON ESTRUCTURA DE SOPORTE, CONTROLADOR DE BOMBEO, GABINETES, TIERRAS FISICAS, CABLEADO Y CONEXIONES, CABLE SUMERGIBLE TRES HILOS THW, INVERSOR-ARRANCADOR, TUBERÍA CONDUIT PG 3/4" DE DIÁMETRO, BASE DE DESCARGA Y TODOS LOS ACCESORIOS NECESARIOS PARA LA PROTECCIÓN, INSTALACIÓN Y CORRECTO FUNCIONAMIENTO DEL EQUIPO. | P.G. | 1 |  | 0
S/C-021 | SUMINISTRO Y COLOCACIÓN DE PLACA INFORMATIVA A LA CONCLUSIÓN DE LA OBRA FABRICADA CON MATERIAL NO ENDEBLE. DISEÑO DE ACUERDO AL PROPORCIONADO POR LA DEPENDENCIA CON DIMENSIONES MINIMAS DE 0.50X0.70 M | PZA | 1 |  | 0
|  |  |  | MATERIALES (1) | 0
RESUMEN
|  |  | MANO DE OBRA | MATERIALES | TOTAL
1 | REHABILITACIÓN Y EQUIPAMIENTO DE POZO DE AGUA POTABLE |  | 0 | 0 | 0
2 | DESCARGA HIDRÁULICA DE 3" |  | 0 | 0 | 0
3 | CERCO DE PROTECCIÓN |  | 0 | 0 | 0
4 | CASETA DE CLORACIÓN |  | 0 | 0 | 0
5 | EQUIPAMIENTO DE POZO |  |  | 0 | 0
|  | SUBTOTAL |  |  | 0
|  | IVA 16% |  |  | 0
|  | TOTAL |  |  | 0
| NOMBRE DE LA EMPRESA O PERSONA FÍSICA |  | NOMBRE Y FIRMA DEL REPRESENTANTE LEGAL

## Inf. Tec. Alcantarillado (hidden)
GOBIERNO DEL ESTADO DE DURANGO
COMISIÓN DEL AGUA DEL ESTADO
INFORMACIÓN TÉCNICA PARA PROYECTOS EN
ALCANTARILLADO
I.- ANTECEDENTES
NOMBRE DEL PROYECTO |  | #REF!
NOMBRE DE LA LOCALIDAD |  | #REF!
MUNICIPIO |  | #REF! |  | ESTADO: | 010 DURANGO
DISPOSICIÓN ACTUAL DE LAS AGUAS RESIDUALES
FOSAS SÉPTICAS
SITIO DE DISPOSICIÓN FINAL DE LAS AGUAS NEGRAS
LAGUNAS DE OXIDACIÓN, TANQUES SÉTPICOS
NUMERO DE EMISORES |  |  | COLECTORES
SUBCOLECTORES |  |  | RED DE ATARJEAS |  | 1
APORTACIÓN DE AGUAS RESIDUALES |  |  |  | 0.75 L.P.S.
APORTACIÓN DE AGUAS DE INFILTRACIÓN POR METRO DE CONDUCTO
OBRAS Y ESTRUCTURAS CONEXAS A LA RED |  |  |  | 1 | POZOS DE VISITA
LONGITUD DE LOS CONDUCTOS |  |  |  | #REF! | M.L. DE 8" DE DIÁMETRO
CANTIDAD DE DESCARGAS DOMICILIARIAS
DENSIDAD DE POBLACIÓN EN HABITANTES POR KM. DE RED UTILIZADA:
|  | #REF! | HAB/ML
GASTO QUE DEBEN DESALOJAR LOS CONDUCTOS |  |  |  | 1.05 L.P.S.
PLANTA DE TRATAMIENTO |  | SI |  | NO | X
ESTIMACIÓN DE BOMBEO:
EMISOR |  | NO
PLANTA DE TRATAMIENTO |  | NO
ORGANISMO OPERADOR |  | COMISIÓN DEL AGUA DEL ESTADO
II.- CARACTERÍSTICAS DEL PROYECTO
RED ATARJEAS ( X ) COLECTORES ( ) SUBCOLECTORES ( )
LONGITUDES |  | #REF! | M.L. |  | M.L.
POZOS DE VISITA |  | #REF!
DIÁMETRO Y CARACTERÍSTICAS DE LA TUBERÍA |  |  |  | TUBERÍA DE 6" Y DE 8" DE DIÁMETRO
DE P.V.C. PARA ALCANTARILLADO