## FORMA E-7
CATALOGO DE CONCEPTOS Y CANTIDADES DE OBRA
FECHA DE ELABORACION
CONCURSO No:
ESTADO
OBRA: | REHABILITACIÓN DE PAVIMENTO EXISTENTE CON FRESADO Y RECARPETEO EN BLVD. ZARAGOZA, EN LA CABECERA MUNICIPAL DE VICENTE GUERRERO, DGO.
INCISO | DESCRIPCION | UNIDAD | CANTIDAD DE OBRA | PRECIO UNITARIO |  | IMPORTE
|  |  |  | CON LETRA | CON NUMERO
PRELIMINARES
N-CTR-CAR-1-02-013/00 | DEMOLICIONES Y DESMANTELAMIENTOS
a).- | DEMOLICIÓN DE CONCRETO HIDRÁULICO SIN REFUERZO, EL MATERIAL PRODUCTO DE LOS TRABAJOS SE DESPERDICIA EN BANCO ELEGIDO POR EL CONTRATISTA,, INCLUYE: CORTE CON DISCO Y TODO LO NECESARIO PARA SU CORRECTA EJECUCION, POR UNIDAD DE OBRA TERMINADA. | M3 | 660
TERRACERIAS
N-CTR-CAR-1-01-003/11 | CORTES
a).- | EXCAVACIÓN EN MATERIAL TIPO A EN CORTES EN TERRENO NATURAL, EL MATERIAL PRODUCTO DEL CORTE SE DESPERDICIA EN EL BANCO QUE INDICA EL PROYECTO, POR UNIDAD DE OBRA TERMINADA. | M3 | 655.7568
N-CTR-CAR-1-01-009/16 | TERRAPLEN
a).- | COMPACTACIÓN DEL TERRENO NATURAL CON COMPACTADOR LIGERO O MANUAL SEGÚN PROYECTO EN CUALQUIER TIPO DE TERRENO, 15 CMS DE ESPESOR, INCLUYE: AFINE EN FORMA MANUAL, POR UNIDAD DE OBRA TERMINADA. | M3 | 409.848
PARCIAL
| NOMBRE DE LA EMPRESA O PERSONA FISICA |  |  | NOMBRE Y CARGO DEL SIGNATARIO
PAVIMENTOS
N-CSV-CAR-3-02-006/20 | FRESADO DE LA SUPERFICIE DE RODADURA EN PAVIMENTOS ASFÁLTICOS.
a).- | FRESADO DEL PAVIMENTO EXISTENTE EN ESPESORES VARIABLES, INCLUYE, ACAMELLONAMIENTO DEL MATERIAL, CARGA, ACARREO Y DESCARGA AL SITIO DONDE INDIQUE EL CONTRATISTA, LIMPIEZA, MANO DE OBRA Y TODO LO NECESARIO PARA SU CORRECTA EJECUCIÓN, P.U.O.T. | M3 | 507
N-CTR-CAR-1-04-002/11 | SUBBASES Y BASES
a).- | BASE HIDRÁULICA, CON MATERIALES PÉTREOS PROCEDENTES DE BANCOS QUE ELIJA EL CONTRATISTA INCLUYENDO ACARREOS, COMPACTADA AL 100 % CONFORME LO INDICADO EN EL PROYECTO, POR UNIDAD DE OBRA TERMINADA. | M3 | 546.464
N-CSV-CAR-1.04.003/14 | CAPAS ESTABILIZADAS
a).- | BASE ESTABILIZADA (20 CMS DE ESPESOR) COMPACTADA AL 100% DE SU P.V.S.M. INCLUYE: FRESADO DE BASE Y CARPETA EXISTENTE A UNA PROFUNDIDAD DE 24 CMS, CAL HIDRATADA AL 4 % DE P.V.S.S. Y EL MATERIAL SOBRANTE SE APROVECHA, POR UNIDAD DE OBRA TERMINADA. | M3 | 324
N-CTR-CAR-1-04-004/15 | RIEGOS DE IMPREGNACIÓN
a).- | RIEGO DE IMPREGNACIÓN CON EMULSIONES ASFÁLTICAS DE ROMPIMIENTO LENTO, POR UNIDAD DE OBRA TERMINADA. | M2 | 2732.32
b).- | ARENA PARA PROTEGER EL RIEGO DE IMPREGNACIÓN, POR UNIDAD DE OBRA TERMINADA. | M3 | 21.8586
PARCIAL
| NOMBRE DE LA EMPRESA O PERSONA FISICA |  |  | NOMBRE Y CARGO DEL SIGNATARIO
N-CTR-CAR-1-04-006/25 | CARPETA ASFÁLTICA CON MEZCLA EN CALIENTE
a).- | CARPETA ASFÁLTICA CON MEZCLA EN CALIENTE DE 4 CMS. COMPACTOS PROMEDIO, DE GRANULOMETRÍA DENSA CON MATERIALES PROCEDENTES DE BANCOS QUE ELIJA EL CONTRATISTA INCLUYENDO ACARREOS, COMPACTADA AL 95 % CONFORME LO INDICADO EN EL PROYECTO, CON CEMENTO ASFÁLTICO PG 64-22, INCLUYE: BARRIDO DE LA SUPERFICIE, HUMEDAD EN LA SUPERFICIE, RIEGO DE LIGA A RAZON DE 1 LT/M2 CON EMULSION SUPERESTABLE, POR UNIDAD DE OBRA TERMINADA. | M3 | 876.3502
ALCANTARILLADO Y AGUA POTABLE
ALCP 1 | REPOSICION DE BROCAL DE CONCRETO, INCLUYE: DESAZOLVE, MATERIALES, MANO DE OBRA Y HERRAMIENTA P.U.O.T. | PZA | 6
INHD 1 | TOMA DOMICILIARIA DE 0.00 A 8.00 MTS DE LONGITUD EN MATERIAL "A Y/O B" POR MÉTODO TRADICIONAL, INCLUYE EXCAVACIÓN PARA ZANJAS EN MATERIAL SECO, RELLENO COMPACTADO AL 85%, LIMPIEZA DE LA ZONA DE TRABAJO, INSTALACIÓN DE LA TUBERÍA DE POLIETILENO DE ALTA DENSIDAD DE 13 MM, SUMINISTRO E INSTALACIÓN DE TODOS LOS MATERIALES INDICADOS POR PLANO E INSTALACIÓN DE HIDROTOMA PARA 3" O 4" DE DIÁMETRO, INSTALACION DE CUADRO CON TUBERIA TIPO TUBO - PLUS EMPOTRAMIENTO DE MEDIDOR , ALBAÑILERIA Y TODO LO NECESARIO PARA SU CORRECTO FUNCIONAMIENTO. POR UNIDAD DE OBRA TERMINADA. | TOMA | 6
INHD 2 | RENIVELACION DE CAJA DE VALVULAS DE 80 X 10 X 90 M DE DIMENSIONES HASTA 40 CMS INCLUYE: I MURO DE TABIQUE ROJO DE 14 CMS CON APLANADO, ASENTADO CON MORTERO CEMENTO - ARENA 1:4 , LOSA DE CONCRETO ARMADO SEGÚN PROYECTO, TAPA CON MARCO DE FOFO. PARA TRAFICO PESADO DE CANAL DE 4" Y TAPA DE 130 KG INCLUYE: PLANTILLA DE CONCRETO, F´C = 100 KG/CM2, MATERIALES, MANO DE OBRA Y TODO LO NECESARIO PARA SU CORRECTA TERMINACION, P.U.O.T. | CAJA | 3
PARCIAL
| NOMBRE DE LA EMPRESA O PERSONA FISICA |  |  | NOMBRE Y CARGO DEL SIGNATARIO
ESTRUCTURAS Y OBRAS DE DRENAJE
N-CTR-CAR-1.02.010/00 | GUARNICIONES Y BANQUETAS
a).- | GUARNICIÓN DE CONCRETO PREMEZCLADO DE CONCRETO DE F´C= 200 KG/CM2 T.M.A. 19 MM. SECCIÓN TRAPEZOIDAL Y/O PECHO PALOMA SEGÚN PROYECTO, INCLUYE: EXCAVACIÓN, RELLENO, SUMINISTRO DE LOS MATERIALES, CIMBRA, ACARREOS DE LOS MATERIALES DENTRO Y FUERA DE LA OBRA, DESCIMBRA Y MANO DE OBRA, POR UNIDAD DE OBRA TERMINADA. | M3 | 11
SEÑALAMIENTOS Y DISPOSITIVOS DE SEGURIDAD
N-CTR-CAR-1.07.001/23 | MARCAS EN PAVIMENTO
a).- | MARCAS M-1.1 RAYA SEPARADORA DE SENTIDOS DE CIRCULACIÓN CONTINUA SENCILLA, CON PINTURA CONVENCIONAL COLOR AMARILLO RETRORREFLEJANTE DE 10 CM DE ANCHO, (LONGITUD EFECTIVA), POR UNIDAD DE OBRA TERMINADA. | ML | 4400
b).- | MARCAS M-1.4 RAYA SEPARADORA DE SENTIDOS DE CIRCULACIÓN CONTINUA- DISCONTINUA, CON PINTURA CONVENCIONAL COLOR AMARILLO RETRORREFLEJANTE DE 10 CM DE ANCHO, (LONGITUD EFECTIVA), POR UNIDAD DE OBRA TERMINADA. | ML | 1000
c).- | MARCAS M-7.1 RAYAS PARA CRUCE DE PEATONES EN VÍAS PRIMARIAS, CON PINTURA CONVENCIONAL COLOR AMARILLO RETRORREFLEJANTE DE 40 CM DE ANCHO, (LONGITUD EFECTIVA), POR UNIDAD DE OBRA TERMINADA. | ML | 330
PARCIAL
| NOMBRE DE LA EMPRESA O PERSONA FISICA |  |  | NOMBRE Y CARGO DEL SIGNATARIO
d).- | MARCAS M-6 RAYA DE ALTO, CON PINTURA CONVENCIONAL COLOR BLANCO RETRORREFLEJANTE DE 30 CM DE ANCHO, (LONGITUD EFECTIVA), POR UNIDAD DE OBRA TERMINADA. | ML | 36
N-CTR-CAR-1-07-002/00 | MARCAS EN GUARNICIONES
a).- | PINTURA EN GUARNICIONES, COLOR AMARILLO, CON PINTURA CONVENCIONAL, POR UNIDAD DE OBRA TERMINADA (LONGITUD EFECTIVA). P.U.O.T. | ML | 4196.89
PARCIAL
| NOMBRE DE LA EMPRESA O PERSONA FISICA |  |  | NOMBRE Y CARGO DEL SIGNATARIO