## presupto mo
H. AYUNTAMIENTO DEL MUNICIPIO DE PEÑON BLANCO
RAMO 33.- FONDO DE APORTACIONES PARA LA INFRAESTRUCTURA SOCIAL
PRESUPUESTO
PROGRAMA:_____FONDO DE APORTACIONES PARA LA INFRAESTRUCTURA SOCIAL FAIS_________________________________________________________________
MUNICIPIO:__________021-PEÑON BLANCO_____________________________________________________________
LOCALIDAD:________021-PEÑON BLANCO______________________________________________________________
NOMBRE DE LA OBRA O PROYECTO: | REHABILITACION DE PAVIMENTO CON CONCRETO
HIDRÁULICO ESTAMPADO EN LAS PRINCIPALES CALLES DEL CENTRO CALLE HIDALGO,
CALLE ALBERTO M. ALVARADO Y CALLE MINA EN LA CABECERA MUNICIPAL DE PEÑON
BLANCO DURANGO
EJERCICIO PRESUPUESTAL: | 2026
MANO DE OBRA Y/O MATERIALES | UNIDAD | CANTIDAD | PRECIO | IMPORTE
| DE | O | UNITARIO
| MEDIDA | VOLUMEN | ($) | ( $ )
PREELIMINARES
DEMOLICIÓN DE CONCRETO HIDRÁULICO SIN REFUERZO, EL MATERIAL PRODUCTO DE LOS TRABAJOS SE RETIRA AL BANCO AUTORIZADO POR UNIDAD DE OBRA TERMINADA. | M3 | 375 |  | 0
TERRACERIAS
EXCAVACIÓN EN CORTES EN TERRENO NATURAL, EL MATERIAL PRODUCTO DEL CORTE SE DESPERDICIA EN EL BANCO QUE INDICA EL PROYECTO, POR UNIDAD DE OBRA TERMINADA. | M3 | 500 |  | 0
TRATAMIENTO DE TERRENO NATURAL HASTA 20 CM, ESCARIFICADO, HOMOGENIZACIÓN, TENDIDO Y COMPACTACION AL 90% INCLUYE: MAQUINARIA, MANO DE OBRA, AGUA, ACARREO DEL AGUA, POR UNIDAD DE OBRA TERMINADA. | M3 | 500 |  | 0
PVIMENTOS
SUBBASE HIDRÁULICA, CON MATERIALES PÉTREOS PROCEDENTES DE BANCOS QUE ELIJA EL CONTRATISTA INCLUYENDO ACARREOS, COMPACTADA AL 100 % CONFORME LO INDICADO EN EL PROYECTO, POR UNIDAD DE OBRA TERMINADA. | M3 | 500 |  | 0
RIEGO DE IMPREGNACIÓN CON EMULSIONES ASFÁLTICAS DE ROMPIMIENTO LENTO, POR UNIDAD DE OBRA TERMINADA. | M2 | 2500 |  | 0
ARENA PARA PROTEGER EL RIEGO DE IMPREGNACIÓN, POR UNIDAD DE OBRA TERMINADA. | M3 | 25 |  | 0
SUMINISTRO Y COLOCACIÓN DE CONCRETO ESTAMPADO COLOR ENDURECEDOR PLUMB GRIS OXFORD, DE 15 CM DE ESPESOR PARA RESISTENCIA DE PROYECTO A 14 DÍAS, T.M.A. 3/4", DE BAJA CONTRACCIÓN, DE RESISTENCIA DE 200 KG/CM2 MEDIDOS A LOS 14 DÍAS SEGÚN ASTM C-157 CON UN REVENIMIENTO MÁXIMO DE 10 + 2.5 CM, FABRICADO CON CEMENTO TIPO CPP-30 R (SEGÚN NMX C- 414); MODULADO DE LOSA PROMEDIO DE 2.50 X 2.50 M COINCIDENTE CON LAS JUNTAS CONSTRUCTIVAS DE GUARNICIÓN. INCLUYE: DESMOLDANTE, SELLADOR AL SEMIMATE, MALLA ELECTROSOLDADA 6-6-10-10 APLICACION DE SELLADOR ACRILICO AL 30 % CON EL CONCRETO ENDURECIDO MEMBRANA DE CURADO SEAL TIGHT DE W.R. MEADAUS CURE EB MARCA SONNEABORN CURAQUIM LPU BLANCO DE IMPERQUIMIA O SIMILAR; A BASE AGUA Y PARAFINA DE PIGMENTACIÓN BLANCA (NORMA DE CALIDAD SCT.), CON ASPERSOR MANUAL DE IRRIGADOR DE PRESIÓN; INCLUYE: VACIADO, ACARREOS DEL CONCRETO, VIBRADO, ACELERANTE, CIMBRA, DESCIMBRA, SELLADOR PARA CURADO, CINTILLA DE POLIURETANO (BACKER-ROD) Y MANO DE OBRA. MATERIAL SELLANTE PARA JUNTAS TRANSVERSALES Y LONGITUDINALES SONOMERIC-1 MCA. SONNEBORN, QUIMLAR DE IMPERQUIMIA O SIMILAR, COLOCACIÓN DE LONA PLÁSTICA, CORTES CON DISCO A PROF. MEDIA 6CM TIEMPO OPTIMO DETERMINADO POR LABORATORIO, DESPERDICIOS, MANO DE OBRA, HERRAMIENTAS Y EQUIPO, POR UNIDAD DE OBRA TERMINADA | M3 | 375 |  | 0
SUMINISTRO Y COLOCACIÓN DE CONCRETO ESTAMPADO COLOR ENDURECEDOR PLUMB TERRACOTA PARA PASOS PEATONALES, DE 15 CM DE ESPESOR PARA RESISTENCIA DE PROYECTO A 14 DÍAS, T.M.A. 3/4", DE BAJA CONTRACCIÓN, DE RESISTENCIA DE 200 KG/CM2 MEDIDOS A LOS 14 DÍAS SEGÚN ASTM C-157 CON UN REVENIMIENTO MÁXIMO DE 10 + 2.5 CM, FABRICADO CON CEMENTO TIPO CPP-30 R (SEGÚN NMX C-414); MODULADO DE LOSA PROMEDIO DE 2.50 X 2.50 M COINCIDENTE CON LAS JUNTAS CONSTRUCTIVAS DE GUARNICIÓN. INCLUYE: DESMOLDANTE, SELLADOR AL SEMIMATE, MALLA ELECTROSOLDADA 6-6-10-10 APLICACION DE SELLADOR ACRILICO AL 30 % CON EL CONCRETO ENDURECIDO MEMBRANA DE CURADO SEAL TIGHT DE W.R. MEADAUS CURE EB MARCA SONNEABORN CURAQUIM LPU BLANCO DE IMPERQUIMIA O SIMILAR; A BASE AGUA Y PARAFINA DE PIGMENTACIÓN BLANCA (NORMA DE CALIDAD SCT.), CON ASPERSOR MANUAL DE IRRIGADOR DE PRESIÓN; INCLUYE: VACIADO, ACARREOS DEL CONCRETO, VIBRADO, ACELERANTE, CIMBRA, DESCIMBRA, SELLADOR PARA CURADO, CINTILLA DE POLIURETANO (BACKER-ROD) Y MANO DE OBRA. MATERIAL SELLANTE PARA JUNTAS TRANSVERSALES Y LONGITUDINALES SONOMERIC-1 MCA. SONNEBORN, QUIMLAR DE IMPERQUIMIA O SIMILAR, COLOCACIÓN DE LONA PLÁSTICA, CORTES CON DISCO A PROF. MEDIA 6CM TIEMPO OPTIMO DETERMINADO POR LABORATORIO, DESPERDICIOS, MANO DE OBRA, HERRAMIENTAS Y EQUIPO, POR UNIDAD DE OBRA TERMINADA. | M3 | 11.67 |  | 0 | 0
0
|  |  | SUBTOTAL $ | 0
|  |  | I.V.A. 16% $ | 0
|  |  | COSTO TOTAL $ | 0