## CATALOGO
UBICACIÓN: TAMAZULA
MUNICIPIO: TAMAZULA, DGO.
OBRA: CENTRO DE JUSTICIA PENAL TAMAZULA (2da ETAPA)
CLAVE | CONCEPTO | UNID. | CANT. | P.UNIT. | IMPORTE
CENTRO DE JUSTICIA PENAL EN TAMAZULA, DGO., 2DA. ETAPA
MUROS CADENAS Y CASTILLOS
2036A | CADENA Y/O CASTILLO DE CONCRETO CD-1 DE 15x20 CM. CON F'C=150 KG/CM2 ARMADO C/4 VAR. # 3 Y ESTRIBOS # 2 A CADA 20 CM. T.M.A. 3/4", INCLUYE CIMBRA COMÚN, DESCIMBRADO, COLADO, VIBRADO, CURADO, Y CRUCES DE VARILLA. | ML | 51
04029 | MURO DE BLOCK HUECO DE 15x20x40 CM., 20 CM. ASENTADO C/MORTERO COMERCIAL-ARENA 1:4, INCL. REFUERZO C/VAR. # 3 A CADA 2 HUECOS, REFUERZO HORIZONTAL @ 3 HILADAS CON 2 VS DEL # 3 P.U.O.T. | M2 | 50
INSTALACIONES HIDRAULICAS
IHS-05 | LOSA DE PREFABRICADO DE 0.50 x0.60x0.10 M. ARMADA CON VARILLA 3/8 A CADA 20 CM. EN AMBOS SENTIDOS CONCRETO F'c=200 KG//CM2 | PZA | 6
IHS-07 | SUMINISTRO Y COLOCACION DE W.C. TANQUE BAJO, DESCARGA DE 6 LTS., IDEAL STANDARD, INCLUYE, PIJAS, CUELLO DE CERA, ACCESORIOS DE BRONCE, ASIENTO Y TAPA DE P.V.C. Y PRUEBAS. | PZA | 7
IHS-08 | SUMINISTRO Y COLOCACION DE LAVABO OVALÍN DE 1ª BLANCO, INCLUYE PEDESTAL, TUBOS FLEXIBLES, LLAVES DE ALETA, Y CESPOL CROMADOS Y PRUEBAS | PZA | 10
IHS-09 | SUMINISTRO Y COLOCACION DE TARJA DE ACERO INOXIDABLE DE 60 x 90 CM.,CON 1 ESCURRIDERO INCL. MEZCLADORA CUELLO DE GANZO, CESPOL CROMADO Y REGADERA DE TELÉFONO INCLUYE: CANASTA Y COTRACANASTA | PZA | 2
IHS-10 | SUMINISTRO Y COLOCACION DE LAVADERO DE GRANITO AMACIZADO CON MORTERO CEMENTO-ARENA 1:4 | PZA | 1
IHS-11 | SUMINISTRO Y COLOCACION DE REGADERA HELVEX # 100 O SIMILIAR CON 2 LLAVES CROMADAS DE EMPOTRAR E-60, BRAZO Y CHAPETON TR-011 Y JUEGO DE MANERALES C-12 | PZA | 3
IHS-12 | SUMINISTRO Y COLOCACIÓN DE JABONERA PARA LAVABO HELVEX LÍNEA CLASICA CROMADA #108 | PZA | 8
IHS-13 | SUMINISTRO Y COLOCACIÓN DE PAPELERO HELVEX LÍNEA CLÁSICA CROMADO #117 | PZA | 8
SUMA DE ESTA HOJA
ACUMULADO HASTA ESTA HOJA
NOMBRE DE LA EMPRESA O PERSONA FÍSICA NOMBRE Y FIRMA DEL REPRESENTANTE LEGAL
CISTERNA
1101 | TRAZO Y NIVELACION DEL TERRENO PLANO POR MEDIOS MANUALES, PARA DESPLANTE DE ESTRUCTURAS, ESTABLECIENDO EJES AUXILIARES, PASOS Y REFERENCIAS. EN AREA DE CONSTRUCCIÓN. | M2 | 7.06
112-11 | EXCAVACION CON MAQUINA EN TERRENO TIPO "B" DE 0 A 2.50 MTS DE PROFUNDIDAD, SECCION OBLIGADA, INCLUYE: AFINE DE TALUDES, DE FONDO, ACARREO FUERA DE LA OBRA DE MATERIAL NO UTIL, CONSIDERANDO UNA HOLGURA MAX. DE 15 CM POR LADO PARA ELEMENTOS DE CONCRETO Y 5 CM POR LADO PARA ELEMENTOS DE MAMPOSTERIA, LA CUAL SE VERIFICARA EN LA OBRA. | M3 | 15.53
02003A | PLANTILLA DE CONCRETO HECHO EN OBRA F'c=100 KG/CM2 10 CM DE ESPESOR T.M.A. 1 1/2" | M2 | 6.25
2036A | CADENA Y/O CASTILLO DE CONCRETO CD-1 DE 15x20 CM. CON F'C=150 KG/CM2 ARMADO C/4 VAR. # 3 Y ESTRIBOS # 2 A CADA 20 CM. T.M.A. 3/4", INCLUYE CIMBRA COMÚN, DESCIMBRADO, COLADO, VIBRADO, CURADO, Y CRUCES DE VARILLA. | ML | 20
4029 | MURO DE BLOCK HUECO DE 15x20x40 CM., 20 CM. ASENTADO C/MORTERO COMERCIAL-ARENA 1:4, INCL. REFUERZO C/VAR. # 3 A CADA 2 HUECOS, REFUERZO HORIZONTAL @ 3 HILADAS CON 2 VS DEL # 3 P.U.O.T. | M2 | 19.46
2010 | CIMBRA PARA CIMENTACION CON MADERA DE PINO DE 3a ACABADO COMUN, INCLUYE HABILITADO, ARMADO, CIMBRADO Y DESCIMBRADO | M2 | 7.25
2013 | ACERO DE REFUERZO EN CIMENTACION CON VARILLA # 3 F'y=4200 KG/CM2, INCL.: SUM., HABILITADO, ARMADO, GANCHOS, DOBLECES, DESPERDICIOS Y TRASLAPES. | KG | 51.05
2025 | CONCRETO PREMEZCLADO F'C=250 KG/CM2 T.M.A. 3/4" EN CIMENTACIÓN, INCLUYE BOMBEO, COLADO, VIBRADO Y CURADO. | M3 | 1.37
CI-12 | SUMINISTRO Y COLOCACION DE TAPA METALICA DE 60 X 60 CMS, PARA CISTERNA, MARCO Y CONTRAMARCO CON ANGULO DE 1X1 1/8"" INCLUYE: PINTURA ANTICORROSIVA, PINTURA ESMALTE, AMBAS CARAS, MATERIALES Y MANO DE OBRA. | PZA | 1
SUMA DE ESTA HOJA
ACUMULADO HASTA ESTA HOJA
NOMBRE DE LA EMPRESA O PERSONA FÍSICA NOMBRE Y FIRMA DEL REPRESENTANTE LEGAL
CI-13 | SUMINISTRO E INSTALACION DE CISTERNA DE 5000 LTS. DE CAPACIDAD MARCA ROTOPLAS O EQUIVALENTE, INCLUYE: FILTROS, FLOTADOR, VÁLVULA DE LLENADO, PIEZAS ESPECIALES, ACARREOS, MATERIALES, MANO DE OBRA Y TODO LO NECESARIO PARA SU CORRECTA COLOCACIÓN. | PZA | 1
CI-14 | RELLENOS CON MATERIAL DE BANCO, MATERIAL, MANO DE OBRA, HERRAMIENTA Y EQUIPO. | M3 | 52.5
CI-15 | ALIMENTACION DE TOMA HIDRAULICA A CISTERNA CON TUBERIA DE COBRE TIPO ""M"" DE 3/4"", INCLUYE: CODOS, COPLES, TENDIDO DE TUBERIA, EXCAVACION, RELLENO, COMPACTACION, MATERIALES, HERRAMIENTA Y MANO DE OBRA. | ML | 28.5
CI-16 | SUMINISTRO Y COLOCACION DE TUBO VENTILA PARA CISTERNA CON TUBO DE Fo.Go. C-40 DE 51 MM DE DIAMETRO, INCLUYE: CODOS Y TEE MATERIALES Y MANO DE OBRA. | PZA | 1
IHS-011 | SUMINISTRO Y COLOCACION DE BOMBA CENTRIFUGA CON MOTOR DE 3/4 DE H.P., INCLUYE: HERRAMIENTA, MATERIA, MANO DE OBRA Y LO NECESARIO PARA LA CORRECTA COLOCACION Y BUEN FUNCIONAMIENTO. | PZA | 1
CI-17 | SALIDA ELECTRICA PARA BOMBA DE 127v., INCLUYE: INTERRUPTOR DE NAVAJAS DE 2X30 AMP, HERRAMIENTA Y MANO DE OBRA. | PZA | 1
INSTALACIONES ELECTRICAS
IE-3 | SALIDA DE CENTRO AISLADO EN CAJA DE LAMINA, CON TUBO CONDUIT Fo. GALV. DE P.D. INCLUYE APAGADOR SENCILLO Y CABLEADO SEGÚN PROYECTO, SE RESPETARA EL CODOGO DE COLORES | SAL | 2
IE-6A | SUMINISTRO Y COLOCACION DE LUMINARIA DE SOBREPONER DE 3X28 WATTS, EN GABINETE DE 60X120 CMS, LAMINA DE ACERO CAL. 26 ACABADO CON PINTURA ELECTROSTATICA COLOR BLANCO, CELOSIA Y REFLECTOR FABRICADO EN ALUMINIO ESPECULAR DE BAJA IRIDISCENCIA, TUBOS FLUORESCENTES T5 DE 28 WATTS (INCLUIDOS), BALASTRO ELECTRONICO MULTIVOLTAJE CON RANGO DE TENSION DE 100-305V., MOD. L-2313-2G0 MARCA MAGG, INCLUYE: MATERIALES MENORES, CINTA DE AISLAR, HERRAMIENTA Y MANO DE OBRA. | PZA | 42
SUMA DE ESTA HOJA
ACUMULADO HASTA ESTA HOJA
NOMBRE DE LA EMPRESA O PERSONA FÍSICA NOMBRE Y FIRMA DEL REPRESENTANTE LEGAL
IE-7A | SUMINISTRO Y COLOCACION DE LUMINARIA DE SOBREPONER DE 3X14 WATTS, EN GABINETE DE 60X60 CMS, LAMINA DE ACERO CAL. 26 ACABADO CON PINTURA ELECTROSTATICA COLOR BLANCO, CELOSIA Y REFLECTOR FABRICADO EN ALUMINIO ESPECULAR DE BAJA IRIDISCENCIA, TUBOS FLUORESCENTES T5 DE 28 WATTS (INCLUIDOS), BALASTRO ELECTRONICO MULTIVOLTAJE CON RANGO DE TENSION DE 100-305V., MOD. L-2304-2G0 MARCA MAGG, INCLUYE: MATERIALES MENORES, CINTA DE AISLAR, HERRAMIENTA Y MANO DE OBRA. | PZA | 72
IE-8A | SUMINISTRO Y COLOCACION DE LUMINARIA DE SOBREPONER EN PLAFONES DE 18 WATTS, BALASTRO ELECTRONICO, 127V., RANGO DE OPERACION 50/60Hz, LAMPARA TIPO LF CIRCULAR (INCLUIDA) FC18T5 CON BASE G10q, MOD. L-1102-1H0 MARCA MAGG, INCLUYE: MATERIALES MENORES, CINTA DE AISLAR, HERRAMIENTA Y MANO DE OBRA. | PZA | 7
IE-9 | SUMINISTRO Y COLOCACION DE LUMINARIA FLUORESCENTE PARA SOBREPONER (EN MURO) DE 2X20 WATTS. CARCASA REFORZADA RESISTENTE A IMPACTOS, HUMEDAD, POLVO Y VIBRACIONES. SELLO HERMÉTICO ENTRE CARCASA Y DIFUSOR. DIFUSOR DE ACRÍLICO DE ALTO IMPACTO. BALASTRO DE 127 VOLTS MOD: VERONA ES-4002/F MCA: TECNOLIFE | PZA | 10
IE-12A | SUMINISTRO Y COLOCACION DE LUMINARIA DE EMERGENCIA CON BATERIA, PROVEE 90 MINUTOS DE ILUMINACION, CARCASA EN TERMOPLASTICO RESISTENTE A LA CORROCION MONTAJE EN MURO 120 V MODELO ELM, MCA. LITHINIA LIGHTING. MATERIALES MENORES, CINTA DE AISLAR, HERRAMIENTA Y MANO DE OBRA. | PZA | 42
IE-12A | SUMINISTRO Y COLOCACION DE LUMINARIA DE SOBREPONER DE 3X14 WATTS, EN GABINETE DE 60X60 CMS, LAMINA DE ACERO CAL. 26 ACABADO CON PINTURA ELECTROSTATICA COLOR BLANCO, CELOSIA Y REFLECTOR FABRICADO EN ALUMINIO ESPECULAR DE BAJA IRIDISCENCIA, TUBOS FLUORESCENTES T5 DE 28 WATTS (INCLUIDOS), BALASTRO ELECTRONICO MULTIVOLTAJE CON RANGO DE TENSION DE 100-305V., CON BATERIA DE EMERGENCIA PSQ500QD M12, MOD. L-2304-2G0 MARCA MAGG, INCLUYE: MATERIALES MENORES, CINTA DE AISLAR, HERRAMIENTA Y MANO DE OBRA. | PZA | 20
SUMA DE ESTA HOJA
ACUMULADO HASTA ESTA HOJA
NOMBRE DE LA EMPRESA O PERSONA FÍSICA NOMBRE Y FIRMA DEL REPRESENTANTE LEGAL
IE-13 | COMBO LUMINARIA LED INDICADORA DE SALIDA, DE 5.2 WATTS Y DOS LUMINARIAS DE EMERGENCIA DE 1.6 WATTS CADA UNA. CONSUMO TOTAL 9 WATTS. MOD: LHQM LED R NOM MCA: QUAMTUM DE LITHONIA LIGHTING | PZA | 6
IE-32 | SALIDA ELÉCTRICA BIFÁSICA POLAR PARA EQUIPO DE AIRE ACONDICIONADO, TRABAJO TERMINADO. | SAL | 13
VOZ Y DATOS
VYD-01 | SUMNISTRO DE CATALYST 2960-X 48 GIGE POE 740W, 2 X10G SFP + LAN BASE | PZA | 1
VYD-02 | SUMNISTRO DE CATALYST 2960-X 24 GIGE POE 370W, 2 X10G SFP + LAN BASE | PZA | 1
VYD-03 | SUMNISTRO DE MGE GALAXY 3500 10KVA 208K WIHT 1 BATTERY MODULE EXPANDABLE TO 2, START-UP 7X24 MOD G35T10KF1B25 | PZA | 1
VYD-04 | SUMINISTRO DE RACKS DE 7´ X 19" DE ALUMINIO NEGRO | PZA | 1
VYD-05 | SUMINISTRO DE ORGANIZADORES VERTICAL DE 45 U/R | PZA | 1
VYD-06 | SUMINISTRO DE ORG. HORIENTAL POSTERIOR DOBLE | PZA | 1
VYD-07 | SUMINISTRO DE ORG. HORIENTAL FRONTAL SENCILLO | PZA | 1
VYD-08 | SUMINISTRO DE ESCALERILLA DE 12" NEGRO | PZA | 1
VYD-09 | SUMINISTRO DE CHANNEL RACK PLATE | PZA | 1
VYD-10 | SUMINISTRO DE KIT DE COPLES PARA CHAROLA | PZA | 1
VYD-11 | SUMINISTRO DE ANGULO PARA ESCALERILLA DE 12" | PZA | 1
VYD-12 | SUMINISTRO DE JACK RJ45 MINICOM CAT. 6 AZUL (DATOS) | PZA | 106
VYD-13 | SUMINISTRO DE JACK RJ45 MINICOM CAT. 6 BLANCO (VOZ) | PZA | 63
VYD-14 | SUMINISTRO DE PATCH PANEL 48 PUERTOS | PZA | 2
VYD-15 | SUMINISTRO DE PATCH PANEL 24 PUERTOS | PZA | 1
VYD-16 | SUMINISTRO DE FACE PLATE DOBLES | PZA | 42
VYD-17 | SUMINISTRO DE PATCH CORD DE 5 PIES CAT. 6 | PZA | 53
VYD-18 | SUMINISTRO DE PATCH CORD DE 7 PIES CAT. 6 | PZA | 53
VYD-19 | SUMINISTRO DE PLACA TAPA CIEGA 1UR 1.75 ALTO X 19 ANCHO | PZA | 1
VYD-20 | SUMINISTRO DE BARRA DE 12 CONTACTOS PARA RACKS | PZA | 1
SUMA DE ESTA HOJA
ACUMULADO HASTA ESTA HOJA
NOMBRE DE LA EMPRESA O PERSONA FÍSICA NOMBRE Y FIRMA DEL REPRESENTANTE LEGAL
VYD-21 | INSTALACION DE RACKS, ORGANIZADORES VERTICALES, HORIZONTALES, PLACAS CIEGAS, ESCALERILLA HOFFMAN, PANELES DE 24, 48 PTS, SWITCH DE 24 Y 48 PTS, CONECTORIZACION DE 109 JACKS CAT 6, PEINADO, PUESTA DE PATCH CORE DE 5.7 PIES, ETIQUETACION DE FACE PLATE, PATTCH CORE Y PANELES. | PZA | 1
DETECCION DE HUMO
DET-H-001 | SUMINISTRO E INSTALACION DE DETECTORES DE HUMO EN SALAS, DE BATERIA. | PZA | 22
PISOS
11037 | GUARNICION DE BANQUETA DE 15x20x40 CMS. CON CONCRETO F'c=200 KG/CM2, CIMBRA APARENTE METALICA ACABADO CON VOLTEADOR | ML | 30
15416-02 | SUMINISTRO Y COLOCACION DE PISO RECTIFICADO MODELO: VICTORIA COLOR BEIGE MEDIDAS: 60x60 cms. MARCA: INTERCERAMIC INCLUYE DESPERDICIOS, ADHESIVO BLANCO PREMIERE ANTIDEZLIZAMIENTO MCA INTERCERAMIC, MANO DE OBRA Y TODO LO NECESARIO PARA SU CORRECTA EJECUCION. | M2 | 608.12
15416-03 | SUMINISTRO Y COLOCACION DE PISO DE CERAMICA ANTIDERRAPANTE DE 31.5 X 31.5 CMS MARCA INTERCERAMIC MODELO MARINA COLOR BLANCO ASENTADO CON CEMENTO CREST Y EMBOQUILLADO | M2 | 2.46
15416-04 | SUMINISTRO Y COLOCACION DE AZULEJO MODELO AQUARELLE COLOR NAPOLES IVIRY DE 25 X 50 CMS MARCA INTERCERAMIC. DE PISO A TECHO | M2 | 87.06
15416-01A | SUMINISTRO Y COLOCACION DE ZOCLO DE 10 CMS. CON PISO DE HABITAD MARRON PEI3 MEDIDAD 60X60 MARCA INTERCERAMIC | ML | 632
15416-05 | SUMINISTRO Y COLOCACION DE TIRA TACTIL DE 19.5 CM DE ESPESOR MARCA: VITROMEX. INCLUYE: MATERIAL, ADHESIVO Y MANO DE OBRA. | M2 | 5.85
S/C-0111 | RAMPA DE CONCRETO DE F'C=150 KG/CM2 DE 10 CM. DE ESPESOR PROMEDIO ACABADO CON BROCHA DE PELO SUAVE T.M.A. 1 1/2". | M2 | 5
INSTALACIONES ESPECIALES
IESP-03 | SUMINISTRO Y COLOCACION DE MINISPLIT DE 1 TON. MARCA MIRAGE. INCLUYE: CABLEADO, DUCTERIA, DREN, UNIDAD CONDENSADORA DE AIRE, ACCESORIOS Y TODO LO NECESARIO PARA SU CORRECTA INSTALACION. | PZA | 6
SUMA DE ESTA HOJA
ACUMULADO HASTA ESTA HOJA
NOMBRE DE LA EMPRESA O PERSONA FÍSICA NOMBRE Y FIRMA DEL REPRESENTANTE LEGAL
IESP-04 | SUMINISTRO Y COLOCACION DE MINISPLIT DE 1.5 TON. MARCA MIRAGE. INCLUYE: CABLEADO, DUCTERIA, DREN, UNIDAD CONDENSADORA DE AIRE, ACCESORIOS Y TODO LO NECESARIO PARA SU CORRECTA INSTALACION. | PZA | 17
IESP-04 | SUMINISTRO Y COLOCACION DE MINISPLIT DE 2 TON. MARCA MIRAGE. INCLUYE: CABLEADO, DUCTERIA, DREN, UNIDAD CONDENSADORA DE AIRE, ACCESORIOS Y TODO LO NECESARIO PARA SU CORRECTA INSTALACION. | PZA | 6
PINTURA Y LIMPIEZA
7984-2 | PINTURA MARCA COMEX MODELO EASY CLEAN COLOR BLANCO NIEBLA 852 INTERIOR-EXTERIOR EN MUROS Y PLAFONES DE YESO, TRABAJO TERMINADO. | M2 | 3507.85
13014A | LIMPIEZA GENERAL DE LA OBRA | M2 | 717
ACABADOS
ACA-01 | MURO DE 10 CM. DE ESPESOR A BASE DE HOJA DE PANEL TABLAROCA, DE 13 MM. CANALETA Y POSTE GALVANIZADO CAL-26 INCLUYE: MANO DE OBRA Y MATERIALES SOPORTERIA, HERRAMIENTA, MATERIALES UTILIZADOS. | M2 | 26.5
ACA-02 | CONSTRUCCION DE ESTRADO DEL JUEZ DE 4.34X2.50 MST. CON CADENA PERIMETRAL CON ARMEX DE 20X30 Y CONCRETO, RELLENO DE JAL, PISO DE 8 CMS. | PZA | 1
ACA-03 | SUMINISTRO E INSTALACION DE CAJILLO EN ESCUADRA DE 0.45X 0.30 MTS. EN MURO EXTERIOR A BASE DE DE DUROCK, INCLUYE: PERFACINTA, REDIMIX, MATERIALES, MANO DE OBRA Y HERRAMIENTA PROFUNDIDAD VARIABLE. | ML | 5.7
ACA-04 | COLOCACION DE VITROPISO EN ESCALERA, INCLUYE: RENIVELACION DE ESCALONES, ZOCLOS MATERIAL Y MANO DE OBRA PARA SU CORRESTA EJECUCION. | LOTE | 1
12004 | APLANADO FINO EN MUROS Y PLAFONES CON MORTERO COMERCIAL-ARENA 1:4 CON ESPESOR PROM. DE 2 CM.. A PLOMO Y REGLA, ACABADO CON LLANA DE MADERA Y FLOTEADO CON ESPONJA APLICANDO VOLTEADOR EN REMATES, INCLUYE FILETES | M2 | 125
ALUMINIO Y CARPINTERIA
CAN-001 | SUMINISTRO Y COLOCACION FIJO DE VIDRIO DE 1.02X2.09 MTS DE 6 MM DE ESPESOR TEMPLADO, INCLUYE: CALCOMANIA DE VINIL TIPO ESMERILADO SEGUN DISEÑO EN TODA LA SUPERFICIE. | PZA | 1
SUMA DE ESTA HOJA
ACUMULADO HASTA ESTA HOJA
NOMBRE DE LA EMPRESA O PERSONA FÍSICA NOMBRE Y FIRMA DEL REPRESENTANTE LEGAL
CAN-002 | SUMINISTRO Y COLOCACION FIJO DE VIDRIO DE 1.00X2.95 MTS DE 6 MM DE ESPESOR TEMPLADO, INCLUYE: CALCOMANIA DE VINIL TIPO ESMERILADO SEGUN DISEÑO EN TODA LA SUPERFICIE. | PZA | 1
CAN-003 | SUMINISTRO Y COLOCACION DE PUERTA PI CON MARCO Y CONTRAMARCO DE ALUMINIO BLANCO DE 2" DE ESPESOR DE 0.80X1.75 MTS Y VIDRIO DE 6 MM DE ESPESOR CON CALCAMONIA DE VINIL TIPO ESMERILADO. CON CHAPA MANIJA DOBLE MARCA PHILIPS. | PZA | 1
CAN-004 | SUMINISTRO Y COLOCACION DE PUERTA DE VIDRIO P1 DE 1.00X2.20 MTS DE 9 MM DE ESPESOR.CON CERRADURA MARCA JAKO MOD. 8906 ACABADO ACERO INOXIDABLE, SISTEMA DE FIJACION DE ACERO INOXIDABLE AISI 304, FIJACION PARED VIDRIO SIN PLETINA MARCA TESA MOD. FIJAAVV180IS, INCLUYE: CALCOMANIA DE VINIL TIPO ESMERILADO SEGUN DISEÑO EN TODA LA SUPERFICIE. | M2 | 19
CAN-005 | SUMINISTRO Y COLOCACION DE PUERTA P2 CON BASTIDOR DE MADERA DE PINO CON FORROS DE TRIPLAY DE PINO COLOR NOGAL CON LACA SEMIMATE 1.00 X 2.13MTS. CON CHAPA MANIJA DOBLE MARCA PHILIPS. | PZA | 12
CAN-006 | SUMINISTRO Y COLOCACION DE PUERTA P4 CON BASTIDOR DE MADERA DE PINO CON FORROS DE TRIPLAY DE PINO COLOR NOGAL CON LACA SEMIMATE 0.90 X 2.20MTS. CON CHAPA MANIJA DOBLE MARCA PHILIPS. | PZA | 2
CAN-007 | SUMINISTRO Y COLOCACION DE REJAS R1 DE 1.56X2.72 MTS. CON CUADRADO DE 5/8 Y SOLERA DE 2" CON FONDO ANTICORROSIVO, CON PASADOR GRANDE Y CANDADO DE SEGURIDAD. | PZA | 2
SUMA DE ESTA HOJA
ACUMULADO HASTA ESTA HOJA
IVA
T O T A L
NOMBRE DE LA EMPRESA O PERSONA FÍSICA NOMBRE Y FIRMA DEL REPRESENTANTE LEGAL
SUMA DE ESTA HOJA
ACUMULADO HASTA ESTA HOJA
NOMBRE DE LA EMPRESA O PERSONA FÍSICA NOMBRE Y FIRMA DEL REPRESENTANTE LEGAL

## RESUMEN
UBICACIÓN: TAMAZULA
MUNICIPIO: TAMAZULA, DGO.
OBRA: CENTRO DE JUSTICIA PENAL TAMAZULA (2da ETAPA)
CLAVE | CONCEPTO | UNID. | CANT. | P.UNIT. | IMPORTE
CENTRO DE JUSTICIA PENAL EN TAMAZULA, DGO., 2DA. ETAPA
MUROS CADENAS Y CASTILLOS
INSTALACIONES HIDRAULICAS
CISTERNA
INSTALACIONES ELECTRICAS
VOZ Y DATOS
DETECCION DE HUMO
PISOS
INSTALACIONES ESPECIALES
PINTURA Y LIMPIEZA
ACABADOS
ALUMINIO Y CARPINTERIA
SUMA DE ESTA HOJA
ACUMULADO HASTA ESTA HOJA
IVA
T O T A L
NOMBRE DE LA EMPRESA O PERSONA FÍSICA NOMBRE Y FIRMA DEL REPRESENTANTE LEGAL
SUMA DE ESTA HOJA
ACUMULADO HASTA ESTA HOJA
NOMBRE DE LA EMPRESA O PERSONA FÍSICA NOMBRE Y FIRMA DEL REPRESENTANTE LEGAL