## CATALOGO
UBICACIÓN: DURANGO
MUNICIPIO: DURANGO, DGO.
OBRA: COMPLEMENTO DE TRABAJOS EN LA CONSTRUCCION DE DOMO TIPO ARCOTECHO, EN JARDIN DE NIÑOS "EMILIA JARA SALAZAR" CLAVE 10EJN0545D EN EL MUNICIPIO DE DURANGO, DGO.
CLAVE | CONCEPTO | UNID. | CANT. | P.UNIT. | IMPORTE
OMPLEMENTO DE TRABAJOS EN LA CONSTRUCCION DE DOMO TIPO ARCOTECHO, EN JARDIN DE NIÑOS "EMILIA JARA SALAZAR" CLAVE 10EJN0545D
TRABAJOS PRELIMINARES
1101 | TRAZO Y NIVELACION DEL TERRENO PLANO POR MEDIOS MANUALES, PARA DESPLANTE DE ESTRUCTURAS, ESTABLECIENDO EJES AUXILIARES, PASOS Y REFERENCIAS. EN AREA DE CONSTRUCCIÓN | M2 | 286.02
EST-003 | SUMINISTRO Y COLOCACION DE GROUNT MORTERO ESTABILIZADOR, INC. MATERIALES, HERRAMIENTAS Y MANO DE OBRA, ACARREOS DE MATERIALES EN CARRETILLA HASTA 200 MTS. DE DISTANCIA. | M3 | 0.11
EST-004D-01 | SUMINISTRO, COLOCACION, HABILITACION Y NIVELACION DE PLACA BASE DE 36X50 CMS. Y 3/4" DE ESPESOR, CON 8 BARRENOS DE 1 3/16" INCLUYE: FILETE DE SOLDADURA, CARTABONES DE 50X31X10 CMS DE 3/8" DE ESPESOR, EQUIPO NECESARIO, HERRAMIENTA Y MANO DE OBRA. | PZA | 8
EST-022-A | REHABILITACION DE ROSCAS Y ANCLAS EN BASES PARA SOPORTE DE COLUMNA METALICA, INCLUYE SUMINISTRO Y COLOCACIÓN DE TUERCA Y RONDANA DE 1", ENDEREZADO DE ANCLAS, LIMPIEZA DE ROSCA, NIVELACION, LIMPIEZA DE CONCRETO, PLOMEO, EQUIPO NECESARIO, HERRAMIENTA Y MANO DE OBRA, ACARREOS DE MATERIALES EN CARRETILLA HASTA 200 MTS. DE DISTANCIA. | PZA | 8
REHAB_REG | REHABILITACIÓN DE REGISTRO PARA COLOCAR PISO NUEVO, PINTURA DE ESMALTE EN TAPA, RESANANDO Y EMBOQUILLANDO DONDE ENTRAN LOS TUBOS, INCLUYE: LIMPIAR EL REGISTRO, REACOMODAR LOS CABLES EXISTENTES, MATERIALES MENORES, MANO DE OBRA, HERRAMIENTA, P.U.O.T | PZA | 1
SUMA DE ESTA HOJA
ACUMULADO HASTA ESTA HOJA
NOMBRE DE LA EMPRESA O PERSONA FÍSICA NOMBRE Y FIRMA DEL REPRESENTANTE LEGAL
ESTRUCTURA
EST-001-A-01 | SUMINISTRO, MONTAJE Y NIVELACION DE ESTRUCTURA METALICA PERFILES ESTRUCTURALES A BASE DE LARGUEROS, CLIPS, COLUMNAS IPR 12"X6 1/2" (38.70 KG/ML), MENSULAS, FLAMBEOS, SOPORTE PARA CANALON, TENSORES, SOPORTE PARA ARMADURA, PLACA TOPE DE COLUMNA, PLACA DE AGARRE EN TENSORES, SOLERA DE CONEXION Y CARTABON TRAPEZOIDAL, INCLUYE: TORNILLERIA, SOLDADURA E-70 Y E-60 DESDE 1/8" A 3/4", APLICACION DE FONDO ANTICORROSIVO Y PINTURA DE ESMALTE, ELEVACIONES, CORTES, DESPERDICIOS, MERMAS, MANIOBRAS, FLETES, MATERIALES, HERRAMIENTAS Y MANO DE OBRA. TRABAJO TERMINADO, ACARREOS DE MATERIALES NECESARIOS EN CARRETILLA HASTA 200 MTS. DE DISTANCIA. | KG | 2465.11
40516A5-A. | SUMINISTRO, FABRICACION, COLOCACION DE CUBIERTA AUTOSOPORTANTE ARCOTECHO 100% ENGARGOLABLE FABRICADO EN LAMINA PINTRO CALIBRE 24, FORMANDO ARCOS AUTOSOPORTANTES DE UNA SOLA PIEZA INCLUYE: HERRAJES DE FIJACION, REFUERZO CON TUBO CONDUIT, MANO DE OBRA PARA MONTAJE DE ARCOTECHO, ENGARGOLADO, HERRAMIENTA, GRUA DE MONTAJE Y EQUIPO NECESARIO. P.U.O.T. | KG | 1592.23
40516D-A | SUMINISTRO E INSTALACION DE CANALON EN PLACA DE ACERO A-36 DE 1/4" DE ESPESOR CON UN DESARROLLO DE 63 CMS., INCLUYE: MANO DE OBRA, SOLDADURA, HERRAMIENTA NECESARIA PARA SU CORRECTA INSTALACION (EL PRECIO INCLUYE 2 CASQUILLOS PARA BAJADAS PLUVIALES DE 10 CMS DE LONGITUD Y 3 1/2" DE DIAMETRO Y TAPAS), CONECTORES, APLICACION DE FONDO ANTICORROSIVO Y PINTURA DE ESMALTE, ELEVACIONES, CORTES, DESPERDICIOS, MERMAS , MANIOBRAS, FLETES, MATERIALES, HERRAMIENTAS Y MANO DE OBRA. TRABAJO TERMINADO. | ML | 36.4
SUMA DE ESTA HOJA
ACUMULADO HASTA ESTA HOJA
NOMBRE DE LA EMPRESA O PERSONA FÍSICA NOMBRE Y FIRMA DEL REPRESENTANTE LEGAL
41258-A1 | SUMINISTRO Y COLOCACION DE TUBO DE PVC HIDRAULICO RD-32.5 DE 100 MM (4") DE DIAMETRO PARA BAJADA PLUVIAL, INCLUYE: FIJACION A COLUMNA CON FLEJE DE ACERO INOXIDABLE DE 3/4" DE HASTA 1.00 MTS. DE DESARROLLO, HEBILLAS PARA FLEJE, CORTES, DESPERDICIOS, ANDAMIOS, MATERIALES, EQUIPO NECESARIO, HERRAMIENTA Y MANO DE OBRA, ACARREOS DE MATERIALES NECESARIOS EN CARRETILLA HASTA 200 MTS. DE DISTANCIA. | ML | 6.5
41258-B1 | SUMINISTRO Y COLOCACION DE CODO DE PVC HIDRAULICO DE 90º X 100 MM (4") DE DIAMETRO PARA BAJADA PLUVIAL, INCLUYE: PEGAMENTO PARA PVC, MATERIALES, EQUIPO NECESARIO, HERRAMIENTA Y MANO DE OBRA, ACARREOS DE MATERIALES NECESARIOS EN CARRETILLA HASTA 200 MTS. DE DISTANCIA. | PZA | 2
PISOS
1002 | DEMOLICION DE CONCRETO SIMPLE, INCLUYE ACARREO EN CARRETILLA HASTA 200 MTS. DE DISTANCIA Y ACARREO DE MATERIAL NO UTIL FUERA DE LA OBRA. | M3 | 27.32
DESP-01 | EXCAVACION POR MEDIOS MECANICOS EN MATERIAL TIPO "B", DE 0 A 0.30 CMS DE PROF. A CIELO ABIERTO, PARA SUSTITUIR TERRENO NATURAL. (DESPALME), INCLUYE ACARREO DE MATERIAL NO UTIL FUERA DE LA OBRA | M3 | 97.52
1124 | ACARREO DE TIERRA O ESCOMBRO EN CAMION HACIA O FUERA DE LA OBRA Y DE LA MANCHA URBANA 6 KM. CARGADO CON RETROEXCAVADORA. | M3 | 124.84
1120 | SUMINISTRO Y RELLENO DE MATERIAL INERTE COMPACTADO CON EQUIPO MECANICO EN CAPAS DE 20 CM. DE ESPESOR AL 90% PROCTOR MODIFICADA. | M3 | 121.1
11008 | SUMINISTRO HABILITADO Y ARMADO DE MALLA DE ACERO 66-10-10 EN PISOS. | M2 | 286.02
2038 | RODAPIE DE CONCRETO DE 15x30 CM.F'c= 150 KG/CM2 T.M.A 1 1/2" SIN ARMAR, INCLUYE CIMBRA COMUN, DESCIMBRADO, COLADO, VIBRADO Y CURADO. | ML | 26.85
11020 | PISO DE CONCRETO SIMPLE F'c=150 KG/CM2 DE 10CM DE ESPESOR ACABADO CON BROCHA DE PELO SUAVE, JUNTAS FRÍAS, CIMBRA EN FRONTERAS, COLADO EN CUADROS T.M.A. 1 1/2" | M2 | 286.02
SUMA DE ESTA HOJA
ACUMULADO HASTA ESTA HOJA
NOMBRE DE LA EMPRESA O PERSONA FÍSICA NOMBRE Y FIRMA DEL REPRESENTANTE LEGAL
11033 | FORJADO DE NARIZ EN BANQUETA INCLUYE SOLO CIMBRA, OCHAVOS Y MANO DE OBRA | ML | 27
13015 | LIMPIEZA DE PISOS CON AGUA Y CEPILLO DE RAIZ | M2 | 268.8
LINES05 | PINTURA DE ESMALTE ALKIDAL MARCA BEREL Y/O SIMILAR EN LÍNEAS DE CANCHAS DE BASQUETBOL,VOLIBOL ETC. DE 5 CM. DE ANCHO TRABAJO TERMINADO,INCLUYE TRAZO,LIMPIEZA Y PREPARACIÓN DE LA SUPERFICIE | ML | 142
TAB.01 | SUMINISTRO Y COLOCACION DE TABLEROS MOVILES INFANTILES, SEGÚN DISEÑO, INCLUYE, TUBERIA, TABLEROS EN ACRILICO CRISTAL 10 MM, ARO METALICO, MALLAS PARA BALONCESTO, Y MALLA PARA MICROFUTBOL. INCLUYE LLANTAS, HERRAMIENTAS Y TODO LO NECESARIO PARA SU CORRECTO FUNCIONAMIENTO. | PZA | 2
13013 | LIMPIEZA GENERAL DE LA OBRA | M2 | 286.02
SUMA DE ESTA HOJA
ACUMULADO HASTA ESTA HOJA
IVA
T O T A L
NOMBRE DE LA EMPRESA O PERSONA FÍSICA NOMBRE Y FIRMA DEL REPRESENTANTE LEGAL
SUMA DE ESTA HOJA
ACUMULADO HASTA ESTA HOJA
NOMBRE DE LA EMPRESA O PERSONA FÍSICA NOMBRE Y FIRMA DEL REPRESENTANTE LEGAL

## RESUMEN
UBICACIÓN: DURANGO
MUNICIPIO: DURANGO, DGO.
OBRA: COMPLEMENTO DE TRABAJOS EN LA CONSTRUCCION DE DOMO TIPO ARCOTECHO, EN JARDIN DE NIÑOS "EMILIA JARA SALAZAR" CLAVE 10EJN0545D EN EL MUNICIPIO DE DURANGO, DGO.
CLAVE | CONCEPTO | UNID. | CANT. | P.UNIT. | IMPORTE
OMPLEMENTO DE TRABAJOS EN LA CONSTRUCCION DE DOMO TIPO ARCOTECHO, EN JARDIN DE NIÑOS "EMILIA JARA SALAZAR" CLAVE 10EJN0545D
TRABAJOS PRELIMINARES
ESTRUCTURA
PISOS
SUMA DE ESTA HOJA
ACUMULADO HASTA ESTA HOJA
IVA
T O T A L
NOMBRE DE LA EMPRESA O PERSONA FÍSICA NOMBRE Y FIRMA DEL REPRESENTANTE LEGAL
SUMA DE ESTA HOJA
ACUMULADO HASTA ESTA HOJA
NOMBRE DE LA EMPRESA O PERSONA FÍSICA NOMBRE Y FIRMA DEL REPRESENTANTE LEGAL