## CATALOGO
UBICACIÓN: EL PALMAREJO
MUNICIPIO: TOPIA, DGO.
OBRA: CONSTRUCCION DE DOMO TIPO ARCO, MURO DE CONTENCION DE CONCRETO EN ESCUELA TELESECUNDARIA ESTATAL RAMON F. ITURBE, CLAVE 10DTV04340, EN LA LOCALIDAD EL PALMAREJO, MUNICIPIO DE TOPIA, DGO.
CLAVE | CONCEPTO | UNID. | CANT. | P.UNIT. | IMPORTE
CONSTRUCCION DE DOMO TIPO ARCO, MURO DE CONTENCION DE CONCRETO EN ESCUELA TELESECUNDARIA ESTATAL RAMON F. ITURBE, CLAVE 10DTV04340, EN LA LOCALIDAD EL PALMAREJO
CONSTRUCCION DE DOMO TIPO ARCO
TRABAJOS PRELIMINARES
1101 | TRAZO Y NIVELACION DEL TERRENO PLANO POR MEDIOS MANUALES, PARA DESPLANTE DE ESTRUCTURAS, ESTABLECIENDO EJES AUXILIARES, PASOS Y REFERENCIAS. EN AREA DE CONSTRUCCIÓN | M2 | 476
1106 | EXCAVACION A MANO EN MAT.TIPO "B" DE 0.00 A 2.00 M. DE PROF. SECCION OBLIGADA, INCLUYE AFINE DE TALUDES Y FONDO, CONSIDERANDO UNA HOLGURA MÁXIMA DE 15 CM. POR LADO PARA ELEMENTOS DE CONCRETO, Y 5 CM. POR LADO PARA ELEMENTOS DE MAMPOSTERÍA, LA CUAL SE VERIFICARÁ EN LA OBRA. | M3 | 100.9
1024 | CORTE DE PISOS DE CONCRETO CON DISCO ABRASIVO, INCLUYE: MATERIALES MENORES, HERRAMIENTA Y MANO DE OBRA. | ML | 40
1002 | DEMOLICION DE CONCRETO SIMPLE, INCLUYE ACARREO DE MATERIAL NO UTIL FUERA DE LA OBRA. | M3 | 3
01119-A | RELLENO COMPACTADO A MANO CON MATERIAL PRODUCTO DE LA EXCAVACION, INCLUYE: ACARREOS, HERRAMIENTA Y MANO DE OBRA. | M3 | 71.96
07.90.510 | CARGA Y ACARREO DE MATERIAL PRODUCTO DE EXCAVACION, A TIRO LIBRE, CON CARGA MECANICA, MEDIDO EN BANCO, INCLUYE: EQUIPO NECESARIO, MANIOBRAS, ACOMODOS, OPERACION Y RETIRO FUERA DE LA OBRA. | M3 | 131.17
CIMENTACION
02003-A | PLANTILLA DE CONCRETO HECHO EN OBRA F'c=100 KG/CM2 10 CM DE ESPESOR T.M.A. 1 1/2" | M2 | 70.6
2013 | ACERO DE REFUERZO EN CIMENTACION CON VARILLA # 3 F'y=4200 KG/CM2, INCL.: SUM., HABILITADO, ARMADO, GANCHOS, DOBLECES, DESPERDICIOS Y TRASLAPES. | KG | 482.14
2014 | ACERO DE REFUERZO EN CIMENTACION CON VARILLA #4 F'y=4200 KG/CM2, INCL.: SUM.,HABILITADO, ARMADO, GANCHOS, DOBLECES, DESPERDICIOS Y TRASLAPES. | KG | 492
SUMA DE ESTA HOJA
ACUMULADO HASTA ESTA HOJA
NOMBRE DE LA EMPRESA O PERSONA FÍSICA NOMBRE Y FIRMA DEL REPRESENTANTE LEGAL
2015 | ACERO DE REFUERZO EN CIMENTACION CON VARILLA #5 F'y=4200 KG/CM2, INCL.: SUM., HABILITADO, ARMADO, GANCHOS, DOBLECES, DESPERDICIOS Y TRASLAPES, ACARREOS DE MATERIALES EN CARRETILLA HASTA 200 MTS. DE DISTANCIA. | KG | 860.12
2010 | CIMBRA PARA CIMENTACION CON MADERA DE PINO DE 3a ACABADO COMUN, INCLUYE HABILITADO, ARMADO, CIMBRADO Y DESCIMBRADO | M2 | 116.88
2023 | CONCRETO F'c=250 KG/CM2 EN CIMENTACIÓN, CEMENTO NORMAL, T.M.A. 3/4" ELABORADO EN OBRA CON MAQUINA REVOLVEDORA INCLUYE, COLADO, VIBRADO, CURADO, REVENIMIENTO DE 8 A 12 CM. Y PRUEBAS DE LABORATORIO CON 2 CILINDROS DE ENSAYE POR CADA ETAPA DE COLADO, ACARREOS DE MATERIALES EN CARRETILLA HASTA 200 MTS. DE DISTANCIA. | M3 | 21.89
EST-002-A | SUMINISTRO Y COLOCACIÓN DE ANCLAS DE Fo. REDONDO DE 1" Y 150 CMS. DE LONGITUD, INCLUYE: NIVELACION, PLOMEO, SOLDADURA, JUEGO DE TORNILLERIA, EQUIPO NECESARIO, HERRAMIENTA Y MANO DE OBRA. | KG | 413.92
EST-003 | SUMINISTRO Y COLOCACION DE GROUNT MORTERO ESTABILIZADOR, INC. MATERIALES, HERRAMIENTAS Y MANO DE OBRA, ACARREOS DE MATERIALES EN CARRETILLA HASTA 200 MTS. DE DISTANCIA. | M3 | 0.09
EST-004D-01 | SUMINISTRO, COLOCACION, HABILITACION Y NIVELACION DE PLACA BASE DE 36X50 CMS. Y 3/4" DE ESPESOR, CON 8 BARRENOS DE 1 3/16" INCLUYE: FILETE DE SOLDADURA, CARTABONES DE 50X31X10 CMS DE 3/8" DE ESPESOR, EQUIPO NECESARIO, HERRAMIENTA Y MANO DE OBRA. | PZA | 10
SUMA DE ESTA HOJA
ACUMULADO HASTA ESTA HOJA
NOMBRE DE LA EMPRESA O PERSONA FÍSICA NOMBRE Y FIRMA DEL REPRESENTANTE LEGAL
ESTRUCTURA
EST-001-A-01 | SUMINISTRO, MONTAJE Y NIVELACION DE ESTRUCTURA METALICA PERFILES ESTRUCTURALES A BASE DE LARGUEROS, CLIPS, COLUMNAS IPR 12"X6 1/2" (38.70 KG/ML), MENSULAS, FLAMBEOS, SOPORTE PARA CANALON, TENSORES, SOPORTE PARA ARMADURA, PLACA TOPE DE COLUMNA, PLACA DE AGARRE EN TENSORES, SOLERA DE CONEXION Y CARTABON TRAPEZOIDAL, INCLUYE: TORNILLERIA, SOLDADURA E-70 Y E-60 DESDE 1/8" A 3/4", APLICACION DE FONDO ANTICORROSIVO Y PINTURA DE ESMALTE, ELEVACIONES, CORTES, DESPERDICIOS, MERMAS, MANIOBRAS, FLETES, MATERIALES, HERRAMIENTAS Y MANO DE OBRA. TRABAJO TERMINADO, ACARREOS DE MATERIALES NECESARIOS EN CARRETILLA HASTA 200 MTS. DE DISTANCIA. | KG | 6936.08
EST-001-B | SUMINISTRO, MONTAJE Y NIVELACION DE ESTRUCTURA METALICA PERFILES ESTRUCTURALES (ESTRUCTURA PRINCIPAL Y SECUNDARIA), INCLUYE: TORNILLERIA, SOLDADURA E-70 Y E-60 DESDE 1/8" A 3/4" EN CABRILLAS, VIGAS, LARGUEROS, CONEXIONES, CARTABONES, PLACAS, CONECTORES, APLICACION DE FONDO ANTICORROSIVO Y PINTURA DE ESMALTE, ELEVACIONES, CORTES, DESPERDICIOS, MERMAS, MANIOBRAS, FLETES, MATERIALES, HERRAMIENTAS Y MANO DE OBRA. TRABAJO TERMINADO, ACARREOS DE MATERIALES NECESARIOS EN CARRETILLA HASTA 200 MTS. DE DISTANCIA. | KG | 4132.74
06038-A | SUMINISTRO Y COLOCACION DE LAMINA GALVANIZADA DE ONDA NORMAL O-100 CAL. 26 INCLUYE: REMACHES O PIJAS, HERRAMIENTA Y MANO DE OBRA. | M2 | 491
6042 | SUMINISTRO Y COLOCACION DE CANALON DE LAMINA GALVANIZADA CAL. 22 CON 81 CM. DE DESARROLLO CON CUELLO DE 3 3/4" X 10 CMS, INCLUYE: DOBLECES, TAPAS, TORNILLOS Y SILICON. | ML | 56
SUMA DE ESTA HOJA
ACUMULADO HASTA ESTA HOJA
NOMBRE DE LA EMPRESA O PERSONA FÍSICA NOMBRE Y FIRMA DEL REPRESENTANTE LEGAL
41258-A1 | SUMINISTRO Y COLOCACION DE TUBO DE PVC HIDRAULICO RD-32.5 DE 100 MM (4") DE DIAMETRO PARA BAJADA PLUVIAL, INCLUYE: FIJACION A COLUMNA CON FLEJE DE ACERO INOXIDABLE DE 3/4" DE HASTA 1.00 MTS. DE DESARROLLO, HEBILLAS PARA FLEJE, CORTES, DESPERDICIOS, ANDAMIOS, MATERIALES, EQUIPO NECESARIO, HERRAMIENTA Y MANO DE OBRA, ACARREOS DE MATERIALES NECESARIOS EN CARRETILLA HASTA 200 MTS. DE DISTANCIA. | ML | 12
41258-B1 | SUMINISTRO Y COLOCACION DE CODO DE PVC HIDRAULICO DE 90º X 100 MM (4") DE DIAMETRO PARA BAJADA PLUVIAL, INCLUYE: PEGAMENTO PARA PVC, MATERIALES, EQUIPO NECESARIO, HERRAMIENTA Y MANO DE OBRA, ACARREOS DE MATERIALES NECESARIOS EN CARRETILLA HASTA 200 MTS. DE DISTANCIA. | PZA | 2
PISOS
11020 | PISO DE CONCRETO SIMPLE F'c=150 KG/CM2 DE 10CM DE ESPESOR ACABADO CON BROCHA DE PELO SUAVE, JUNTAS FRÍAS, CIMBRA EN FRONTERAS, COLADO EN CUADROS T.M.A. 1 1/2" | M2 | 150
13015-A | LIMPIEZA GENERAL DE LA OBRA | M2 | 476
HERRERIA Y PINTURA
7046 | SUMINISTRO Y COLOCACION DE TUBO DE 2" PARA CANCHA DE VOLEY-BALL, INCLUYE CAMISA DE TUBO ANCLADO AL PISO, Y GANCHOS PARA SUJECIÓN DE RED. | PZA | 2
TAB.02 | SUMINISTRO, COLOCACIÓN MONTAJE Y NIVELACIÓN DE TABLERO PARA CANCHA DE USOS MÚLTIPLES A BASE DE ESTRUCTURA DE TUBO NEGRO CED 40 DE 3", TABLERO DE 1.2 X 1.8 ANGULO DE SOLERA DE 1/8", ACRÍLICO 19 MM, ARO PROFESIONAL Y RED. INCLUYE CIMENTACIÓN CON CONCRETO CICLÓPEO, 0.40 X 1.2 X 0.70 MTS SEGÚN PROYECTO | PZA | 2
13018 | PINTURA ESMALTE AMARILLO TRANSITO EN FRANJAS DE 5 A 10 CM DE ANCHO PARA DELIMITAR AREAS DE JUEGO, INCLUYE TRAZO Y MANO DE OBRA | ML | 184.98
SUMA DE ESTA HOJA
ACUMULADO HASTA ESTA HOJA
NOMBRE DE LA EMPRESA O PERSONA FÍSICA NOMBRE Y FIRMA DEL REPRESENTANTE LEGAL
CONSTRUCCION DE MURO DE CONTENCION PERIMETRAL
TRABAJOS PRELIMINARES
1100 | LIMPIEZA DE TERRENO, INCLUYE DESHIERBE A MANO Y ACARREO FUERA DE LA OBRA DE MATERIAL NO ÚTIL. | M2 | 130
1101 | TRAZO Y NIVELACION DEL TERRENO PLANO POR MEDIOS MANUALES, PARA DESPLANTE DE ESTRUCTURAS, ESTABLECIENDO EJES AUXILIARES, PASOS Y REFERENCIAS. EN AREA DE CONSTRUCCIÓN | M2 | 130
01106-A | EXCAVACION A MANO EN MAT.TIPO "B" DE 0.00 A 1.50 M. DE PROF. SECCION OBLIGADA, INCLUYE AFINE DE TALUDES Y FONDO Y ACARREO DE MATERIAL NO UTIL FUERA DE LA OBRA, CONSIDERANDO UNA HOLGURA MÁXIMA DE 15 CM. POR LADO PARA ELEMENTOS DE CONCRETO, Y 5 CM. POR LADO PARA ELEMENTOS DE MAMPOSTERÍA, LA CUAL SE VERIFICARÁ EN LA OBRA. | M3 | 55
1119 | RELLENO COMPACTADO CON EQUIPO MECANICO EN CAPAS DE 20 CM. CON MATERIAL PRODUCTO DE LA EXCAVACION AL 90 % DE LA PRUEBA PROCTOR MODIFICADA. | M3 | 98
CIMENTACION
02003-B | PLANTILLA DE CONCRETO HECHO EN OBRA F'c=100 KG/CM2 8 CM DE ESPESOR T.M.A. 1 1/2" | M2 | 86
ZAP-001 | ZAPATA CORRIDA DE 1.20 X .40 ARMADA CON UNA PARRILA INFERIOR Y SUPERIOR CON VARILLA DE 1/2"" EN AMBOS SENTIDOS Y CON UNA SEPARACIÓN DE 15 CM. CONSIDERANDO UNA LONGITUD DE DESARROLLO ADICIONAL EN EL ACERO DE 50 CMS POR LADO, CONCRETO F'C= 250 KG/CM2 T.M.A. 3/4"", INCLUYE: HABILITADO, ARMADO, TRASLAPES, CIMBRADO, COLADO, VIBRADO, CURADO Y DESCIMBRADO. | ML | 43
SUMA DE ESTA HOJA
ACUMULADO HASTA ESTA HOJA
NOMBRE DE LA EMPRESA O PERSONA FÍSICA NOMBRE Y FIRMA DEL REPRESENTANTE LEGAL
ESTRUCTURA
COL-001 | COLUMNA DE .80 X. 80 CMS. Y 5 MTS DE ALTURA ARMADA CON 4 VARILLAS DE 3/4"" Y 4 VARILLAS DE 5/8"" Y ESTRIBOS DOBLES DE 3/8"" CRUZADOS @ 20 CMS. CONCRETO F'C=250 KG/CM2 T.M.A. 3/4"", INCLUYE: HABILITADO, ARMADO, CIMBRADO, COLADO, VIBRADO, DESCIMBRADO Y CURADO DURANTE 7 DIAS CON AGUA | PZA | 17
MURO | MURO PERIMETRAL DE CONCRETO F'C=250KG/CM2 T.M.A. 3/4"", ARMADA CON ACERO #3 @ 15 CMS. EN AMBOS SENTIDOS. 5 MTS. DE ALTO Y 40 CMS. DE ESPESOR, INCLUYE: ARMADO, HABILITADO, CIMBRADO, COLADO, VIBRADO, CURADO Y DESCIMBRADO. | ML | 43
SUMA DE ESTA HOJA
ACUMULADO HASTA ESTA HOJA
IVA
T O T A L
NOMBRE DE LA EMPRESA O PERSONA FÍSICA NOMBRE Y FIRMA DEL REPRESENTANTE LEGAL
SUMA DE ESTA HOJA
ACUMULADO HASTA ESTA HOJA
NOMBRE DE LA EMPRESA O PERSONA FÍSICA NOMBRE Y FIRMA DEL REPRESENTANTE LEGAL

## RESUMEN
UBICACIÓN: EL PALMAREJO
MUNICIPIO: TOPIA, DGO.
OBRA: CONSTRUCCION DE DOMO TIPO ARCO, MURO DE CONTENCION DE CONCRETO EN ESCUELA TELESECUNDARIA ESTATAL RAMON F. ITURBE, CLAVE 10DTV04340, EN LA LOCALIDAD EL PALMAREJO, MUNICIPIO DE TOPIA, DGO.
CLAVE | CONCEPTO | UNID. | CANT. | P.UNIT. | IMPORTE
RESUMEN
CONSTRUCCION DE DOMO TIPO ARCO, MURO DE CONTENCION DE CONCRETO EN ESCUELA TELESECUNDARIA ESTATAL RAMON F. ITURBE, CLAVE 10DTV04340, EN LA LOCALIDAD EL PALMAREJO
CONSTRUCCION DE DOMO TIPO ARCO
TRABAJOS PRELIMINARES
CIMENTACION
ESTRUCTURA
PISOS
HERRERIA Y PINTURA
CONSTRUCCION DE MURO DE CONTENCION PERIMETRAL
TRABAJOS PRELIMINARES
CIMENTACION
ESTRUCTURA
SUMA DE ESTA HOJA
ACUMULADO HASTA ESTA HOJA
IVA
T O T A L
NOMBRE DE LA EMPRESA O PERSONA FÍSICA NOMBRE Y FIRMA DEL REPRESENTANTE LEGAL
SUMA DE ESTA HOJA
ACUMULADO HASTA ESTA HOJA
NOMBRE DE LA EMPRESA O PERSONA FÍSICA NOMBRE Y FIRMA DEL REPRESENTANTE LEGAL