## CATALOGO
LICITACION PUBLICA NACIONAL No. |  |  | FECHA DE INICIO: |  | RAZON SOCIAL DEL LICITANTE
OBRA: CENTRO DE JUSTICIA PENAL (2DA. ETAPA), EN SANTA MARIA DEL ORO, DURANGO.
|  |  | FECHA DE TERMINO: |  | FIRMA
UBICACION: SANTA MARIA DEL ORO MUNICIPIO: EL ORO, DGO.
CLAVE | CONCEPTO | UNIDAD | CANTIDAD | PRECIO UNITARIO |  | IMPORTE
|  |  |  | PRECIO CON NUMERO | PRECIO CON LETRA
CENTRO DE JUSTICIA PENAL (2DA. ETAPA), EN SANTA MARIA DEL ORO
PASILLO ENTRE LOS DOS EDIFICIOS Y CUARTO DE MAQUINAS.
TRABAJOS PRELIMINARES
TRP-001 | LIMPIEZA DE TERRENO, INCLUYE DESHIERBE A MANO Y ACARREO FUERA DE LA OBRA DE MATERIAL NO ÚTIL. | M2 | 215.58
TRP-002 | TRAZO Y NIVELACION DEL TERRENO PLANO POR MEDIOS MANUALES, PARA DESPLANTE DE ESTRUCTURAS, ESTABLECIENDO EJES AUXILIARES, PASOS Y REFERENCIAS. EN AREA DE CONSTRUCCIÓN | M2 | 215.58
TRP-003 | EXCAVACION CON MAQUINA Y/O A MANO EN TERRENO TIPO "B" DE 0 A 2.50 MTS DE PROFUNDIDAD, SECCION OBLIGADA, INCLUYE: AFINE DE TALUDES, DE FONDO, ACARREO FUERA DE LA OBRA DE MATERIAL NO UTIL, CONSIDERANDO UNA HOLGURA MAX. DE 15 CM POR LADO PARA ELEMENTOS DE CONCRETO Y 5 CM POR LADO PARA ELEMENTOS DE MAMPOSTERIA, LA CUAL SE VERIFICARA EN LA OBRA. | M3 | 212.46
CIMENTACION
CIM-001 | PLANTILLA DE CONCRETO HECHO EN OBRA F'C=100 KG/CM2 6 CM DE ESPESOR T.M.A. 1 1/2" | M2 | 73.28
CIM-002 | CIMBRA CON MADERA DE PINO DE 3a ACABADO COMUN, INCLUYE HABILITADO, ARMADO, CIMBRADO Y DESCIMBRADO | M2 | 64.77
CIM-003 | CIMBRA CON TRIPLAY DE 16MM ACABADO APARENTE PARA COTRAFUERTES, INCLUYE HABILITADO, ARMADO, CIMBRADO Y DESCIMBRADO. | M2 | 40.64
CIM-004 | CIMENTO DE MAMPOSTERIA CON PIEDRA DE LA REGION CON UNA SECCION TRAPEZOIDAL DE 70CM DE BASE, 30CM DE CORONA Y 70CM DE ALTURA PEGADO CON MEZCLA MORTERO ARENA-AGUA. | M3 | 5.6
CIM-005 | SUMINISTRO Y RELLENO RELLENO COMPACTADO CON EQUIPO MECANICO EN CAPAS DE 20 CM. CON MATERIAL PRODUCTO DE BANCO AL 90 % DE LA PRUEBA PROCTOR MODIFICADA. | M3 | 44.2
CIM-006 | CONCRETO PREMEZCLADO F´C=250KG/CM2 EN CIMENTACION, CEMENTO NORMAL, T.M.A. 3/4" ELABORADO EN OBRA, INCLUYE: COLADO, VIBRADO Y CURADO. | M3 | 15.52
CIM-007 | ACERO DE REFUERZO EN CIMENTACION, EN ZAPATAS Y DADOS CON VARILLA #2 Fý=2530KG/CM2, INCLUYE: SUMINISTRO, HABILITADO, ARMADO, GANCHOS, DOBLECES, DESPERDICIOS Y TRASLAPES. | KG | 81.39
CIM-008 | ACERO DE REFUERZO EN CIMENTACION, EN ZAPATAS Y DADOS CON VARILLA #3 Fý=4200KG/CM2, INCLUYE: SUMINISTRO, HABILITADO, ARMADO, GANCHOS, DOBLECES, DESPERDICIOS Y TRASLAPES. | KG | 257.43
CIM-009 | ACERO DE REFUERZO EN CIMENTACION, EN ZAPATAS Y DADOS CON VARILLA #4 Fý=4200KG/CM2, INCLUYE: SUMINISTRO, HABILITADO, ARMADO, GANCHOS, DOBLECES, DESPERDICIOS Y TRASLAPES. | KG | 578.68
MUROS, CADENAS Y CASTILLOS
MCC-001 | MURO DE TABLARROCA PARA OCULTAR BAJADA PLUVIAL, INCLUYE MATERIAL, MANO DE OBRA, NIVELACIONES Y TODO LO NECESARIO PARA SU CORRECTA COLOCACION | M2 | 1.24
SUMA DE ESTA HOJA
ACUMULADO HASTA ESTA HOJA
NOMBRE DE LA EMPRESA O PERSONA FISICA |  |  |  |  | NOMBRE Y FIRMA DEL REPRESENTANTE LEGAL
MCC-002 | CADENA DE DESPLANTE DE 15X20 CM CON ARMEX DE DALA, INCLUYE CIMBRA, CONCRETO COLADO EN SITIO F´C=200KG/CM2 T.M.A. DE 3/4" Y TODO LO NECESARIO PARA SU CORRECTA COLOCACION | ML | 92.1
MCC-003 | MURO DE BLOCK 15X20X40 CM ASENTADO CON MORTERO 1:4, INCLUYE: REFUERZO DE VARILLA #3 @60CM Y DOS VARILLAS HORIZONTALES #3 @150CM, RELLENO CON CONCRETO F´C=150KG/CM2 T.M.A 1 1/2". | M2 | 214.99
MCC-004 | CADENA O CASTILLO DE 15X20 CM CON ARMEX DE DALA, INCLUYE CIMBRA, CONCRETO COLADO EN SITIO F´C=200KG/CM2 T.M.A. DE 3/4" Y TODO LO NECESARIO PARA SU CORRECTA COLOCACION. | ML | 83.7
MCC-005 | CADENA O CASTILLO ARMADO CON 4 VARILLAS #3 Y ESTRIBOS #2 @15 CM CON UNA SECCION DE 15X20 CM CON F´C=200KG/CM2 T.M.A. 3/4" INCLUYE CIMBRA Y TODO LO NECESARIO PARA SU CORRECTA COLOCACION. | ML | 10.8
MCC-006 | CADENA DE CERRAMIENTO DE 15X20 CM CON ARMEX DE DALA, INCLUYE CIMBRA, CONCRETO COLADO EN SITIO F´C=200KG/CM2 T.M.A. DE 3/4" Y TODO LO NECESARIO PARA SU CORRECTA COLOCACION | ML | 92.1
MCC-007 | CONCRETO PREMEZCLADO F´C=250KG/CM2 EN CONTRAFUERTE, CEMENTO NORMAL, T.M.A. 3/4" ELABORADO EN OBRA, INCLUYE: COLADO, VIBRADO Y CURADO. | M3 | 3.48
MCC-008 | ACERO DE REFUERZO EN CIMENTACION, EN CONTRAFUERTES CON VARILLA #3 Fý=400KG/CM2, INCLUYE: SUMINISTRO, HABILITADO, ARMADO, GANCHOS, DOBLECES, DESPERDICIOS Y TRASLAPES. | KG | 208.07
MCC-009 | ACERO DE REFUERZO EN CIMENTACION, EN CONTRAFUERTES CON VARILLA #4 Fý=400KG/CM2, INCLUYE: SUMINISTRO, HABILITADO, ARMADO, GANCHOS, DOBLECES, DESPERDICIOS Y TRASLAPES. | KG | 494.81
MAN-009 | CORRECION DE BOQUILLAS DE MEZCLA EN VENTANAS Y PUERTAS, INCLUYE MATERIAL Y MANO DE OBRA. | ML | 54.1
CUBIERTA
LOS-001 | CIMBRA CON TRIPLAY DE 16MM ACABADO APARENTE PARA LOSA, INCLUYE HABILITADO, ARMADO, CIMBRADO Y DESCIMBRADO. | M2 | 16
LOS-002 | CONCRETO PREMEZCLADO EN LOSA CON UN ESPESOR DE 13 CM F´C=250KG/CM2 T.M.A. 3/4", INCLUYE: COLADO,VIBRADO Y RIEGO CON AGUA DURANTE 7 DIAS. | M3 | 2.52
LOS-003 | ACERO DE REFUERZO EN LOSA CON VARILLA #3 Fý=4200KG/CM2, INCLUYE: SUMINISTRO, HABILITADO, ARMADO, GANCHOS, DOBLECES, DESPERDICIOS Y TRASLAPES. | KG | 105.2
PISOS
PIS-001 | SUMINISTRO HABILITADO Y ARMADO DE MALLA ELECTROSOLDADA 6-6-10-10 . | M2 | 225.91
PIS-002 | PISO DE CONCRETO SIMPLE F'c=250 KG/CM2 DE 15 CM DE ESPESOR T.M.A. 3/4" ACABADO ESCOBILLADO. | M2 | 227.02
PIS-003 | CONCRETO EN PLANCHA PARA PLANTA DE EMERGENCIA CON UN ESPESOR DE 13 CM F´C=250KG/CM2 T.M.A. 3/4" COLADO EN SITIO INCLUYE ARMADO CON VARILLA DEL No 3 @ 20 CM EN AMBOS SENTIDOS Y CIMBRA PARA FRONTERA | M2 | 3.24
SUMA DE ESTA HOJA
ACUMULADO HASTA ESTA HOJA
NOMBRE DE LA EMPRESA O PERSONA FISICA |  |  |  |  | NOMBRE Y FIRMA DEL REPRESENTANTE LEGAL
PIS-010 | CANAL DE CONCRETO SIMPLE DE F´C=150 KG/CM2 PARA DESALOJAR DERRAMES PELIGROSOS EN PLANTA DE EMERGENCIA DE 15X15 CM, INCLUYE CIMBRA Y REJILLA. | ML | 8.6
PIS-011 | DUCTERIA A BASE DE TUBO DE P.V.C. DE 2" PARA CANALIZACION DE DERRAMES A REGISTRO. | ML | 4
PIS-012 | REGISTRO PARA DERRAMES PELIGROS DE 40X40X40 DE TABIQUE ROJO RECOCIDO, INCLUYE: APLANADO INTERIOR, TAPA DE CONCRETO CON MARCO Y CONTRA MARCO DE METAL DE 3/16"X1 1/4", CADENA PERIMETRAL DE CONCRETO DE 14X14 CM ARMADA CON 4 VARILLAS #3 Y ESTRIBOS #2 @25 CM Y PINTRA VINILICA EN BROCAL. | PZA | 1
RECUBRIMIENTOS
REC-003 | APLANADO FINO EN MUROS CON MORTERO-ARENA 1:4, ESPESOR PROMEDIO DE 2 CM A PLOMO Y REGLA, ACABADO CON LLANA DE MADERA Y FLOTEADO CON ESPONJA, INCLUYE: BOQUILLAS. | M2 | 385.01
HERRERIA Y ALUMINIO
HAY-013 | ELABORACION Y COLOCACION DE PORTON METALICO EN PASILLO DE 3.25 X 2.20 MTS, DISEÑO SEGUN PROYECTO, A BASE DE BASTIDOR PRINCIPAL DE PTR DE 4" Y BASTIDOR DE PORTON DE PTR DE 2", FORRADO EN LAMINA LISA CAL 18, INC. PASADORES, TEJUELOS, ANCLAS, FONDO ANTICORROSIVO ACABADO FINAL CON PINTURA ALQUIDALICA COLOR BLANCO MATE, PLACAS DE FIJACION, MATERIALES, HERRAMIENTAS Y MANO DE OBRA. | M2 | 7.15
HAY-015 | ELABORACION Y COLOCACION DE PORTON METALICO LOUVER EN CUARTO DE MAQUINAS DE 3.25 X 2.20 MTS, DISEÑO SEGUN PROYECTO, A BASE DE BASTIDOR PRINCIPAL DE PTR DE 4" Y BASTIDOR DE PORTON DE PTR DE 2", FORRADO EN LAMINA CAL 18, INC. PASADORES, TEJUELOS, ANCLAS, FONDO ANTICORROSIVO ACABADO FINAL CON PINTURA ALQUIDALICA COLOR BLANCO MATE, PLACAS DE FIJACION, MATERIALES, HERRAMIENTAS Y MANO DE OBRA. | M2 | 7.15
JUZGADOS Y SEPAROS.
TRABAJOS PRELIMINARES
TRP-004. | DEMOLICION DE APLANADOS EN MUROS CON UN ESPESOR PROMEDIO DE 1.5 CM, INCLUYE: RETIRO DE MATERIAL FUERA DE LA OBRA. | M2 | 581.13
TRP-005 | DEMOLICION DE PISO DE CONCRETO CON UN ESPESOR DE 10 CM | M2 | 0.32
RSE-007 | SALIDA PARA COLADERA CON TUBO SANITRIO DE PVC 4" PARA CANALIZACION DE AGUAS PLUVIALES, INCLUYE: MATERIALES, MANO DE OBRA, HERRAMNETA Y TODO LO NECESARIO PARA SU CORRECTA COLOCACION. | PZA | 1
RSE-008 | SUMINISTRO Y COLOCACION DE COLADERA MARCA HELVEX #444, INCLUYE: MATERIALES, MANO DE OBRA, HERRAMNETA Y TODO LO NECESARIO PARA SU CORRECTA COLOCACION. | PZA | 1
IE-87 | RETIRO DE TABLERO I-LINE EXISTENTE, POR FALTA DE CAPACIDAD. | PZA | 1
RECUBRIMIENTOS
REC-001 | RECUBRIMIENTO EN MURO DE MADERA MARCA: MADERAS FINAS MODELO: LAMINADO TABLON LD 300¦20 MELANGOL NOGAL VIVO 6140¦ ESTRUCTURA POROSA¦ART 6020003110 | M2 | 12.75
SUMA DE ESTA HOJA
ACUMULADO HASTA ESTA HOJA
NOMBRE DE LA EMPRESA O PERSONA FISICA |  |  |  |  | NOMBRE Y FIRMA DEL REPRESENTANTE LEGAL
REC-002 | APLANADO DE YESO EN MURO A PLOMO Y NIVEL, MORTERO YESO-AGUA CON ESPESOR PROMEDIO DE 2 CM A PLOMO Y REGLA, ACABADO CON LLANA DE MADERA Y FLOTEADO CON ESPONJA, INCLUYE: BOQUILLAS. | M2 | 581.13
REC-004 | SUMINISTRO Y COLOCACION DE VITROMURO DE LA MARCA INTERCERAMIC MODELO COSTA DEL SOL COLOR IBIZA DE PRIMERA, ASENTADO CON ADHESIVO CERAMICOY JUNTEADOR, EMBOQUILLADO SEGÚN PROYECTO, INCLUYE MATERIAL, MANO DE OBRA Y TODO LO NECESARIO PARA SU CORRECTA COLOCACION. | M2 | 7.9
MANTENIMIENTO
MAN-001 | MANTENIMIENTO DE MUEBLES SANITARIOS, W.C. EXISTENTES, INCLUYE: REEMPLAZO DE HERRAJES Y ACCESORIOS PARA SU BUEN FUNCIONAMIENTO, LIMPIEZA. | PZA | 7
MAN-002 | MANTENIMIENTO DE MUEBLES SANITARIOS, MINGITORIOS EXISTENTES, INCLUYE LIMPIEZA, ACCESORIOS PARA SU BUEN FUNCIONAMIENTO Y REVISION. | PZA | 2
MAN-003 | MANTENIMIENTO DE LAVABOS EXISTENTES, INCLUYE SUSTITUCION DE CESPOL, ACCESORIOS PARA SU BUEN FUNCIONAMIENTO, REVISION DE MEZCLADORA Y LIMPIEZA. | PZA | 6
MAN-006 | MANTENIMIENTO DE CANCELERIA INCLUYE REVISION DE SELLOS, REEMPLAZO DE VIDRIOS ROTOS Y LIMPIEZA. | M2 | 276.32
MAN-007 | MANTENIMIENTO DE PUERTAS, INCLUYE REVISION GENERAL DE LA PUERTA, BISAGRAS, CHAPAS Y SU REEMPLAZO EN CASO DE SER NECESARIO. | PZA | 36
MAN-008 | MANTENIMIENTO DE MAMPARAS DE BAÑO, INCLUYE LIMPIEZA Y REVISION DE BISAGRAS. | M2 | 15
MAN-010 | DESASOLVE DE REGISTROS SANITARIOS Y PLUVIALES, INCLUYE REVISION DE LA TUBERIA PARA SU CORRECTO FUNCIONAIENTO. | PZA | 8
PLAFON
PLA-001 | SUMINISTRO Y COLOCACION DE PLACA PARA PLAFON RETICULAR SIMILAR AL EXISTENTE EN OBRA, DE 61X61 CM, INCLUYE TODO LO NECESARIO PARA SU CORRECTA COLOCACION. | M2 | 276.19
PLA-002 | PLAFON CONTRA HUMEDAD RH, INCLUYE MATERIAL, MANO DE OBRA, NIVELACIONES Y TODO LO NECESARIO PARA SU CORRECTA COLOCACION. | M2 | 6.1
PLA-003 | REVISION Y RENIVELACION DE ESTRUCTURA PARA SUSPENSION DE PLAFON RETICULADO, INCLUYE TODO LO NECESARIO PARA SU CORRECTA EJECUCION | M2 | 529.9
PLA-004 | SUMINISTRO Y COLOCACION DE SUSPENSIÓN RETICULADA PARA PLAFON, INCLUYE: ANGULOS PERIMETRALES, TEE PRINCIPALES Y SECUNDARIAS, ALAMBRE GALVANIZADO CAL. 16, CARGAS, ESPARRAGOS Y TODO LO NECESARIO PARA SU CORRECTA COLOCACION. | M2 | 10
HERRERIA Y ALUMINIO
HAY-001 | PUERTA DE TAMBOR CON BASTIDOR DE MADERA DE PINO CON FORROS DE TRIPLAY DE PINO ACABADO COLOR NOGAL CON LACA SEMIMATE DE 1.00X2.20 MTS INCLUYE:CHAMBRANA,CHAPA Y TODO LO NECESARIO PARA SU BUEN FUNCIONAMIENTO | PZA | 5
SUMA DE ESTA HOJA
ACUMULADO HASTA ESTA HOJA
NOMBRE DE LA EMPRESA O PERSONA FISICA |  |  |  |  | NOMBRE Y FIRMA DEL REPRESENTANTE LEGAL
HAY-002 | SUMINISTRO Y COLOCACION CANCEL DE CRISTAL DE 6MM DE ESPESOR CON PUERTA DE 1.00 X 2.20 INCLUIDA CON CERRADURA MARCA JAKO MOD. 8906 ACABADO ACERO INOX, SISTEMA DE FIJACION DE ACERO INOXIDABLE AISI 304 FIJACION PARED-VIDRIO SIN PLETINA MARCA: TESA MODELO FIJAAVV180IS, INCLUYE CALCOMANIA DE VINIL TIPO ESMERILADO SEGUN DISEÑO EN TODA LA SUPERFICIE | M2 | 16.96
HAY-003 | SUMINISTRO Y COLOCACIÓN DE PUERTA STANDARD REFORZADA MARCA DOORLOCK 1.00 X 2.13 MTS COLOR NOGAL CON MANIJA DOBLE STANDARD MARCA DOORLOCK ACABADO CROMO | PZA | 9
HAY-004 | SUMINISTRO Y COLOCACIÓN DE PUERTA STANDARD REFORZADA MARCA DOORLOCK 1.20 X 2.13 MTS COLOR NOGAL CON CHAPA DE SEGURIDAD MARCA DOORLOCK | PZA | 5
HAY-005 | SUMINISTRO Y COLOCACION PUERTAS DE ACCESO PRINCIPAL CON CRISTAL DE 6MM DE ESPESOR INCLUYE DOS PIEZAS DE 0.70 X 2.20 MTS. CON CERRADURA MARCA JAKO MOD. MP4-SPS DE DOBLE MANIJA ACABADO CROMO Y CONTRACHAPA MARCA JAKO MOD.STB-8PS ACABADO CROMO, JALADERA DOBLE MOD I-2000 ACERO INOX, SISTEMA DE FIJACION DE ACERO INOXIDABLE AISI 304 FIJACION PARED-VIDRIO SIN PLETINA MARCA: TESA MODELO FIJAAVV180IS, INCLUYE CALCOMANIA DE VINIL TIPO ESMERILADO SEGUN DISEÑO EN TODA LA SUPERFICIE. | PZA | 1
HAY-006 | SUM. Y COLOC. DE PUERTA CORREDIZA DE REJA DE HERRERIA., A BASE DE REDONDO LISO DE 5/8” Y SOLERA DE ACERO DE 1”X1/4” Y ANGULO DE ACERO DE 11/2”X3/8”; INCLUYE: PINTURA ANTICORROSIVA, MATERIALES MENORES, MANO DE OBRA Y HERRAMIENTAS. | M2 | 2.77
HAY-007 | SUM. Y COLOC. DE PUERTA DE LAMINA DE HERRERIA; INCLUYE: PINTURA ANTICORROSIVA, MATERIALES MENORES, MANO DE OBRA Y HERRAMIENTAS. | M2 | 1.95
HAY-008 | SUM. Y COLOC. DE ACCESO, INCLUYE: PUERTA DE LAMINA DE HERRERIA DE 1.00X2.20 MTS, HERRERIA, PINTURA ANTICORROSIVA, MATERIALES MENORES, MANO DE OBRA Y HERRAMIENTAS. | M2 | 4.65
HAY-009 | SUMINISTRO Y COLOCACION DE VENTANA. FABRICADA CON PERFIL DE ALUMINIO ANODIZADO, PERFIL BOLSA DE 2" LIGERA, CON VIDRIO FILTRASOL DE 6 MM., INCL. HERRAJES, ACCESORIOS, CERRADURAS, PASADORES Y CARRETILLAS. | M2 | 11.34
HAY-010 | SUMINISTRO Y COLOCACION DE VENTANA. FABRICADA CON PERFIL DE ALUMINIO ANODIZADO, PERFIL BOLSA DE 2" LIGERA, CON VIDRIO DE 6 MM., INCL. HERRAJES, ACCESORIOS, CERRADURAS, PASADORES Y CARRETILLAS. | M2 | 6.07
HAY-011 | SUMINISTRO Y COLOCACION DE VENTANA SOBRE REJA DE HERRERIA. FABRICADA CON PERFIL DE ALUMINIO ANODIZADO, PERFIL BOLSA DE 2" LIGERA, CON VIDRIO FILTRASOL DE 6 MM., INCL. HERRAJES, ACCESORIOS, CERRADURAS, PASADORES Y CARRETILLAS. | M2 | 6.13
HAY-012 | SUMINISTRO Y COLOCACION DE CANCELERIA EN REGADERA. FABRICADA CON PERFIL DE ALUMINIO ANODIZADO, PERFIL BOLSA DE 2" LIGERA, CON LAMINA ACRILICA LISA COLOR AHUMADO., INCL. HERRAJES, ACCESORIOS, PASADORES Y CARRETILLAS. | M2 | 2.6
SUMA DE ESTA HOJA
ACUMULADO HASTA ESTA HOJA
NOMBRE DE LA EMPRESA O PERSONA FISICA |  |  |  |  | NOMBRE Y FIRMA DEL REPRESENTANTE LEGAL
HAY-014 | SUMINISTRO Y COLOCACIÓN DE PROTECCIÓN METÁLICA PARA VENTANAS CON VARILLA REDONDA DE 1/2" Y SOLERA DE 1 1/4"x3/16", INCLUYE MORTERO 1:3 PARA FIJACIÓN, SOLDADURA Y PINTURA ANTICORROSIVA Y ESMALTE 2 APLICACIONES. | M2 | 13.84
HAY-016 | SUMINISTRO Y COLOCACION DE ESCALERA MARINA 2.5 MTS. DE LONGITUD ELABORADA CON TUBO NEGRO C-40 DE 1 1/2" CON TRAVESAÑOS DEL MISMO TUBO A CADA 25 CM. CON UNA MANO DE FONDO ANTICORROSIVO Y DOS DE PINTURA DE ESMALTE, INCLUYE SUMINISTRO Y COLOCACION, Y TODOS LOS MATERIALES NECESARIOS PARA SU CORRECTA EJECUCION POR UNIDAD DE OBRA TERMINADA. | PZA | 1
HAY-017 | CERCO HELICOIDAL PERIMETRAL DE SEGURIDAD, CONCERTINA DOBLE MARCA FERROL FABRICADO EN ACERO GALVANIZADO DE 64 MM Y REFUERZO DE ALAMBRE GALVANIZADO DE 2.5 MM TERMINACION 2 TIPO 3 RESISTENTE A LA TENSION. | ML | 203.55
INSTALACIONES HIDRAULICAS Y SANITARIAS
HYS-001 | SUMINISTRO Y COLOCACION DE TAZA VITROMEX, MODELO APOLO FLUX, COLOR BLANCO, TAZA ALARGADA, TRAMPA OCULTA, SPUD 1 1/2" (38 MM), CON FLUXOMETRO MECANICO MCA HELVEX MOD. 310-32, INCLUYE PIJA, CUELLO DE CERA, ASIENTO Y TAPA DE P.V.C. Y PRUEBAS. | PZA | 2
HYS-002 | SUMINISTRO Y COLOCACION DE W.C. REGIO CODO , CON TANQUE OCULTO EN DUCTO DE SERVICIO, MARCA VITROMEX , INCLUYE, PIJAS, CUELLO DE CERA, HERRAJES DE BRONCE, ASIENTO Y TAPA DE P.V.C. Y PRUEBAS. | PZA | 3
HYS-003 | SUMINISTRO Y COLOCACION DE LAVABO DE CERÁMICA MARCA LAMOSA COLOR BLANCO, MODELO VIENNA CON PEDESTAL INCLUYE TUBOS FLEXIBLES , CONTRAREJILLA Y CESPOL HELVEX TV- 030 CROMADOS Y PRUEBAS. | PZA | 2
HYS-004 | SUMINISTRO Y COLOCACION DE LAVABO DE CERÁMICA MARCA VITROMEX COLOR BLANCO, MODELO NEW MARATHON CON PEDESTAL JAZMIN, INCLUYE TUBOS FLEXIBLES, CONTRAREJILLA, CESPOL Y PRUEBAS. | PZA | 3
HYS-005 | SUMINISTRO Y COLOCACION DE REGADERA MARCA HELVEX # 100 CON 2 LLAVES CROMADAS E-60 DE EMPOTRAR , BRAZO Y CHAPETÓN MOD TR-011 Y MANERALES. | PZA | 1
HYS-006 | SUMINISTRO Y COLOCACION DE REGADERA MARCA VITROMEX REC-01 CON 2 LLAVES DE EMPOTRAR, BRAZO, CHAPETÓN Y MANERALES. | PZA | 3
HYS-007 | SUMINISTRO Y COLOCACION DE PAPELERO DE LA MARCA HELVEX #104 ACABADO EN CROMO DE EMPOTRAR. | PZA | 2
HYS-008 | SUMINISTRO Y COLOCACION DE PAPELERO DE LA MARCA VITROMEX DC-04 DE EMPOTRAR. | PZA | 3
HYS-009 | SUMINISTRO Y COLOCACIÓN DE JABONERA PARA LAVABO MARCA HELVEX LÍNEA CLASICA CROMADA #108. | PZA | 7
HYS-010 | SUMINISTRO Y COLOCACIÓN DE JABONERA PARA LAVABO MARCA VITROMEX DC-08. | PZA | 3
HYS-011 | SUMINISTRO Y COLOCACION DE TARJAS DE ACERO INOXIDABLE DE 60X90 CM DE LA MARCA TEKA CON ACCESORIOS DE LA MARCA HELVEX, CONTRACANASTA H-8801 Y CESPOL TV-030. | PZA | 3
SUMA DE ESTA HOJA
ACUMULADO HASTA ESTA HOJA
NOMBRE DE LA EMPRESA O PERSONA FISICA |  |  |  |  | NOMBRE Y FIRMA DEL REPRESENTANTE LEGAL
HYS-012 | SUMINISTRO Y COLOCACION DE MEZCLADORA PARA LAVABO MARCA HELVEX HM-18 ACABADO EN CROMO. | PZA | 2
HYS-013 | SUMINISTRO Y COLOCACION DE MEZCLADORA PARA LAVABO MARCA VITROMEX 4048BAR. | PZA | 3
HYS-014 | SUMINISTRO Y COLOCACION DE MEZCLADORA PARA TARJA DE LA MARCA HELVEX HM-37 ACABADO EN CROMO. | PZA | 3
HYS-015 | SUMINISTRO Y COLOCACION DE LLAVE NARIZ DE 13 MM MARCA RUGO | PZA | 3
PISOS
PIS-004 | SUMINISTRO Y COLOCACION DE PISO RECTIFICADO MODELO: TIBER 60 X 60 CM MARCA INTERCERAMIC, ASENTADA CON PEGAPISO PORCELANICO MARCA INTERCERAMIC Y EMBOQUILLADO. INCLUYE MATERIAL, MANO DE OBRA HERRAMIENTA Y TODO LO NECESARIO PARA SU CORRECTA COLOCACIÓN. | M2 | 106.57
PIS-005 | SUMINISTRO Y COLOCACION DE ZOCLO DE LOSETA DE PORCELANATO RECTIFICADA PRENSADA Y ESMALTADA DE 10X60 CM MODELO: TIBER, MARCA INTERCERAMIC, ASENTADA CON PEGAPISO PORCELANICO MARCA INTERCERAMIC Y EMBOQUILLADO. INCLUYE MATERIAL, MANO DE OBRA HERRAMIENTA Y TODO LO NECESARIO PARA SU CORRECTA COLOCACIÓN. | ML | 128.7
PIS-006 | SUMINISTRO E INSTALACIÓN DE PISO DE MADERA MARCA: MADERAS FINAS MODELO: SUELO LAMINADO TABLON LD 300¦20 MELANGOL NOGAL VIVO 6140¦ESTRUCTURA POROSA. | M2 | 15
PIS-007 | FORJADO DE SARDINEL DE CONCETO F´C=150KG/CM2 DE 8X8 EN REGADERAS ACABADO CON VITROPISO MARCA INTERCERAMIC, MODELO TIBER, INCLUYE MATERIAL, MANO DE OBRA Y TODO LO NECESARIO PARA SU CORRECTA APLICACIÓN. | ML | 4.45
PIS-008 | SUMINISTRO Y COLOCACION DE TAPA DE CONCRETO 65X85 CM PARA REGISTRO SANITARIO A BASE DE CONCRETO , MARCO Y CONTRA MARCO DE METAL DE 3/16"X1 1/4"INCLUYE MATERIAL Y MANO DE OBRA. | PZA | 4
INSTALACION ELECTRICA
ALUMBRADO NORMAL.
IE-1 | SALIDA DE CENTRO AISLADO, INCLUYE: REVISION DE CANALIZACION EXISTENTE, CABLEADO SEGÚN PROYECTO, SE RESPETARA CODIGO DE COLORES PARA IDENTIFICACION DE CIRCUITOS Y FASES Y TODO LO NECESARIO PARA SU CORRECTA INSTALACION. | SAL | 14
IE-2 | SALIDA DE APAGADOR SENCILLO AISLADO, INCLUYE: REVISION DE CANALIZACION EXISTENTE, APAGADOR TAPA Y CABLE THW CALIBRE 12, CON TIERRA FISICA CALIBRE DESNUDO, SE RESPETARA CODIGO DE COLORES PARA IDENTIFICACION DE CIRCUITOS Y FASES, Y TODO LO NECESARIO PARA SU CORRECTA INSTALACION. | SAL | 9
IE-3 | LUMINARIA TIPO SPOT 3X13W FLUORESCENTE, 127V. ACABADO NIQUEL SATIN, 4100OK, MCA MAGG. | PZA | 7
IE-4 | LUMINARIA FLUORESCENTE 3X14 W, TUBO T5, BALASTRO ELECTRONICO, 127V, MATERIA PRIMA EN LAMINA DE ACERO, TERMINADO EN COLOR BLANCO, PANTALLA LOUVER ALUMINIO, LAMPARA BLANCO FRIO 4100OK GABINETE PARA SOBREPONER EN LOSA, MODELO: LTL-3140 OFICIO, MCA: TECNOLITE. | PZA | 3
SUMA DE ESTA HOJA
ACUMULADO HASTA ESTA HOJA
NOMBRE DE LA EMPRESA O PERSONA FISICA |  |  |  |  | NOMBRE Y FIRMA DEL REPRESENTANTE LEGAL
IE-5 | LUMINARIA TIPO SOBREPONER, 2X32W, 127V, BALASTRO ELECTRONICO CARCASA REFORZADA CON FIBRA DE VIDRIO RESISTENTE A IMPACTOS, SELLO CONTINUA ENTRE CARCASA Y DIFUSOR DE ACRILICO DE ALTO IMPACTO, MOD: DM 2 32 AR 120, MCA: LITHONIA LIGTTING. | PZA | 4
ALUBRADO DE EMERGENCIA.
IE-6 | SALIDA DE CENTRO AISLADO, INCLUYE: REVISION DE CANALIZACION EXISTENTE, CABLEADO SEGÚN PROYECTO, SE RESPETARA CODIGO DE COLORES PARA IDENTIFICACION DE CIRCUITOS Y FASES Y TODO LO NECESARIO PARA SU CORRECTA INSTALACION. | SAL | 40
IE-7 | SALIDA DE APAGADOR SENCILLO AISLADO, INCLUYE: REVISION DE CANALIZACION EXISTENTE, APAGADOR TAPA Y CABLE THW CALIBRE 12, CON TIERRA FISICA CALIBRE DESNUDO, SE RESPETARA CODIGO DE COLORES PARA IDENTIFICACION DE CIRCUITOS Y FASES, Y TODO LO NECESARIO PARA SU CORRECTA INSTALACION. | SAL | 20
IE-8 | LUMINARIA TIPO SPOT 3X13W FLUORECENTE, 127V. ACABADO NIQUEL SATIN, 4100ºK, MCA MAGG. | PZA | 10
IE-9 | LUMINIRIA FLUORECENTE 3X14 W, TUBO T5, BALASTRO ELECTRONICO, 127V, MATERIA PRIMA EN LAMINA DE ACERO, TERMINADO EN COLOR BLANCO, PANTALLA LOUVER ALUMINIO, LAMPARA BLANCO FRIO 4100OK GABINETE PARA SOBREPONER EN LOSA, MODELO: LTL-3140 OFICIO, MCA: TECNOLITE. | PZA | 3
IE-10 | LUMINARIA TIPO SOBREPONER, 2X32W, 127V, BALASTRO ELECTRONICO CARCASA REFORZADA CON FIBRA DE VIDRIO RESISTENTE A IMPACTOS, SELLO CONTINUA ENTRE CARCASA Y DIFUSOR DE ACRILICO DE ALTO IMPACTO, MOD: DM 2 32 AR 120, MCA: LITHONIA LIGTTING. | PZA | 9
IE-11 | LUMINARIO INDUSTRIAL USO RUDO, CUERPO EN ALUMINIO, GUARDA Y CRISTAL PROTECTOR, FOCO AHORRADOR 21W, 127V, PARA SOBREPONER, MOD: ARB-31, MCA: CROUSE HINDS. | PZA | 7
IE-12 | LUMINARIA TIPO ARBOTANTE 2X36, 127V, MATERIA PRIMA PC, PINTURA COLOR NEGRO, PANTALLA PC RYADO, LAMPARA FLUORECENTE AHORRADORA 4000OK. MOD: WPM-72F, MCA:TECNOLITE. | PZA | 6
IE-13 | LUMINARIA TIPO ARBOTANTE 2X20W, 127V, MATERIA PRIMA ALUMINIO, PINTURA COLOR NEGRO, PANTALLA PC, LAMPARA FLUORECENTE AHORRADORA 4000OK. MOD: VERONA ES-4002/F, MCA: TECNOLITE. | PZA | 5
ALUMBRADO DE EMERGENCIA (LAMPARAS DE PILA)
IE-14 | SALIDA DE CENTRO AISLADO, INCLUYE: REVISION DE CANALIZACION EXISTENTE, CABLEADO SEGÚN PROYECTO, SE RESPETARA CODIGO DE COLORES PARA IDENTIFICACION DE CIRCUITOS Y FASES Y TODO LO NECESARIO PARA SU CORRECTA INSTALACION. | SAL | 18
IE-15 | LUMINARIO DE EMERGENCIA CON BATERIA, PROVEE 90 MINUTOS DE ILUMINACION, CARCASA EN TERMOPLASTICO RESISTENTE A LA CORROSION, MONTAJE EN MURO, 120V, MOD: ELM, MCA: LITHONIA LIGHTING. | PZA | 18
SUMA DE ESTA HOJA
ACUMULADO HASTA ESTA HOJA
NOMBRE DE LA EMPRESA O PERSONA FISICA |  |  |  |  | NOMBRE Y FIRMA DEL REPRESENTANTE LEGAL
CONTACTOS NORMALES.
IE-16 | SALIDA DE CONTACTOS MONOFASICOS INCLUYE: REVISION DE CANALIZACION EXISTENTE, CONTACTO MONOFASICO DUPLEX 15 AMPS, 127 V, POLARIZADO ATERRIZADO, PLACA DE DOS MODULOS, CABLEADO SEGUN PROYECTO, HERRAMIENTAS Y MANO DE OBRA, SE RESPETARA CODIGO DE COLORES PARA IDENTIFICACION DE CIRCUITOS Y FASES. | SAL | 25
CONTACTOS PROTEGIDOS.
IE-17 | SALIDA DE CONTACTOS MONOFASICOS, INCLUYE: REVISION DE CANALIZACION EXISTENTE, CONTACTO MONOFASICO DUPLEX 15 AMPS, 127 V, POLARIZADO ATERRIZADO, TIERRA FISICA AISLADA, PLACA DE DOS MODULOS, CABLEADO SEGUN PROYECTO, HERRAMIENTAS Y MANO DE OBRA, SE RESPETARA CODIGO DE COLORES PARA IDENTIFICACION DE CIRCUITOS Y FASES, PLACA DE COLOR NARANJA. MOD: AM5028IGR. | PZA | 4
ALUMBRADO NORMAL.
IE-18 | REVISION DE SALIDAS Y DE LUMINARIAS EXISTENES, INCLUYE: IDENTIFICACION Y CONEXIÓN DE CIRCUITOS ELECTRICOS DE INSTALACION A TABLEROS DE DISTRIBUCION, SEGÚN CORRESPONDA CADA CIRCUITO. | SAL | 107
IE-19 | REVISION DE SALIDA DE APAGADOR EXISTENTES, INCLUYE: IDENTIFICACION Y CONEXIÓN DE CIRCUITOS ELECTRICOS DE INSTALACION, SEGÚN CORRESPONDA CADA CIRCUITO. | SAL | 30
ALUMBRADO DE EMERGENCIA.
IE-21 | REVISION DE SALIDAS Y DE LUMINARIAS EXISTENES, INCLUYE: IDENTIFICACION Y CONEXIÓN DE CIRCUITOS ELECTRICOS DE INSTALACION A TABLEROS DE DISTRIBUCION, SEGÚN CORRESPONDA CADA CIRCUITO. | SAL | 116
IE-22 | REVISION DE SALIDA DE APAGADOR EXISTENTES, INCLUYE: IDENTIFICACION Y CONEXIÓN DE CIRCUITOS ELECTRICOS DE INSTALACION, SEGÚN CORRESPONDA CADA CIRCUITO. | SAL | 33
ALUMBRADO DE EMERGENCIA (LAMPARAS DE PILA)
IE-24 | REVISION DE SALIDAS Y DE LUMINARIAS EXISTENES, INCLUYE: IDENTIFICACION Y CONEXIÓN DE CIRCUITOS ELECTRICOS DE INSTALACION A TABLEROS DE DISTRIBUCION, SEGÚN CORRESPONDA CADA CIRCUITO. | PZA | 53
IE-25 | LUMINARIO DE EMERGENCIA CON BATERIA, PROVEE 90 MINUTOS DE ILUMINACION, CARCASA EN TERMOPLASTICO RESISTENTE A LA CORROSION, MONTAJE EN MURO, 120V, MOD: ELM, MCA: LITHONIA LIGHTING. | PZA | 53
CONTACTOS NORMALES.
IE-26 | REVISION DE SALIDA DE CONTACTOS MONOFASICOS EXISTENTES, INCLUYE: IDENTIFICACION DE CANALIZACION Y CABLEADO SEGUN PROYECTO, CONTACTO MONOFASICO DUPLEX 15 AMPS, 127 V, POLARIZADO ATERRIZADO, PLACA DE DOS MODULOS, CABLEADO SEGUN PROYECTO, HERRAMIENTAS Y MANO DE OBRA, SE RESPETARA CODIGO DE COLORES PARA IDENTIFICACION DE CIRCUITOS Y FASES. | SAL | 60
SUMA DE ESTA HOJA
ACUMULADO HASTA ESTA HOJA
NOMBRE DE LA EMPRESA O PERSONA FISICA |  |  |  |  | NOMBRE Y FIRMA DEL REPRESENTANTE LEGAL
IE-27 | SALIDA DE CONTACTOS MONOFASICOS EN CAJA DE LAMINA DE 2" POR 4" CON TUBO CONDUIT Fo, GALV. PD, CON COPLES, CONECTORES, CODOS, SOPORTERIA INCLUYE: CABLEADO SEGUN PROYECTO, SE RESPETARA CODIGO DE COLORES PARA IDENTIFICACION DE CIRCUITOS Y FASES, CONTACTO MONOFASICO DUPLEX 15 AMPS, 127 V, POLARIZADO ATERRIZADO, PLACA DE DOS MODULOS, HERRAMIENTAS Y MANO DE OBRA. | SAL | 38
CONTACTOS PROTEGIDOS.
IE-28 | REVISION DE SALIDA DE CONTACTOS MONOFASICOS EXISTENTES, INCLUYE: IDENTIFICACION DE CANALIZACION Y CABLEADO SEGUN PROYECTO, CONTACTO MONOFASICO DUPLEX 15 AMPS, 127 V, POLARIZADO ATERRIZADO, TIERRA FISICA AISLADA, PLACA DE DOS MODULOS, CABLEADO SEGUN PROYECTO, HERRAMIENTAS Y MANO DE OBRA, SE RESPETARA CODIGO DE COLORES PARA IDENTIFICACION DE CIRCUITOS Y FASES, PLACA DE COLOR NARANJA. MOD: AM5028IGR. | SAL | 22
IE-29 | SALIDA DE CONTACTOS MONOFASICOS EN CAJA DE LAMINA DE 2" POR 4" CON TUBO CONDUIT Fo, GALV. PD, CON COPLES, CONECTORES, CODOS, SOPORTERIA INCLUYE: CABLEADO SEGUN PROYECTO, SE RESPETARA CODIGO DE COLORES PARA IDENTIFICACION DE CIRCUITOS Y FASES, CONTACTO MONOFASICO DUPLEX 15 AMPS, 127 V, POLARIZADO ATERRIZADO, TIERRA FISICA AISLADA, PLACA DE DOS MODULOS, HERRAMIENTAS Y MANO DE OBRA, PLACA DE COLOR NARANJA. MOD: AM5028IGR. | SAL | 17
ALUMBRADO DE EMERGENCIA.
IE-30 | SALIDA DE CENTRO AISLADO EN CAJA DE LAMINA CON TUBO CONDUIT FO. GALV. DE PARED DELGADA, INCLUYE: CABLEADO SEGÚN PROYECTO, SOPORTERIA, SE RESPETARA CODIGO DE COLORES PARA IDENTIFICACION DE CIRCUITOS Y FASES Y TODO LO NECESARIO PARA SU CORRECTA INSTALACION. | PZA | 20
IE-31 | LUMINARIA TIPO ARBOTANTE 2X20W, 127V, MATERIA PRIMA ALUMINIO, PINTURA COLOR NEGRO, PANTALLA PC, LAMPARA FLUORECENTE AHORRADORA 4000 OK, MODELO: VERONA ES-4002/F MCA:TECNOLITE. | PZA | 20
CONTACTOS REGULADOS
IE-32 | SUMINISTRO Y COLOCACION DE UNIDAD DE ENERGIA ININTERRUMPIBLE TRIFASICA SMART-UPS VT 20 KVA 208V W/2 BATT MOD EXP TO 4, START-UP 5X8, INT MAINT BYPASS, PARALLEL CAPABLE APC SMART-UPS VT, 16 KW/20 KVA, ENTRADA 208V 3PH/SALIDA 120V, 208V, 208V 3PH, INTERFACE PORT DB-9 RS-232, SMART-SLOT, EXTENDED RUNTIME MODEL, MOD: SUVTP20KF2B4S, MCA: APC.INCLUYE: FLETES, CONEXIONES, MANIOBRAS, CABLEADO Y TODO LO NECESARIO PARA SU CORRECTA INSTALACION. | PZA | 1
IE-33 | SUMINISTRO Y COLOCACION DE INTERRUPTOR EN CAJA MOLDEADA 3 POLOS, 220 V, 63 AMPS, AJUSTADO AL 80% = 50 AMPS. MODELO: T7013A/63, SERIE: MA125, 22 KA, INSTALADO EN GABINETE DE SOBREPONER MC1/125 MCA: BITICINO. INCLUYE: FLETES, CONEXIONES, MANIOBRAS, CABLEADO Y TODO LO NECESARIO PARA SU CORRECTA INSTALACION. | PZA | 1
SUMA DE ESTA HOJA
ACUMULADO HASTA ESTA HOJA
NOMBRE DE LA EMPRESA O PERSONA FISICA |  |  |  |  | NOMBRE Y FIRMA DEL REPRESENTANTE LEGAL
IE-34 | SUMINISTRO Y COLOCACION DE ACOPLADOR DE IMPEDANCIAS MOD: TG01, MCA: TOTAL GROUND, 1 BARRA DE UNION MOD: TGBUE10 MCA: TOTAL GROUND, MANO DE OBRA, HERRAMIENTAS Y TODO LO NECESARIO PARA SU CORRECTA INSTALACION. | PZA | 1
IE-35 | SUMINISTRO Y COLOCACION DE ELECTRODO TOTAL GROUND, MODELO: TG700, 1 BARRA DE UNION MOD: TGBUE10, MCA: TOTAL GROUND, INCLUYE: FLETES, CONEXIONES, MANIOBRAS, CABLEADO Y TODO LO NECESARIO PARA SU CORRECTA INSTALACION. | PZA | 2
ALIMENTACION AIRES ACONDICIONADOS.
IE-36 | SUMINISTRO Y COLOCACION DE INTERRUPTOR DE NAVAJAS SIN PORTAFUSIBLE NEMA 3R DE 2X30AX250V NEMA 3R, PARA UTILIZARSE COMO MEDIO DE DESCONEXION DE AIRE ACONDICIONADO Y MINISPLIT, ESTE ESTARA FIJAMENTE SOPORTADO A LA LOZA CON TIRANTES METALICOS. | PZA | 12
IE-37 | SALIDA ELECTRICA PARA ALIMENTAR EQUIPO DE AIRE ACONDICIONADO CON TUBO DE PARED GRUESA DE 3/4" CABLEADO CON DOS CABLES CALIBRE THW 10 AWG MARCA VIAKON O CONDUMEX, CABLE DESNUDO CALIBRE 12" AWG CULQUIER MARCA. CON DESARROLLO MAXIMO DE 15 MTS. | SAL | 7
IE-38 | SALIDA ELECTRICA PARA ALIMENTAR EQUIPO DE AIRE ACONDICIONADO (U.M.A. 5 TON.) CON TUBO DE PARED GRUESA DE 1" CABLEADO CON DOS CABLES CALIBRE THW 8 AWG MARCA VIAKON O CONDUMEX, CABLE DESNUDO CALIBRE 12" AWG CULQUIER MARCA. CON DESARROLLO MAXIMO DE 15 MTS. | SAL | 5
ALIMENTADORES PARA TABLEROS
IE-39 | SUMINISTRO Y COLOCACION DE CABLE DE COBRE THW CALIBRE #8 AWG, MARCA VIAKON O CONDUMEX, INCLUYE: ACARREOS, MATERIAL, MANO DE OBRA Y HERRAMIENTAS. | ML | 210
IE-40 | SUMINISTRO Y COLOCACION DE CABLE DE COBRE THW CALIBRE #6 AWG, MARCA VIAKON O CONDUMEX, INCLUYE: ACARREOS, MATERIAL, MANO DE OBRA Y HERRAMIENTAS. | ML | 440
IE-41 | SUMINISTRO Y COLOCACION DE CABLE DE COBRE THW CALIBRE #4 AWG, MARCA VIAKON O CONDUMEX, INCLUYE: ACARREOS, MATERIAL, MANO DE OBRA Y HERRAMIENTAS. | ML | 300
IE-42 | SUMINISTRO Y COLOCACION DE CABLE DE COBRE THW CALIBRE #2 AWG, MARCA VIAKON O CONDUMEX, INCLUYE: ACARREOS, MATERIAL, MANO DE OBRA Y HERRAMIENTAS. | ML | 385
IE-43 | SUMINISTRO Y COLOCACION DE CABLE DE COBRE THW CALIBRE #1/0 AWG, MARCA VIAKON O CONDUMEX, INCLUYE: ACARREOS, MATERIAL, MANO DE OBRA Y HERRAMIENTAS. | ML | 154
IE-44 | SUMINISTRO Y COLOCACION DE CABLE DE COBRE THW CALIBRE #3/0 AWG, MARCA VIAKON O CONDUMEX, INCLUYE: ACARREOS, MATERIAL, MANO DE OBRA Y HERRAMIENTAS. | ML | 440
IE-45 | SUMINISTRO Y COLOCACION DE CABLE DE COBRE THW CALIBRE #6 DESNUDO AWG, MARCA VIAKON O CONDUMEX, INCLUYE: ACARREOS, MATERIAL, MANO DE OBRA Y HERRAMIENTAS. | ML | 143
SUMA DE ESTA HOJA
ACUMULADO HASTA ESTA HOJA
NOMBRE DE LA EMPRESA O PERSONA FISICA |  |  |  |  | NOMBRE Y FIRMA DEL REPRESENTANTE LEGAL
IE-46 | SUMINISTRO Y COLOCACION DE CABLE DE COBRE THW CALIBRE #4 DESNUDO AWG, MARCA VIAKON O CONDUMEX, INCLUYE: ACARREOS, MATERIAL, MANO DE OBRA Y HERRAMIENTAS. | ML | 55
TABLEROS
IE-47 | SUMINISTRO Y COLOCACION DE TABLERO DE DISTRIBUCION (GEN. EMERGENCIA) DE 24 ESPACIOS 3 FASES 4 HILOS, 220/127V 100 AMPS. MOD: BTN 41M100 24 E MCA: BITICINO INCLUYE: CONEXIONES E IDENTIFICACION DE CIRCUITOS DE ACUERDO A NORMA. | PZA | 1
IE-48 | TAPA PARA TABALERO 3F, 4H 220/127V DE 24 ESPACIOS MCA: SQUARE-D. | PZA | 6
IE-49 | TAPA PARA TABALERO 3F, 4H 220/127V DE 6 ESPACIOS MCA: SQUARE-D. | PZA | 3
IE-50 | TAPA PARA TABALERO 3F, 4H 220/127V DE 30 ESPACIOS MCA: SQURE-D. CON ESPACIO PARA INTERRUPTOR | PZA | 1
IE-51 | TAPA PARA TABALERO 3F, 4H 220/127V DE 26 ESPACIOS MCA: SQURE-D. | PZA | 2
IE-52 | SUMINISTRO E INSTALACION DE TABLERO DE I LINE 3F-4H, 600A, 14 ESPACIOS, MOD: MG600M142B, MCA: SQUARE-D, INCLUYE: SOPORTADO EN MURO, CONEXIONES, IDENTIFICACION DE CIRCUITOS (DIRECTORIO) Y TODO LO NECESARIO PARA SU CORRECTA INSTALACION. | PZA | 1
INTERRUPTORES PARA I-LINE 600A MOD: MG600M142B.
IE-53 | SUMINISTRO E INSTALACION DE INTERRUPTOR TERMOMAGNETICO POWERPACT I-LINE 3 POLOS, 70 AMPS, 220V TE 18KA (HDA36070) MCA: SQUARE-D INCLUYE: HERRAMIENTAS, MANO DE OBRA Y TODO LO NECESARIO PARA SU CORRECTA INSTALACION. | PZA | 2
IE-54 | SUMINISTRO E INSTALACION DE INTERRUPTOR TERMOMAGNETICO POWERPACT I-LINE 3 POLOS, 30 AMPS, 220V TE 18KA (HDA36030) MCA: SQUARE-D INCLUYE: HERRAMIENTAS, MANO DE OBRA Y TODO LO NECESARIO PARA SU CORRECTA INSTALACION. | PZA | 1
IE-55 | SUMINISTRO E INSTALACION DE INTERRUPTOR TERMOMAGNETICO POWERPACT I-LINE 3 POLOS, 175 AMPS, 220V TE 18KA (JDA36175) MCA: SQUARE-D INCLUYE: HERRAMIENTAS, MANO DE OBRA Y TODO LO NECESARIO PARA SU CORRECTA INSTALACION. | PZA | 1
IE-56 | SUMINISTRO E INSTALACION DE INTERRUPTOR TERMOMAGNETICO POWERPACT I-LINE 3 POLOS, 125 AMPS, 220V TE 18KA (HDA36125) MCA: SQUARE-D INCLUYE: HERRAMIENTAS, MANO DE OBRA Y TODO LO NECESARIO PARA SU CORRECTA INSTALACION. | PZA | 1
IE-57 | SUMINISTRO E INSTALACION DE INTERRUPTOR TERMOMAGNETICO POWERPACT I-LINE 3 POLOS, 50 AMPS, 220V TE 18KA (HDA36050) MCA: SQUARE-D INCLUYE: HERRAMIENTAS, MANO DE OBRA Y TODO LO NECESARIO PARA SU CORRECTA INSTALACION. | PZA | 1
IE-58 | SUMINISTRO E INSTALACION DE INTERRUPTOR TERMOMAGNETICO POWERPACT I-LINE 2 POLOS, 20 AMPS, 220V TE 18KA (HDA26020) MCA: SQUARE-D INCLUYE: HERRAMIENTAS, MANO DE OBRA Y TODO LO NECESARIO PARA SU CORRECTA INSTALACION. | PZA | 1
SUMA DE ESTA HOJA
ACUMULADO HASTA ESTA HOJA
NOMBRE DE LA EMPRESA O PERSONA FISICA |  |  |  |  | NOMBRE Y FIRMA DEL REPRESENTANTE LEGAL
INTERRUPTORES PARA TABLERO 3F 4H 220/127V 100A 24 POLOS MO:BTN41M100 24 E.
IE-59 | SUMINISTRO E INSTALACION DE INTERRUPTOR TERMOMAGNETICO DE 3 POLOS, 70 AMPS, 220 V 10KA MCA: BITICINO INCLUYE: HERRAMIENTAS MANO DE OBRA Y TODO LO NECESARIO PARA SU CORRECTA INSTALACION. | PZA | 1
IE-60 | SUMINISTRO E INSTALACION DE INTERRUPTOR TERMOMAGNETICO DE 3 POLOS, 20 AMPS, 220 V 10KA MCA: BITICINO INCLUYE: HERRAMIENTAS MANO DE OBRA Y TODO LO NECESARIO PARA SU CORRECTA INSTALACION. | PZA | 1
IE-61 | SUMINISTRO E INSTALACION DE INTERRUPTOR TERMOMAGNETICO DE 3 POLOS, 50 AMPS, 220 V 10KA MCA: BITICINO INCLUYE: HERRAMIENTAS MANO DE OBRA Y TODO LO NECESARIO PARA SU CORRECTA INSTALACION. | PZA | 1
IE-62 | SUMINISTRO E INSTALACION DE INTERRUPTOR TERMOMAGNETICO DE 2 POLOS, 20 AMPS, 220 V 10KA MCA: BITICINO INCLUYE: HERRAMIENTAS MANO DE OBRA Y TODO LO NECESARIO PARA SU CORRECTA INSTALACION. | PZA | 2
INTERRUPTORES PARA TABLEROS EXISTENTES
IE-63 | SUMINISTRO E INSTALACION DE INTERRUPTOR TERMOMAGNETICO DE 1 POLO, 15 AMPS, 127 V MCA: BITICINO INCLUYE: HERRAMIENTAS MANO DE OBRA Y TODO LO NECESARIO PARA SU CORRECTA INSTALACION. | PZA | 30
IE-64 | SUMINISTRO E INSTALACION DE INTERRUPTOR TERMOMAGNETICO DE 1 POLO, 20 AMPS, 127 V MCA: BITICINO INCLUYE: HERRAMIENTAS MANO DE OBRA Y TODO LO NECESARIO PARA SU CORRECTA INSTALACION. | PZA | 43
IE-65 | SUMINISTRO E INSTALACION DE INTERRUPTOR TERMOMAGNETICO DE 1 POLO, 30 AMPS, 127 V MCA: BITICINO INCLUYE: HERRAMIENTAS MANO DE OBRA Y TODO LO NECESARIO PARA SU CORRECTA INSTALACION. | PZA | 2
IE-66 | SUMINISTRO E INSTALACION DE INTERRUPTOR TERMOMAGNETICO DE 1 POLO, 70 AMPS, 127 V MCA: BITICINO INCLUYE: HERRAMIENTAS MANO DE OBRA Y TODO LO NECESARIO PARA SU CORRECTA INSTALACION. | PZA | 1
IE-67 | SUMINISTRO E INSTALACION DE INTERRUPTOR TERMOMAGNETICO DE 2 POLOS, 20 AMPS, 127 V MCA: BITICINO INCLUYE: HERRAMIENTAS MANO DE OBRA Y TODO LO NECESARIO PARA SU CORRECTA INSTALACION. | PZA | 8
IE-68 | SUMINISTRO E INSTALACION DE INTERRUPTOR TERMOMAGNETICO DE 2 POLOS, 30 AMPS, 127 V MCA: BITICINO INCLUYE: HERRAMIENTAS MANO DE OBRA Y TODO LO NECESARIO PARA SU CORRECTA INSTALACION. | PZA | 31
IE-69 | SUMINISTRO E INSTALACION DE INTERRUPTOR TERMOMAGNETICO DE 3 POLOS, 30 AMPS, 220 V MCA: BITICINO INCLUYE: HERRAMIENTAS MANO DE OBRA Y TODO LO NECESARIO PARA SU CORRECTA INSTALACION. | PZA | 2
IE-70 | SUMINISTRO E INSTALACION DE INTERRUPTOR TERMOMAGNETICO DE 3 POLOS, 20 AMPS, 220 V MCA: BITICINO INCLUYE: HERRAMIENTAS MANO DE OBRA Y TODO LO NECESARIO PARA SU CORRECTA INSTALACION. | PZA | 2
IE-71 | SUMINISTRO E INSTALACION DE INTERRUPTOR TERMOMAGNETICO DE 3 POLOS, 50 AMPS, 220 V MCA: BITICINO INCLUYE: HERRAMIENTAS MANO DE OBRA Y TODO LO NECESARIO PARA SU CORRECTA INSTALACION. | PZA | 2
SUMA DE ESTA HOJA
ACUMULADO HASTA ESTA HOJA
NOMBRE DE LA EMPRESA O PERSONA FISICA |  |  |  |  | NOMBRE Y FIRMA DEL REPRESENTANTE LEGAL
IE-72 | SUMINISTRO E INSTALACION DE INTERRUPTOR TERMOMAGNETICO DE 3 POLOS, 125 AMPS, 220 V MCA: BITICINO INCLUYE: HERRAMIENTAS MANO DE OBRA Y TODO LO NECESARIO PARA SU CORRECTA INSTALACION. | PZA | 1
IE-73 | SUMINISTRO E INSTALACION DE INTERRUPTOR TERMOMAGNETICO DE 3 POLOS, 250 AMPS, 220 V MCA: BITICINO INCLUYE: HERRAMIENTAS MANO DE OBRA Y TODO LO NECESARIO PARA SU CORRECTA INSTALACION. | PZA | 1
PLANTA DE EMERGENCIA.
IE-82 | SUMINISTRO E INSTALACION DE PLANTA DE EMERGENCIA, PLANTA GENERADORA DE EMERGENCIA A DIESEL, 40 KW, TRIFASICA, 220V/127V, 60 H2, POTENCIA PRIME=36KW, MODELO: 40 SC 4B3-G2 MCA:SELMEC. INCLUYE: HERRAMIENTAS, FLETE, MANO DE OBRA Y TODO LO NECESARIO PARA SU CORRECTA INSTALACION. | PZAS | 1
IE-83 | SUMINISTRO Y COLOCACION DE TABLERO DE TRANSFERENCIA, TRANSFER PARA PLANTA DE EMERGENCIA DE 40KW. INCLUYE: HERRAMNIENTAS, MANO DE OBRA Y TODO LO NECESARIO PARA SU CORRECTA INSTALACION. | PZAS | 1
IE-84 | SUMINISTRO Y COLOCACION DE CABLE DE COBRE THW CALIBRE #2 AWG, MARCA VIAKON O CONDUMEX, INCLUYE: ACARREOS, MATERIAL, MANO DE OBRA Y HERRAMIENTAS. | ML | 143
IE-85 | SUMINISTRO Y COLOCACION DE CABLE DE COBRE THW CALIBRE #8 DESNUDO AWG, MARCA VIAKON O CONDUMEX, INCLUYE: ACARREOS, MATERIAL, MANO DE OBRA Y HERRAMIENTAS. | ML | 110
IE-86 | SUMINISTRO Y COLOCACION DE TUBO DE PVC TIPO PESADO DE 4" INCLUYE: MATERIAL MANO DE OBRA, HERRAMIENTAS Y TODO LO NECESARIO PARA SU CORRECTA INSTALACION. | ML | 6
VOZ Y DATOS
VD-1 | SUMINISTRO Y COLOCACIÓN DE CABLE UTP CAT 6 PANDUIT MOD. PUC6004BUY INCLUYE: ACCESORIOS, MATERIALES, MANO DE OBRA HERRAMIENTAS, MISCELANEOS, ACARREOS, ELEVACIONES, LIMPIEZA Y TODO LO NECESARIO PARA SU CORRECTA INSTALACION (P.U.O.T) | ML | 790
VD-2 | SUMINISTRO Y COLOCACIÓN DE CONECTOR RJ-45 CAT 6 CONFIGURACION A/B MCA. PANDUIT MOD. CJ688TGBU INCLUYE: ACCESORIOS, MATERIALES, MANO DE OBRA HERRAMIENTAS, MISCELANEOS, ACARREOS, ELEVACIONES, LIMPIEZA Y TODO LO NECESARIO PARA SU CORRECTA INSTALACION (P.U.O.T) | PZA | 95
VD-3 | SUMINISTRO Y COLOCACIÓN DE PLACA DE PARED PARA CONECTOR RJ-45 DE UNA VENTANA MCA. PANDUIT MOD. CFPE1IWY INCLUYE: ACCESORIOS, MATERIALES, MANO DE OBRA HERRAMIENTAS, MISCELANEOS, ACARREOS, ELEVACIONES, LIMPIEZA Y TODO LO NECESARIO PARA SU CORRECTA INSTALACION (P.U.O.T) | PZA | 11
VD-4 | SUMINISTRO Y COLOCACIÓN DE PLACA DE PARED PARA CONECTOR RJ-45 DE DOS VENTANAS MCA. PANDUIT MOD. CFPE2IWY INCLUYE: ACCESORIOS, MATERIALES, MANO DE OBRA HERRAMIENTAS, MISCELANEOS, ACARREOS, ELEVACIONES, LIMPIEZA Y TODO LO NECESARIO PARA SU CORRECTA INSTALACION (P.U.O.T) | PZA | 18
SUMA DE ESTA HOJA
ACUMULADO HASTA ESTA HOJA
NOMBRE DE LA EMPRESA O PERSONA FISICA |  |  |  |  | NOMBRE Y FIRMA DEL REPRESENTANTE LEGAL
VD-5 | SUMINISTRO Y COLOCACIÓN DE PLACA DE PARED PARA CONECTOR RJ-45 DE CUATRO VENTANAS MCA. PANDUIT MOD. CFPE4IWY INCLUYE: ACCESORIOS, MATERIALES, MANO DE OBRA HERRAMIENTAS, MISCELANEOS, ACARREOS, ELEVACIONES, LIMPIEZA Y TODO LO NECESARIO PARA SU CORRECTA INSTALACION (P.U.O.T) | PZA | 15
VD-6 | SUMINISTRO Y COLOCACIÓN DE PANEL DE PARCHEO DE 48 PUERTOS CAT 6, MCA. PANDUIT MOD. DP48688TGY O SU EQUIVALENTE EN CALIDAD Y SERVICIO. INCLUYE: ACCESORIOS, MATERIALES, MANO DE OBRA HERRAMIENTAS, MISCELANEOS, ACARREOS, ELEVACIONES, LIMPIEZA Y TODO LO NECESARIO PARA SU CORRECTA INSTALACION (P.U.O.T) | PZA | 1
VD-7 | SUMINISTRO Y COLOCACIÓN DE ORGANIZADOR HORIZONTAL DOBLE CON TAPA MCA. PANDUIT MOD.WMPE1 O SU EQUIVALENTE EN CALIDAD Y SERVICIO. INCLUYE: ACCESORIOS, MATERIALES, MANO DE OBRA HERRAMIENTAS, MISCELANEOS, ACARREOS, ELEVACIONES, LIMPIEZA Y TODO LO NECESARIO PARA SU CORRECTA INSTALACION (P.U.O.T) | PZA | 1
VD-8 | SUMINISTRO Y COLOCACIÓN DE BARRA DE CONTACTOS. MCA. PANDUIT MOD. O SU EQUIVALENTE EN CALIDAD Y SERVICIO. INCLUYE: ACCESORIOS, MATERIALES, MANO DE OBRA HERRAMIENTAS, MISCELANEOS, ACARREOS, ELEVACIONES, LIMPIEZA Y TODO LO NECESARIO PARA SU CORRECTA INSTALACION (P.U.O.T) | PZA | 1
VD-9 | SUMINISTRO Y COLOCACIÓN DE PATCH CORD CAT6 DE 3' MCA. PANDUIT MOD. UTPSP3BUY O SU EQUIVALENTE EN CALIDAD Y SERVICIO. INCLUYE: ACCESORIOS, MATERIALES, MANO DE OBRA HERRAMIENTAS, MISCELANEOS, ACARREOS, ELEVACIONES, LIMPIEZA Y TODO LO NECESARIO PARA SU CORRECTA INSTALACION (P.U.O.T) | PZA | 152
VD-10 | SUMINISTRO Y COLOCACIÓN DE PATCH CORD CAT6 DE 10' MCA. PANDUIT MOD. UTPSP10BUY O SU EQUIVALENTE EN CALIDAD Y SERVICIO. INCLUYE: ACCESORIOS, MATERIALES, MANO DE OBRA HERRAMIENTAS, MISCELANEOS, ACARREOS, ELEVACIONES, LIMPIEZA Y TODO LO NECESARIO PARA SU CORRECTA INSTALACION (P.U.O.T) | PZA | 152
VD-11 | SUMINISTRO Y COLOCACIÓN DE SWITCH DE 48 PTOS. MCA. CISCO MOD. WS-C3560X-48P-L O SU EQUIVALENTE EN CALIDAD Y SERVICIO. INCLUYE: ACCESORIOS, MATERIALES, MANO DE OBRA HERRAMIENTAS, MISCELANEOS, ACARREOS, ELEVACIONES, LIMPIEZA Y TODO LO NECESARIO PARA SU CORRECTA INSTALACION (P.U.O.T) | PZA | 3
VD-12 | SUMINISTRO Y COLOCACIÓN DE MODULO NETWORK SPARE MCA. CISCO MOD. C3KX-NM-10G O SU EQUIVALENTE EN CALIDAD Y SERVICIO. INCLUYE: ACCESORIOS, MATERIALES, MANO DE OBRA HERRAMIENTAS, MISCELANEOS, ACARREOS, ELEVACIONES, LIMPIEZA Y TODO LO NECESARIO PARA SU CORRECTA INSTALACION (P.U.O.T) | PZA | 1
SUMA DE ESTA HOJA
ACUMULADO HASTA ESTA HOJA
NOMBRE DE LA EMPRESA O PERSONA FISICA |  |  |  |  | NOMBRE Y FIRMA DEL REPRESENTANTE LEGAL
VD-13 | SUMINISTRO Y COLOCACIÓN DE ACCESS POINT MCA. CISO MOD. AIR-AP1832I-A-K9. INCLUYE: ACCESORIOS, MATERIALES, MANO DE OBRA HERRAMIENTAS, MISCELANEOS, ACARREOS, ELEVACIONES, LIMPIEZA Y TODO LO NECESARIO PARA SU CORRECTA INSTALACION (P.U.O.T) | PZA | 3
VD-14 | SUMINISTRO Y COLOCACIÓN DE GABINETE DE PARED DE 6UR INCLUYE: ACCESORIOS, MATERIALES, MANO DE OBRA HERRAMIENTAS, MISCELANEOS, ACARREOS, ELEVACIONES, LIMPIEZA Y TODO LO NECESARIO PARA SU CORRECTA INSTALACION (P.U.O.T) | PZA | 1
VD-15 | SUMINISTRO Y COLOCACIÓN DE PANEL MODULAR DE 24 PUERTOS .MCA. PANDUIT MOD. CPP24WBLY INCLUYE: ACCESORIOS, MATERIALES, MANO DE OBRA HERRAMIENTAS, MISCELANEOS, ACARREOS, ELEVACIONES, LIMPIEZA Y TODO LO NECESARIO PARA SU CORRECTA INSTALACION (P.U.O.T) | PZA | 1
VD-16 | SUMINISTRO Y COLOCACIÓN DE SWITCH MCA. CISCO MOD. WS-C2960CX-8TC-L CISCO CATALYST 2960-CX 8 PORT DATA LAN BASE | PZA | 1
VD-17 | SUMINISTRO Y COLOCACIÓN DE MICRÓFONO DE CUELLO DE GANSO DE 15". MCA. SHURE MOD. MX415LPDF/C INCLUYE: ACCESORIOS, MATERIALES, MANO DE OBRA HERRAMIENTAS, MISCELANEOS, ACARREOS, ELEVACIONES, LIMPIEZA Y TODO LO NECESARIO PARA SU CORRECTA INSTALACION (P.U.O.T) | PZA | 5
VD-18 | SUMINISTRO Y COLOCACIÓN DE BASE DE MESA PARA LOS MICROFONOS. MCA. SHURE MOD. MX415LPDF/C INCLUYE: ACCESORIOS, MATERIALES, MANO DE OBRA HERRAMIENTAS, MISCELANEOS, ACARREOS, ELEVACIONES, LIMPIEZA Y TODO LO NECESARIO PARA SU CORRECTA INSTALACION (P.U.O.T) | PZA | 5
VD-19 | SUMINISTRO Y COLOCACIÓN DE SERVIDOR TESIRA MCA. BIAMP MOD. TESIRAFORTE AI INCLUYE: ACCESORIOS, MATERIALES, MANO DE OBRA HERRAMIENTAS, MISCELANEOS, ACARREOS, ELEVACIONES, LIMPIEZA Y TODO LO NECESARIO PARA SU CORRECTA INSTALACION (P.U.O.T) | PZA | 1
VD-20 | SUMINISTRO Y COLOCACIÓN DE EXPANSOR CONTROL VÍA RED POR ALIMENTACIÓN POE MCA. BIAMP MOD. TEC-LI INCLUYE: ACCESORIOS, MATERIALES, MANO DE OBRA HERRAMIENTAS, MISCELANEOS, ACARREOS, ELEVACIONES, LIMPIEZA Y TODO LO NECESARIO PARA SU CORRECTA INSTALACION (P.U.O.T) | PZA | 1
VD-21 | SUMINISTRO Y COLOCACIÓN DE INYECTOR POE MCA. TP LINK MOD. TP-POE150S INCLUYE: ACCESORIOS, MATERIALES, MANO DE OBRA HERRAMIENTAS, MISCELANEOS, ACARREOS, ELEVACIONES, LIMPIEZA Y TODO LO NECESARIO PARA SU CORRECTA INSTALACION (P.U.O.T) | PZA | 1
VD-22 | SUMINISTRO Y COLOCACIÓN DE BOCINA DE PLAFON DE 6" MCA. YAMAHA MOD. VXC6W INCLUYE: ACCESORIOS, MATERIALES, MANO DE OBRA HERRAMIENTAS, MISCELANEOS, ACARREOS, ELEVACIONES, LIMPIEZA Y TODO LO NECESARIO PARA SU CORRECTA INSTALACION (P.U.O.T) | PZA | 5
VD-23 | SUMINISTRO Y COLOCACIÓN DE AMPLIFICADOR DE PODER MULTICANAL MCA. YAMAHA MOD. XMV4280 INCLUYE: ACCESORIOS, MATERIALES, MANO DE OBRA HERRAMIENTAS, MISCELANEOS, ACARREOS, ELEVACIONES, LIMPIEZA Y TODO LO NECESARIO PARA SU CORRECTA INSTALACION (P.U.O.T) | PZA | 1
SUMA DE ESTA HOJA
ACUMULADO HASTA ESTA HOJA
NOMBRE DE LA EMPRESA O PERSONA FISICA |  |  |  |  | NOMBRE Y FIRMA DEL REPRESENTANTE LEGAL
VD-24 | SUMINISTRO Y COLOCACIÓN DE GABINETE DE PISO MCA. SANUS MOD. CFR2115-B1 INCLUYE: ACCESORIOS, MATERIALES, MANO DE OBRA HERRAMIENTAS, MISCELANEOS, ACARREOS, ELEVACIONES, LIMPIEZA Y TODO LO NECESARIO PARA SU CORRECTA INSTALACION (P.U.O.T) | PZA | 1
VD-25 | SUMINISTRO Y COLOCACIÓN DE CABLE DUPLEX 2X16 MCA. BELDEN MOD. 5200UE INCLUYE: ACCESORIOS, MATERIALES, MANO DE OBRA HERRAMIENTAS, MISCELANEOS, ACARREOS, ELEVACIONES, LIMPIEZA Y TODO LO NECESARIO PARA SU CORRECTA INSTALACION (P.U.O.T) | BOBINA | 1
VD-26 | SUMINISTRO Y COLOCACIÓN DE CABLE PARA AUDIO XLR MCA. BELDEN MOD. 8451INCLUYE: ACCESORIOS, MATERIALES, MANO DE OBRA HERRAMIENTAS, MISCELANEOS, ACARREOS, ELEVACIONES, LIMPIEZA Y TODO LO NECESARIO PARA SU CORRECTA INSTALACION (P.U.O.T) | BOBINA | 1
VD-27 | SUMINISTRO Y COLOCACIÓN DE CABLE DE AUDIO 3.5 A 3.5 DE 3 MTS. MCA. KRAMER MOD. C-A35M/A35M-10 INCLUYE: ACCESORIOS, MATERIALES, MANO DE OBRA HERRAMIENTAS, MISCELANEOS, ACARREOS, ELEVACIONES, LIMPIEZA Y TODO LO NECESARIO PARA SU CORRECTA INSTALACION (P.U.O.T) | PZA | 2
VD-28 | SUMINISTRO Y COLOCACIÓN DE CABLE DE AUDIO DESBALANCEADO RCA A RCA DE 3MTS MCA. KRAMER MOD. C-2RAM/2RAM INCLUYE: ACCESORIOS, MATERIALES, MANO DE OBRA HERRAMIENTAS, MISCELANEOS, ACARREOS, ELEVACIONES, LIMPIEZA Y TODO LO NECESARIO PARA SU CORRECTA INSTALACION (P.U.O.T) | PZA | 1
VD-29 | SUMINISTRO Y COLOCACIÓN DE KIT DE CAMARAS DE PRESENTACION DE EVIDENCIAS. INCLUYE 1 PZA DVR PENTAHIBRIDO, 5 CAMARAS MSC-4301 2.8MM. 5 KIT TRANCEPTORES, 5 ADAPTADORES TIPO JACK 3.5MM, 1 FUENTE DE PODER PARA 8 CAMARAS, 1 DISCO DURO WD DE 1 TB MCA. MERIVA MOD. TT-LX1 ELMO INCLUYE: ACCESORIOS, MATERIALES, MANO DE OBRA HERRAMIENTAS, MISCELANEOS, ACARREOS, ELEVACIONES, LIMPIEZA Y TODO LO NECESARIO PARA SU CORRECTA INSTALACION (P.U.O.T) | KIT | 1
VD-30 | SUMINISTRO Y COLOCACIÓN DE MONITOR PROFESIONAL DE 55" MCA. SHARP MOD. PN-Y556 INCLUYE: ACCESORIOS, MATERIALES, MANO DE OBRA HERRAMIENTAS, MISCELANEOS, ACARREOS, ELEVACIONES, LIMPIEZA Y TODO LO NECESARIO PARA SU CORRECTA INSTALACION (P.U.O.T) | PZA | 3
VD-31 | SUMINISTRO Y COLOCACIÓN DE MONITOR DE 27" MCA. KRAMER MOD. RL2755 INCLUYE: ACCESORIOS, MATERIALES, MANO DE OBRA HERRAMIENTAS, MISCELANEOS, ACARREOS, ELEVACIONES, LIMPIEZA Y TODO LO NECESARIO PARA SU CORRECTA INSTALACION (P.U.O.T) | PZA | 1
VD-32 | SUMINISTRO Y COLOCACIÓN DE SOPORTE PARA PANTALLA MCA. SANUS MOD. VLF525 INCLUYE: ACCESORIOS, MATERIALES, MANO DE OBRA HERRAMIENTAS, MISCELANEOS, ACARREOS, ELEVACIONES, LIMPIEZA Y TODO LO NECESARIO PARA SU CORRECTA INSTALACION (P.U.O.T) | PZA | 3
VD-33 | SUMINISTRO Y COLOCACIÓN DE REPRODUCTOR BLURAY MCA. SONY MOD. BDP-S1500 INCLUYE: ACCESORIOS, MATERIALES, MANO DE OBRA HERRAMIENTAS, MISCELANEOS, ACARREOS, ELEVACIONES, LIMPIEZA Y TODO LO NECESARIO PARA SU CORRECTA INSTALACION (P.U.O.T) | PZA | 1
SUMA DE ESTA HOJA
ACUMULADO HASTA ESTA HOJA
NOMBRE DE LA EMPRESA O PERSONA FISICA |  |  |  |  | NOMBRE Y FIRMA DEL REPRESENTANTE LEGAL
VD-34 | SUMINISTRO Y COLOCACIÓN DE EXTENSOR HDMI MCA. KRAMER MOD. WP-580TXR/D(B) INCLUYE: ACCESORIOS, MATERIALES, MANO DE OBRA HERRAMIENTAS, MISCELANEOS, ACARREOS, ELEVACIONES, LIMPIEZA Y TODO LO NECESARIO PARA SU CORRECTA INSTALACION (P.U.O.T) | PZA | 1
VD-35 | SUMINISTRO Y COLOCACIÓN DE AMPLIFICADOR HDMI Y HDBA MCA. KRAMER MOD. VM-214DT INCLUYE: ACCESORIOS, MATERIALES, MANO DE OBRA HERRAMIENTAS, MISCELANEOS, ACARREOS, ELEVACIONES, LIMPIEZA Y TODO LO NECESARIO PARA SU CORRECTA INSTALACION (P.U.O.T) | PZA | 1
VD-36 | SUMINISTRO Y COLOCACIÓN DE DISTRIBUIDOR HDMI MCA. KRAMER MOD. VM-2HXL INCLUYE: ACCESORIOS, MATERIALES, MANO DE OBRA HERRAMIENTAS, MISCELANEOS, ACARREOS, ELEVACIONES, LIMPIEZA Y TODO LO NECESARIO PARA SU CORRECTA INSTALACION (P.U.O.T) | PZA | 1
VD-37 | SUMINISTRO Y COLOCACIÓN DE RECEPTOR DHBASE T MCA. KRAMER MOD. TP-580R INCLUYE: ACCESORIOS, MATERIALES, MANO DE OBRA HERRAMIENTAS, MISCELANEOS, ACARREOS, ELEVACIONES, LIMPIEZA Y TODO LO NECESARIO PARA SU CORRECTA INSTALACION (P.U.O.T) | PZA | 1
VD-38 | SUMINISTRO Y COLOCACIÓN DE CABLE CAT6A U/FTP MCA. KRAMER MOD. BC INCLUYE: ACCESORIOS, MATERIALES, MANO DE OBRA HERRAMIENTAS, MISCELANEOS, ACARREOS, ELEVACIONES, LIMPIEZA Y TODO LO NECESARIO PARA SU CORRECTA INSTALACION (P.U.O.T) | BOBINA | 1
VD-39 | SUMINISTRO Y COLOCACIÓN DE CONECTOR RJ45 MCA. KRAMER MOD. CON-RJ45-3 (BOLSA CON 10) INCLUYE: ACCESORIOS, MATERIALES, MANO DE OBRA HERRAMIENTAS, MISCELANEOS, ACARREOS, ELEVACIONES, LIMPIEZA Y TODO LO NECESARIO PARA SU CORRECTA INSTALACION (P.U.O.T) | PZA | 2
VD-40 | SUMINISTRO Y COLOCACIÓN DE CABLE HDMI DE 3' MCA. KRAMER MOD. C-HM/HM-3, INCLUYE: ACCESORIOS, MATERIALES, MANO DE OBRA HERRAMIENTAS, MISCELANEOS, ACARREOS, ELEVACIONES, LIMPIEZA Y TODO LO NECESARIO PARA SU CORRECTA INSTALACION (P.U.O.T) | PZA | 1
VD-41 | SUMINISTRO Y COLOCACIÓN DE CABLE HDMI DE 10' MCA. KRAMER MOD. C-HM/HM-10, INCLUYE: ACCESORIOS, MATERIALES, MANO DE OBRA HERRAMIENTAS, MISCELANEOS, ACARREOS, ELEVACIONES, LIMPIEZA Y TODO LO NECESARIO PARA SU CORRECTA INSTALACION (P.U.O.T) | PZA | 1
VD-42 | SUMINISTRO Y COLOCACIÓN DE CABLE HDMI DE 1.8 MTR MCA. KRAMER C-HM/HM-6, INCLUYE: ACCESORIOS, MATERIALES, MANO DE OBRA HERRAMIENTAS, MISCELANEOS, ACARREOS, ELEVACIONES, LIMPIEZA Y TODO LO NECESARIO PARA SU CORRECTA INSTALACION (P.U.O.T) | PZA | 1
AIRES ACONDICIONADOS
AC-001 | SUMINISTRO E INSTALACION DE EQUIPOS YORK MODELO YH9FZH36BAHAFX DE 3 TR TR FRIO CALOR, 220/1/60 R410, INCLUYE PUEBAS. | PZA | 3
AC-002 | SUMINISTRO E INSTALACION DE EQUIPOS YH9FZH55BAHAFX DE 5 TR FRIO CALOR, 220/1/60 R410, INCLUYE PUEBAS. | PZA | 2
SUMA DE ESTA HOJA
ACUMULADO HASTA ESTA HOJA
NOMBRE DE LA EMPRESA O PERSONA FISICA |  |  |  |  | NOMBRE Y FIRMA DEL REPRESENTANTE LEGAL
AC-003 | SUMINISTRO E INSTALACION DE EQUIPOS YORK MODELO YHGE12ZFMHAORX DE 1 TR FRIO CALOR, 220/1/60 R410, INCLUYE PUEBAS. | PZA | 1
AC-004 | SUMINISTRO E INSTALACION DE EQUIPOS YORK MODELO YH9FZH18BAHAFX DE 1.5 TR FRIO CALOR, 220/1/60 R410, INCLUYE PUEBAS. | PZA | 4
AC-005 | SUMINISTRO E INSTALACION DE EQUIPOS YH9FZH24BAHAFX DE 2 TR FRIO CALOR, 220/1/60 R410, INCLUYE PUEBAS. | PZA | 1
AC-006 | SUMINISTRO Y COLOCACION DE DUCTO FELXIBLE, ESPIRODUCTO DE 12", CON AISLAMIENTO INTERMEDIO DE FIBRA DE VIDRIO MARCA VERMONT, INCLUYE: HERRAMMENTA, EQUIPO, MANO DEO BRA, CONECCION, ANDAMIOS, COLGANTEO Y ACARREO DENTRO Y FUERA DE LA OBRA. | ML | 250
AC-007 | SUMINISTRO Y COLOCACION DE TERMOSTATO MODELO HONEYWELL MARCA FAN AND COIL. | PZA | 5
AC-008 | SUMINISTRO E INSTALACIÓN DE TUBERÍA DE COBRE TIPO "L" 1/4". INCLUYE: CORTES, DESPERDICIOS, ACARREOS MANUALES, ASÍ COMO TODO LO NECESARIO PARA SU CORRECTA INSTALACIÓN. | ML | 75
AC-009 | SUMINISTRO E INSTALACIÓN DE TUBERÍA DE COBRE TIPO "L" 3/8". INCLUYE: CORTES, DESPERDICIOS, ACARREOS MANUALES, ASÍ COMO TODO LO NECESARIO PARA SU CORRECTA INSTALACIÓN. | ML | 165
AC-010 | SUMINISTRO E INSTALACIÓN DE TUBERÍA DE COBRE TIPO "L" 1/2". INCLUYE: CORTES, DESPERDICIOS, ACARREOS MANUALES, ASÍ COMO TODO LO NECESARIO PARA SU CORRECTA INSTALACIÓN. | ML | 165
AC-011 | SUMINISTRO E INSTALACIÓN DE AISLAMIENTO TÉRMICO TIPO ARMA FLEX INSULTUB 1/4", DE DIÁMETRO X 1/2" DE ESPESOR. INCLUYE CORTES, DESPERDICIOS, ACARREOS MANUALES, ASÍ COMO TODO LO NECESARIO PARA SU CORRECTA INSTALACIÓN. | ML | 70
AC-012 | SUMINISTRO E INSTALACIÓN DE AISLAMIENTO TÉRMICO TIPO ARMA FLEX INSULTUB 3/8", DE DIÁMETRO X 1/2" DE ESPESOR. INCLUYE CORTES, DESPERDICIOS, ACARREOS MANUALES, ASÍ COMO TODO LO NECESARIO PARA SU CORRECTA INSTALACIÓN. | ML | 90
AC-013 | SUMINISTRO E INSTALACIÓN DE AISLAMIENTO TÉRMICO TIPO ARMA FLEX INSULTUB 1/2", DE DIÁMETRO X 1/2" DE ESPESOR. INCLUYE CORTES, DESPERDICIOS, ACARREOS MANUALES, ASÍ COMO TODO LO NECESARIO PARA SU CORRECTA INSTALACIÓN. | ML | 90
AC-014 | SUMINISTRO E INSTALACIÓN DE TUBERÍA PVC DE 1/2" DE DIÁMETRO. INCLUYE: CODOS, COPLE, CORTES, LIMPIEZA, PEGAMENTO PARA PVC, INCLUYE, DESPERDICIOS, ACARREOS, ASÍ COMO TODO LO NECESARIO PARA SU CORRECTA APLICACIÓN. | ML | 50
AC-015 | SUMINISTRO E INSTALACION DE CABLE DE CONTROL USO RUDO DE 3X12 | ML | 200
AC-016 | SUMINISTRO E INSTALACION DE CARRETE DE CABLE PARA TERMOSTATO DE 8 LINEAS | PZA. | 1
AC-017 | SUMINISTRO E INSTALACION DE CABLE CONTROL USO RUDO DE 3X14 | ML | 200
SUMA DE ESTA HOJA
ACUMULADO HASTA ESTA HOJA
NOMBRE DE LA EMPRESA O PERSONA FISICA |  |  |  |  | NOMBRE Y FIRMA DEL REPRESENTANTE LEGAL
AC-018 | SUMINISTRO E INSTALACIÓN DE SOPORTE PARA TUBERÍAS DE DREN DE CONDENSADOS A BASE DE ABRAZADERAS TIPO PERA DE 1/2", VARILLA ROSCADA DE 1/4" GALVANIZADA, TAQUETES DE EXPANSIÓN DE 1/4", TUERCAS Y RONDANAS, INCLUYE, DESPERDICIOS, ACARREOS MANUALES, ASÍ COMO TODO LO NECESARIO PARA SU CORRECTA APLICACIÓN. | PZA. | 35
AC-019 | SUMINISTRO Y APLICACIÓN DE MATERIALES PARA REALIZAR SOPORTES PARA TUBERÍAS DE REFRIGERACIÓN Y ELÉCTRICO DE FUERZA Y CONTROL, A BASE DE UNICANAL GALVANIZADO DE 4 X 2 CMS., VARILLAS ROSCADAS DE 1/4", TUERCAS Y RONDANAS, ABRAZADERAS PARA UNICANAL, TAQUETES DE EXPANSIÓN DE 1/4", INCLUYE, DESPERDICIOS, ACARREOS MANUALES, ASÍ COMO TODO LO NECESARIO PARA SU CORRECTA APLICACIÓN. | PZA. | 25
PINTURA Y LIMPIEZA
PYL-001 | PINTURA VINIL-ACRILICA INTERIOR-EXTERIOR EN MUROS DE YESO, TRABAJO TERMINADO. | M2 | 1254.34
PYL-002 | PINTURA VINIL-ACRILICA INTERIOR-EXTERIOR EN MUROS DE MEZCLA, TRABAJO TERMINADO. | M2 | 2225.49
PYL-003 | PINTURA VINIL-ACRILICA INTERIOR-EXTERIOR EN MUROS DE CONCRETO, TRABAJO TERMINADO. | M2 | 190.8
PYL-004 | PINTURA VINIL-ACRILICA INTERIOR-EXTERIOR EN MUROS DE TABLAROCA, TRABAJO TERMINADO. | M2 | 1.24
PYL-005 | PINTURA VINIL-ACRILICA EN PLAFON DE YESO, TRABAJO TERMINADO. | M2 | 105.58
PYL-006 | PINTURA VINIL-ACRILICA EN PLAFON DE MEZCLA, TRABAJO TERMINADO. | M2 | 80.66
PYL-007 | PINTURA VINIL-ACRILICA EN PLAFON DE CONCRETO, TRABAJO TERMINADO. | M2 | 16
PYL-008 | PINTURA VINIL-ACRILICA EN PLAFON DE TABLARROCA, TRABAJO TERMINADO. | M2 | 2.1
PYL-009 | PINTURA ESMALTE ALQUIDALICO 900 EN HERRERIA AMBAS CARAS, MARCAS Y LINEAS ESPECIFICADAS, INCLUYE SELLADOR Y TODO LONECESARIOPARA SU CORRECTA COLOCACION. | M2 | 21.92
PYL-010 | LIMPIEZA DE PISOS CON AGUA, JABON Y CEPILLO DE RAIZ. | M2 | 585.98
RED HIDRAULICA EXTERIOR.
REE-001 | EXCAVACION CON MAQUINA PARA RED SUBTERRANEA DE 0 A 60 CM DE PROFUNDIDAD PARA ZANJAS EN MATERIAL A Y/O B EN SECO CON AFLOJE Y EXTRACCION DEL MATERIAL, LIMPIEZA DE PLANTILLA Y TALUDES. | M3 | 26.82
REE-004 | PLANTILLA APIZONADA A BASE DE ARENA DE 6 CM DE ESPESOR COMPACTADA AL 85% DE LA PRUEBA PROCTOR MODIFICADA | M3 | 2.68
RHE-001 | SUMINISTRO Y COLOCACION DE TUBOPLUS DE 1 1/2" DE DIAMETRO PARA RED HIDRAULICA, INCLUYE COPLES, CODOS, REDUCCIONES Y TODO LO NECESARIO PARA SU CORECTA COLOCACION | ML | 74.5
RHE-002 | ENCOFRADO CON CONCRETO POBRE PARA PROTECCION DE TUBOPLUS DE 1 1/2", DE 5 CM DE ESPESOR, INCLUE TODO LO NECESARIO PARA SU CORRECTA COLOCACION | ML | 74.5
REE-005 | SUMINISTRO Y RELLENO EN ZANJA PARA TUBO CON UNA PROFUNDIDAD DE 0 A 20 CM, CON MATERIAL PRODUCTO DE BANCO COMPACTADO CON EQUIPO MECANICO EN CAPAS DE 20CM AL 90 % DE LA PRUEBA PROCTOR MODIFICADA. | M3 | 7.64
SUMA DE ESTA HOJA
ACUMULADO HASTA ESTA HOJA
NOMBRE DE LA EMPRESA O PERSONA FISICA |  |  |  |  | NOMBRE Y FIRMA DEL REPRESENTANTE LEGAL
REE-006 | SUMINISTRO Y RELLENO EN ZANJA PARA TUBO CON UNA PROFUNDIDAD DE 0 A 40 CM, CON MATERIAL PRODUCTO DE EXCAVACION COMPACTADO CON EQUIPO MECANICO EN CAPAS DE 20CM AL 90 % DE LA PRUEBA PROCTOR MODIFICADA. | M3 | 16.09
MAN-004 | MANTENIMIENTO DE CISTERNA EXISTENTE, INCLUYE LIMPIEZA, PINTURA IMPERMEABLE Y TODO LO NECESARIO PARA SU CORRECTA APLICACIÓN. | LOTE | 1
MAN-005 | MANTENIMIENTO DE MOTOR HIDRO-NEUMATICO EXISTENTE, INCLUYE LIMPIEZA, PRUEBAS Y TODO LO NECESARIO PARA SU CORRECTA APLICACIÓN. | LOTE | 1
RED SANITARIA EXTERIOR.
RSE-001 | EXCAVACION CON MAQUINA PARA RED SANITARIA DE 0 A 120 CM DE PROFUNDIDAD PARA ZANJAS EN MATERIAL A Y/O B EN SECO CON AFLOJE Y EXTRACCION DEL MATERIAL, LIMPIEZA DE PLANTILLA Y TALUDES | M3 | 28.8
REE-004 | PLANTILLA APIZONADA A BASE DE ARENA DE 6 CM DE ESPESOR COMPACTADA AL 85% DE LA PRUEBA PROCTOR MODIFICADA | M3 | 1.44
RSE-002 | SUMINISTRO Y COLOCACION DE TUBO SANITARIO SERIE 25 DE 6" INCLUYE TODO LO NECESARIO PARA SU CORRECTA COLOCACION | ML | 77
RSE-003 | ENCOFRADO CON CONCRETO POBRE PARA PROTECCION DE TUBO SANITARIO DE 6" S 25 DE 5 CM DE ESPESOR, INCLUE TODO LO NECESARIO PARA SU CORRECTA COLOCACION | ML | 40
RSE-004 | SUMINISTRO Y RELLENO EN ZANJA PARA TUBO DE DRENAJE CON UNA PROFUNDIDAD DE 0 A 40 CM, CON MATERIAL PRODUCTO DE BANCO COMPACTADO CON EQUIPO MECANICO EN CAPAS DE 20CM AL 90 % DE LA PRUEBA PROCTOR MODIFICADA. | M3 | 7.26
RSE-005 | SUMINISTRO Y RELLENO EN ZANJA PARA TUBO DE DRENAJE CON UNA PROFUNDIDAD DE 0 A 80 CM, CON MATERIAL PRODUCTO DE EXCAVACION COMPACTADO CON EQUIPO MECANICO EN CAPAS DE 20CM AL 90 % DE LA PRUEBA PROCTOR MODIFICADA. | M3 | 75.06
RSE-006 | REGISTRO DE 60X80X60 DE TABIQUE ROJO RECOCIDO, INCLUYE: APLANADO INTERIOR, TAPA DE CONCRETO CON MARCO Y CONTRA MARCO DE METAL DE 3/16"X1 1/4", CADENA PERIMETRAL DE CONCRETO DE 14X14 CM ARMADA CON 4 VARILLAS #3 Y ESTRIBOS #2 @25 CM Y PINTRA VINILICA EN BROCAL | PZA | 2
PIS-009 | SUMINISTRO Y COLOCACION DE TAPA DE 65X85 CM CON REJILLA PARA REGISTRO PLUVIAL A BASE DE SOLERA METALICA INCLUYE MATERIAL Y MANO DE OBRA. | PZA | 2
RED ELECTRICA EXTERIOR.
REE-001 | EXCAVACION CON MAQUINA PARA RED SUBTERRANEA DE 0 A 60 CM DE PROFUNDIDAD PARA ZANJAS EN MATERIAL A Y/O B EN SECO CON AFLOJE Y EXTRACCION DEL MATERIAL, LIMPIEZA DE PLANTILLA Y TALUDES. | M3 | 162
REE-002 | REGISTRO ELECTRICO DE 60X60X60 DE TABIQUE ROJO RECOCIDO, INCLUYE: APLANADO INTERIOR, TAPA DE DE LAMINA DIAMANTADA CON PINTURA ANTICORROSIVA EN AMBAS CARAS, FONDO DE GRAVA, CADENA PERIMETRAL DE CONCRETO DE 14X14 CM ARMADA CON 4 VARILLAS #3 Y ESTRIBOS #2 @25 CM Y PINTURA VINILICA EN BROCAL. | PZA | 4
SUMA DE ESTA HOJA
ACUMULADO HASTA ESTA HOJA
NOMBRE DE LA EMPRESA O PERSONA FISICA |  |  |  |  | NOMBRE Y FIRMA DEL REPRESENTANTE LEGAL
REE-003 | REGISTRO PARA VOZ Y DATOS DE 40X40X40 DE TABIQUE ROJO RECOCIDO, INCLUYE: APLANADO INTERIOR, TAPA DE DE LAMINA DIAMANTADA CON PINTURA ANTICORROSIVA EN AMBAS CARAS, FONDO DE GRAVA, CADENA PERIMETRAL DE CONCRETO DE 14X14 CM ARMADA CON 4 VARILLAS #3 Y ESTRIBOS #2 @25 CM Y PINTURA VINILICA EN BROCAL. | PZA | 2
REE-004 | PLANTILLA APIZONADA A BASE DE ARENA DE 6 CM DE ESPESOR COMPACTADA AL 85% DE LA PRUEBA PROCTOR MODIFICADA | M3 | 16.2
REE-005 | SUMINISTRO Y RELLENO EN ZANJA PARA TUBO CON UNA PROFUNDIDAD DE 0 A 20 CM, CON MATERIAL PRODUCTO DE BANCO COMPACTADO CON EQUIPO MECANICO EN CAPAS DE 20CM AL 90 % DE LA PRUEBA PROCTOR MODIFICADA. | M3 | 48.34
REE-006 | SUMINISTRO Y RELLENO EN ZANJA PARA TUBO CON UNA PROFUNDIDAD DE 0 A 40 CM, CON MATERIAL PRODUCTO DE EXCAVACION COMPACTADO CON EQUIPO MECANICO EN CAPAS DE 20CM AL 90 % DE LA PRUEBA PROCTOR MODIFICADA. | M3 | 91.8
ALUMBRADO EXTERIOR DE EMERGENCIA.
IE-77 | SUMINISTRO Y COLOCACION DE CABLE DE ALUMINIO 2+1, CALIBRE #6 AWG, MARCA VIAKON O CONDUMEX, INCLUYE: ACARREOS, MATERIAL, MANO DE OBRA Y HERRAMIENTAS. | ML | 583
IE-78 | SUMINISTRO Y COLOCACION DE TUBO DE PVC TIPO PESADO DE 1" INCLUYE: MATERIAL MANO DE OBRA, HERRAMIENTAS Y TODO LO NECESARIO PARA SU CORRECTA INSTALACION. | ML | 450
IE-79 | SUMINISTRO Y COLOCACION DE BASE ANCLA PARA ARBOTANTE, CON PERNOS DE 3/4" (4) A CADA 7 1/2", CON PLACA DE 3/8" POR 11", INCLUYE: HERRAMIENTAS, MANO DE OBRA, ACARREOS, MATERIALES Y TODO LO NECESARIO PARA SU CORRECTA INSTALACION. | PZAS | 2
IE-80 | SUMINISTRO Y COLOCACION DE POSTE PARA LUMINARIA LED (CABLEADO ELECTRICO). DESCRIPCION: ARBOTANTE CONICO CIRCULAR DE 5 MTS. DE ALTURA, FABRICADO EN UNA SOLA SECCION CON LAMINA DE ACERO. NORMA:ASTM 1011. GRADO: 36. MCA: PERVAL. | PZAS | 2
IE-81 | SUMINISTRO Y COLOCACION DE LUMINARIA TIPO ARBOTANTE 2X36W, 127V, MODELO: WPM-72F, MCA: TECNOLITE, MATERIA PRIMA PC. PINTURA COLOR NEGRO, PANTALLA PC RAYADO LAMPARA FLUORECENTE AHORRADORA 4000OK. | PZAS | 11
ESTACIONAMIENTO
TRP-001 | LIMPIEZA DE TERRENO, INCLUYE DESHIERBE A MANO Y ACARREO FUERA DE LA OBRA DE MATERIAL NO ÚTIL. | M2 | 1183.28
TRP-002 | TRAZO Y NIVELACION DEL TERRENO PLANO POR MEDIOS MANUALES, PARA DESPLANTE DE ESTRUCTURAS, ESTABLECIENDO EJES AUXILIARES, PASOS Y REFERENCIAS. EN AREA DE CONSTRUCCIÓN | M2 | 1183.28
EST-001 | EXCAVACION CON MAQUINA Y/O A MANO EN TERRENO TIPO "B" DE 0 A 45 CM DE PROFUNDIDAD, SECCION OBLIGADA, INCLUYE: AFINE DE TALUDES, DE FONDO, ACARREO FUERA DE LA OBRA DE MATERIAL NO UTIL, CONSIDERANDO UNA HOLGURA MAX. DE 15 CM POR LADO PARA ELEMENTOS DE CONCRETO Y 5 CM POR LADO PARA ELEMENTOS DE MAMPOSTERIA, LA CUAL SE VERIFICARA EN LA OBRA. | M3 | 532.47
SUMA DE ESTA HOJA
ACUMULADO HASTA ESTA HOJA
NOMBRE DE LA EMPRESA O PERSONA FISICA |  |  |  |  | NOMBRE Y FIRMA DEL REPRESENTANTE LEGAL
TRP-008 | SUMINISTRO Y RELLENO COMPACTADO CON EQUIPO MECANICO EN CAPAS DE 20 CM. CON MATERIAL PRODUCTO DE BANCO AL 90 % DE LA PRUEBA PROCTOR MODIFICADA. | M3 | 354.98
PIS-001 | SUMINISTRO HABILITADO Y ARMADO DE MALLA ELECTROSOLDADA 6-6-10-10 . | M2 | 1183.28
PIS-002 | PISO DE CONCRETO SIMPLE F'c=250 KG/CM2 DE 15 CM DE ESPESOR T.M.A. 3/4" ACABADO ESCOBILLADO. | M2 | 1183.28
BANQUETAS
TRP-001 | LIMPIEZA DE TERRENO, INCLUYE DESHIERBE A MANO Y ACARREO FUERA DE LA OBRA DE MATERIAL NO ÚTIL. | M2 | 268.25
TRP-002 | TRAZO Y NIVELACION DEL TERRENO PLANO POR MEDIOS MANUALES, PARA DESPLANTE DE ESTRUCTURAS, ESTABLECIENDO EJES AUXILIARES, PASOS Y REFERENCIAS. EN AREA DE CONSTRUCCIÓN | M2 | 268.25
EST-001 | EXCAVACION CON MAQUINA Y/O A MANO EN TERRENO TIPO "B" DE 0 A 45 CM DE PROFUNDIDAD, SECCION OBLIGADA, INCLUYE: AFINE DE TALUDES, DE FONDO, ACARREO FUERA DE LA OBRA DE MATERIAL NO UTIL, CONSIDERANDO UNA HOLGURA MAX. DE 15 CM POR LADO PARA ELEMENTOS DE CONCRETO Y 5 CM POR LADO PARA ELEMENTOS DE MAMPOSTERIA, LA CUAL SE VERIFICARA EN LA OBRA. | M3 | 80.48
TRP-004 | PLANTILLA DE CONCRETO HECHO EN OBRA F'C=100 KG/CM2 6 CM DE ESPESOR T.M.A. 1 1/2" | M2 | 39.92
BAN-002 | GUARNICION DE BLOCK DE 15X20X40 CM RELLENO CON CONCRETO f´c=100 KG/CM2 PARA DESPLANTE DE BANQUETA. | ML | 269.25
TRP-008 | SUMINISTRO Y RELLENO COMPACTADO CON EQUIPO MECANICO EN CAPAS DE 20 CM. CON MATERIAL PRODUCTO DE BANCO AL 90 % DE LA PRUEBA PROCTOR MODIFICADA. | M3 | 45.77
PIS-001 | SUMINISTRO HABILITADO Y ARMADO DE MALLA ELECTROSOLDADA 6-6-10-10 . | M2 | 269.25
BAN-003 | PISO DE CONCRETO SIMPLE F'C=150 KG/CM2 CON ESPESOR DE 10 CM,INCLUYE CIMBRA, ACABADO CON VOLTEADOR Y TODO LO NECESARIO PARA SU CORRECTA APLICACIÓN. | M2 | 269.25
BAN-004 | FORJADO DE NARIZ EN BANQUTA DE 5 CM DE ESPESOR, INCLUY CIMBRA Y TODO LO NECESARIO PARA SU CORRECTA EJECUCION. | ML | 270.1
SUMA DE ESTA HOJA
ACUMULADO HASTA ESTA HOJA
IVA
T O T A L :
NOMBRE DE LA EMPRESA O PERSONA FISICA |  |  |  |  | NOMBRE Y FIRMA DEL REPRESENTANTE LEGAL
SUMA DE ESTA HOJA
ACUMULADO HASTA ESTA HOJA
NOMBRE DE LA EMPRESA O PERSONA FISICA |  |  |  |  | NOMBRE Y FIRMA DEL REPRESENTANTE LEGAL

## RESUMEN
LICITACION PUBLICA NACIONAL No. |  |  | FECHA DE INICIO: |  | RAZON SOCIAL DEL LICITANTE
OBRA: CENTRO DE JUSTICIA PENAL (2DA. ETAPA), EN SANTA MARIA DEL ORO, DURANGO.
|  |  | FECHA DE TERMINO: |  | FIRMA
UBICACION: SANTA MARIA DEL ORO MUNICIPIO: EL ORO, DGO.
CLAVE | CONCEPTO | UNIDAD | CANTIDAD | PRECIO UNITARIO |  | IMPORTE
|  |  |  | PRECIO CON NUMERO | PRECIO CON LETRA
RESUMEN
CENTRO DE JUSTICIA PENAL (2DA. ETAPA), EN SANTA MARIA DEL ORO
PASILLO ENTRE LOS DOS EDIFICIOS Y CUARTO DE MAQUINAS.
TRABAJOS PRELIMINARES
CIMENTACION
MUROS, CADENAS Y CASTILLOS
CUBIERTA
PISOS
RECUBRIMIENTOS
HERRERIA Y ALUMINIO
JUZGADOS Y SEPAROS.
TRABAJOS PRELIMINARES
RECUBRIMIENTOS
MANTENIMIENTO
PLAFON
HERRERIA Y ALUMINIO
INSTALACIONES HIDRAULICAS Y SANITARIAS
PISOS
INSTALACION ELECTRICA
ALUMBRADO NORMAL.
ALUBRADO DE EMERGENCIA.
ALUMBRADO DE EMERGENCIA (LAMPARAS DE PILA)
CONTACTOS NORMALES.
CONTACTOS PROTEGIDOS.
ALUMBRADO NORMAL.
ALUMBRADO DE EMERGENCIA.
ALUMBRADO DE EMERGENCIA (LAMPARAS DE PILA)
CONTACTOS NORMALES.
CONTACTOS PROTEGIDOS.
ALUMBRADO DE EMERGENCIA.
CONTACTOS REGULADOS
ALIMENTACION AIRES ACONDICIONADOS.
SUMA DE ESTA HOJA
ACUMULADO HASTA ESTA HOJA
NOMBRE DE LA EMPRESA O PERSONA FISICA |  |  |  |  | NOMBRE Y FIRMA DEL REPRESENTANTE LEGAL
ALIMENTADORES PARA TABLEROS
TABLEROS
INTERRUPTORES PARA I-LINE 600A MOD: MG600M142B.
INTERRUPTORES PARA TABLERO 3F 4H 220/127V 100A 24 POLOS MO:BTN41M100 24 E.
INTERRUPTORES PARA TABLEROS EXISTENTES
PLANTA DE EMERGENCIA.
VOZ Y DATOS
AIRES ACONDICIONADOS
PINTURA Y LIMPIEZA
RED HIDRAULICA EXTERIOR.
RED SANITARIA EXTERIOR.
RED ELECTRICA EXTERIOR.
ALUMBRADO EXTERIOR DE EMERGENCIA.
ESTACIONAMIENTO
BANQUETAS
SUMA DE ESTA HOJA
ACUMULADO HASTA ESTA HOJA
IVA
T O T A L :
NOMBRE DE LA EMPRESA O PERSONA FISICA |  |  |  |  | NOMBRE Y FIRMA DEL REPRESENTANTE LEGAL
SUMA DE ESTA HOJA
ACUMULADO HASTA ESTA HOJA
NOMBRE DE LA EMPRESA O PERSONA FISICA |  |  |  |  | NOMBRE Y FIRMA DEL REPRESENTANTE LEGAL