## CATALOGO
LICITACION PUBLICA NACIONAL No. |  |  | FECHA DE INICIO: |  | RAZON SOCIAL DEL LICITANTE
OBRA: CENTRO DE JUSTICIA PARA NIÑAS, NIÑOS Y ADOLESCENTES (SEGUNDA ETAPA PLANTA ALTA) EN DURANGO, DGO.
|  |  | FECHA DE TERMINO: |  | FIRMA
UBICACION: DURANGO MUNICIPIO: DURANGO, DGO.
CLAVE | CONCEPTO | UNIDAD | CANTIDAD | PRECIO UNITARIO |  | IMPORTE
|  |  |  | PRECIO CON NUMERO | PRECIO CON LETRA
CENTRO DE JUSTICIA PARA NIÑAS, NIÑOS Y ADOLESCENTES (SEGUNDA ETAPA PLANTA ALTA)
TRABAJOS PRELIMINARES
PRE-01 | TRAZO Y NIVELACION DEL TERRENO PLANO POR MEDIOS MANUALES, PARA DESPLANTE DE ESTRUCTURAS, ESTABLECIENDO EJES AUXILIARES, PASOS Y REFERENCIAS. EN AREA DE CONSTRUCCIÓN | M2 | 50
PRE-02 | DEMOLICION DE CONCRETO SIMPLE, INCLUYE ACARREO DE MATERIAL NO UTIL FUERA DE LA OBRA. | M3 | 15
CIMENTACION ESTRUCTURA
CIM.ES.01 | EXCAVACIÓN CON MAQUINARIA EN MAT. TIPO "B" DE 0.00 A 1.50 M. DE PROF. SECCION OBLIGADA INCLUYE AFINE DE TALUDES Y FONDO, CONSIDERANDO UNA HOLGURA MÁXIMA DE 15 CM. POR LADO PARA ELEMENTOS DE CONCRETO, Y 5 CM. POR LADO PARA ELEMENTOS DE MAMPOSTERIA, LO CUAL SE VERIFICARÁ EN OBRA, , INCLUYE ACARREO DE MATERIAL NO UTIL FUERA DE LA OBRA | M3 | 65
CIM.ES.02 | PLANTILLA DE CONCRETO HECHO EN OBRA F'c=100 KG/CM2 8 CM. DE ESPESOR T.M.A. 1 1/2" | M2 | 40
CIM.ES.03 | ACERO DE REFUERZO EN CIMENTACION CON VARILLA # 2 F'y=2530 KG/CM2, INCL.:SUM., HABILITADO, ARMADO, GANCHOS, DOBLECES Y DESPERDICIOS. | KG | 30
CIM.ES.04 | ACERO DE REFUERZO EN CIMENTACION CON VARILLA # 3 F'y=4200 KG/CM2, INCL.: SUM., HABILITADO, ARMADO, GANCHOS, DOBLECES, DESPERDICIOS Y TRASLAPES. | KG | 300
CIM.ES.05 | ACERO DE REFUERZO EN CIMENTACION CON VARILLA #4 F'y=4200 KG/CM2, INCL.: SUM.,HABILITADO, ARMADO, GANCHOS, DOBLECES, DESPERDICIOS Y TRASLAPES. | KG | 400
CIM.ES.06 | ACERO DE REFUERZO EN CIMENTACION CON VARILLA #5 F'y=4200 KG/CM2, INCL.: SUM.,HABILITADO, ARMADO, GANCHOS, DOBLECES, DESPERDICIOS Y TRASLAPES. | KG | 700
CIM.ES.07 | ACERO DE REFUERZO EN CIMENTACION CON VARILLA #6 F'y=4200 KG/CM2, INCL.: SUM.,HABILITADO, ARMADO, GANCHOS, DOBLECES, DESPERDICIOS Y TRASLAPES. | KG | 100
CIM.ES.08 | CONCRETO PREMEZCLADO F'C=250 KG/CM2 T.M.A. 1 1/2" EN CIMENTACIÓN, INCLUYE BOMBEO, COLADO, VIBRADO Y CURADO. | M3 | 18
CIM.ES.09 | CIMBRA PARA CIMENTACION CON MADERA DE PINO DE 3a ACABADO COMUN, INCLUYE HABILITADO, ARMADO, CIMBRADO Y DESCIMBRADO | M2 | 102
CIM.ES.10 | RELLENO DE BANCO COMPACTADO AL 90% PROCTOR, EN CAPAS DE HASTA 20 CMS., CON EQUIPO (BAILARINA) SEGUN NIVELES DE PROYECTO, INCLUYE: ACARREOS DE MATERIAL TENDIDO, INCORPORACIÓN DE AGUA Y PRUEBAS DE LABORATORIO. | M3 | 45
SUMA DE ESTA HOJA
ACUMULADO HASTA ESTA HOJA
NOMBRE DE LA EMPRESA O PERSONA FISICA |  |  |  |  | NOMBRE Y FIRMA DEL REPRESENTANTE LEGAL
ESTRUCTURA
MARCOS Y COLUMNAS METALICAS
ES.01 | SUMINISTRO, MONTAJE Y NIVELACION DE ESTRUCTURA METALICA PERFILES ESTRUCTURALES A BASE DE LARGUEROS, CLIPS, COLUMNAS IPR 16" X 6 1/2", MENSULAS, FLAMBEOS, SOPORTE PARA ARMADURA, PLACA TOPE DE COLUMNA, PLACA DE AGARRE EN TENSORES, SOLERA DE CONEXION Y CARTABON TRAPEZOIDAL, INCLUYE: TORNILLERIA, SOLDADURA E-70 Y E-60 DESDE 1/8" A 3/4", APLICACION DE FONDO ANTICORROSIVO Y PINTURA DE ESMALTE, ELEVACIONES, CORTES, DESPERDICIOS, MERMAS, MANIOBRAS, FLETES, MATERIALES, HERRAMIENTAS Y MANO DE OBRA. TRABAJO TERMINADO, ACARREOS DE MATERIALES NECESARIOS EN CARRETILLA HASTA 200 MTS. DE DISTANCIA. | KG | 34467.65
ES.02 | CONCRETO PREMEZCLADO F'c=250 KG/CM2, EN ESTRUCTURA T.M.A. 3/4" INCLUYE: BOMBEO COLADO, VIBRADO Y CURADO DURANTE 7 DÍAS. | M3 | 39
ES.03 | LOSA DE AZOTEA CONSTRUIDA HASTA UNA ALTURA DE 10 MTS. A BASE DE LAMINA DE LOSACERO SECCION 4 CAL 22 CAPA DE COMPRESION DE 12.5 CM. A BASE DE CONCRETO PREMEZCLADO BOMBEADO F'C=250 KG/CM2 ARMADA CON MALLA ELECTROSOLDADA 6/6-6/6 INCLUYE PUNTALES DE MADERA, PERNOS PARA ANCLAJE, ELEVACION DE MATERIALES, EQUIPO DE SEGURIDAD, MATERIALES, HERRAMIENTAS Y MANO DE OBRA. | M2 | 430
MUROS CADENAS Y CASTILLOS
MUR.01 | MURO DE TABIQUE ROJO RECOCIDO 7x14x28 CM., 14 CM. DE ESPESOR, ASENTADO CON MORTERO COMERCIAL-ARENA 1:4 | M2 | 380
MUR.02 | CADENA Y/O CASTILLO DE CONCRETO DE 15x20 CM. CON F'C=150 KG/CM2 ARMADO C/4 VAR. # 3 Y ESTRIBOS # 2 A CADA 20 CM. T.M.A. 3/4" INCLUYE CIMBRA COMÚN, DESCIMBRADO, COLADO, VIBRADO, CURADO, Y CRUCES DE VARILLA. | ML | 140.1
MUR.03 | CADENA Y/O CASTILLO DE CONCRETO DE 14x14 CM. CON F'C=150 KG/CM2 ARMADO C/4 VAR. # 3 Y ESTRIBOS # 2 A CADA 20 CM. T.M.A. 3/4" INCLUYE CIMBRA COMÚN, DESCIMBRADO, COLADO, VIBRADO, CURADO, Y CRUCES DE VARILLA. | ML | 287
AZOTEA
6022 | RELLENO DE TEZONTLE EN AZOTEA, INCLUYE TENDIDO Y APISONADO | M3 | 58.99
06021-D | ENTORTADO EN AZOTEA DE 5 CM DE ESPESOR CON MORTERO CEMENTO-ARENA 1:5 | M2 | 430
AZ.01 | DEMOLICIÓN DE ENLADRILLADO Y ENTORTADO EXISTENTE INCLUYE: HERRAMIENTA, FLETES. MANO DE OBRA, MANIOBRAS A UNA ALTURA MAXIMA DE 7 MTS. | M2 | 430
6028 | ENLADRILLADO EN AZOTEA CON TABIQUE ROJO RECOCIDO (TABLETA), ASENTADO CON MORTERO, CEMENTO-ARENA 1:6 INCL. ESCOBILLADO CON LECHADA DE CEMENTO GRIS. | M2 | 430
06026-A | IMPERMEABILIZACIÓN APARENTE EN LOSAS DE CONCRETO SOBRE ENLADRILLADO A BASE DE MORTER PLAST SBS 3.5 MM. DE ESPESOR, CON GRAVILLA COLOR TERRACOTA SEGUN ESPECIFICACIÓN, INCLUYE APLICACION DE SELLO EMULTEX TAPAPORO Y UNA APLICACION DE ASFALTEX 500 APLIC. | M2 | 430
SUMA DE ESTA HOJA
ACUMULADO HASTA ESTA HOJA
NOMBRE DE LA EMPRESA O PERSONA FISICA |  |  |  |  | NOMBRE Y FIRMA DEL REPRESENTANTE LEGAL
41257-A | SUMINISTRO Y COLOCACION DE TUBO DE PVC RD 32.5 DE 100 MM (4") DE DIAMETRO PARA BAJADA PLUVIAL, INCLUYE: CODO DE 4 X 90º, RANURADO EN MUROS DE TABIQUE, FIJACION, HERRAMIENTA Y MANO DE OBRA. | ML | 43
4005 | CADENA Y/O CASTILLO DE CONCRETO DE 14x14 CM. CON F'C=150 KG/CM2 ARMADO C/4 VAR. # 3 Y ESTRIBOS # 2 A CADA 20 CM. T.M.A. 3/4" INCLUYE CIMBRA COMÚN, DESCIMBRADO, COLADO, VIBRADO, CURADO, Y CRUCES DE VARILLA. | ML | 23
09060-A | SUMINISTRO Y COLOCACION DE COLADERA HELVEX No 144 INCLUYE CHAROLA DE PLOMO DE 1.6 MM DE 100 X 100 CMS TELA DE GALLINERO, BOQUILLAS Y RESANES. | PZA | 6
6018 | CHAFLAN DE CONCRETO F'c=150 KG/CM2 T.M.A. 3/4" DE 15x15 CM. | ML | 70.54
4028 | MURO DE TABIQUE ROJO RECOCIDO 7x14x28 CM., 14 CM. DE ESPESOR, ASENTADO CON MORTERO COMERCIAL-ARENA 1:4 | M2 | 49.37
4110-A | REPIZON EN PRETL DE 20 X 30 (SEGÚN DISEÑO) ARMADO CON 4 VARS DE 3/8" ESTRIBOS DEL #2 A CADA 20 CMS Y CONCRETO F`C=150 KG/CM2, INCLUYE CIMBRADO, DESCIMBRADO CURADO, FORJADO DE GOTERO CON JUNQUILLO DE 1". | ML | 100
INSTALACIONES HIDRAULICAS Y SANITARIAS
IHS-003 | SUMINISTRO Y TENDIDO DE TUBO DE COBRE TIPO "M" DE 38 MM. 1½" DE DIAMETRO INCLUYE: TRAZO, NIVELACIÓN, EXCAVACIÓN, CAMA DE ARENA, RELLENO ACARREO DE MATERIAL NO UTILIZABLE, ENCOFRADO CON CONCRETO POBRE, CONEXIONES, MATERIALES MENORES Y MANO DE OBRA. | ML | 60
IHS-004 | SUMINISTRO Y COLOCACION DE VALVULA DE COMPUERTA DE 38 MM. 1½" DE DIAMETRO, MCA. URREA. | PZA | 1
IHS-005 | SALIDA PARA MUEBLE SANITARIO CON TUBO HIDRAULICO DE COBRE TIPO "M" DE 1 1/2", PREPARACION PARA FLUXOMETRO Y TUBO SANITARIO DE P.V.C. CON CAMPANA ANGER Y LISO INCLUYE VÁLVULA DE CONTROL GENERAL Y PRUEBA DE PRESIÓN. | SAL | 8
IHS-006 | SALIDA PARA LAVABO O VERTEDERO CON TUBO HIDRAULICO DE COBRE TIPO "M" Y SANITARIO DE P.V.C. | SAL | 8
IHS-007 | SUMINISTRO E INSTALACION DE OVALIN PARA SOBRE PONER MODELO TRAZO LV-5 COLOR BLANCO, LLAVE MODELO E-3000 MCA HELVEX CESPOL PARA LAVABO CROMADO MODELO TV-016, CONTRAREJILLA PARA LAVABO SIN REBOSADERO ACABADO CROMO MOD. TH-059 HERRAMIENTAS Y MANO DE OBRA. | PZA | 8
IHS-008 | SUMINISTRO Y COLOCACION DE W.C. MODELO NAO TZF-1 TAZA PARA FLUXOMETRO COLOR BLANCO CON ALTO BRILLO MARCA HELVEX | PZA | 4
IHS-009 | SUMINISTRO Y COLOCACION DE W.C. MODELO NAO TZF-1 TAZA PARA FLUXOMETRO COLOR BLANCO CON ALTO BRILLO PARA DISCAPACITADOS MARCA HELVEX | PZA | 4
IHS-010 | SUMINISTRO Y COLOCACION DE FLUXOMETRO DE SENSOR ELECTRONICO DE CORRIENTE 4.8 LTS POR DESCARGA MOD FC-110-WC-4.8 | PZA | 8
IHS-013 | SUMINISTRO Y COLOCACIÓN DE BARRA HOCKEY DERECHA DE 81X35 CMS, MOD. B-062-S, MARCA HELVEX, FIJADA A MURO SEGÚN PROYECTO | PZA | 2
SUMA DE ESTA HOJA
ACUMULADO HASTA ESTA HOJA
NOMBRE DE LA EMPRESA O PERSONA FISICA |  |  |  |  | NOMBRE Y FIRMA DEL REPRESENTANTE LEGAL
IHS-014 | SUMINISTRO Y COLOCACIÓN DE BARRA HOCKEY IZQUIERDA DE 81X35 CMS, MOD. B-062-S, MARCA HELVEX, FIJADA A MURO SEGÚN PROYECTO | PZA | 2
IHS-015 | SUMINISTRO Y COLOCACIÓN DE GANCHO SENCILLO PARA MULETAS O BASTONES DE CROMO MOD. 09106 MARCA HELVEX, FIJADO A MURO, SEGÚN PROYECTO | PZA | 4
IHS-016 | SUMINISTRO Y COLOCACION DE DISPENSADOR DE PAPEL MCA JOFEL COLOR TRANSPARENTE CON BASE GRIS LINEA ALTERA MODELO MAXI PH52310 | PZA | 8
IHS-017 | SUMINISTRO Y COLOCACION DE DESPACHADOR DE JABON LIQUIDO MCA JOFEL AITANA | PZA | 4
IHS-018 | SUMINISTRO Y COLOCACION DE DESPACHADOR DE ROLLO PARA MANOS MOD. KIM 09558 MCA. KIMBERLY CLARK | PZA | 4
IHS-019 | SUMINISTRO Y COLOCACION DE SECADOR OPTICO MODELO AA16126 COLOR ACERO INOXIDABLE BRILLANTE MCA JOFEL | PZA | 4
TABLAROCA
TA.01 | SUMINISTRO E INSTALACION DE MURO DE TABLAROCA A BASE DE CANALETA DE 63.5 MM Y UN PANEL DE YESO DE 12.7 MM DE ESPESOR EN DOS CARAS, INCLUYE: REDIMIX, PERFACINTA, MATERIALES, MANO DE OBRA, HERRAMIENTA, EQUIPO, RETIRO Y TRASLADO FUERA DE LA OBRA AL TERMINO Y TODO LO NECESARIO PARA SU CORRECTA EJECUCION POR UNIDAD DE OBRA TERMINADA. | M2 | 190
TA.02 | SUMINISTRO E INSTALACION DE MURO DE TABLAROCA PLACA COMEX BASE DE CANALETA DE 63.5 MM Y UN PANEL DE YESO DE 12.7 MM DE ESPESOR EN DOS CARAS, INCLUYE: REDIMIX, PERFACINTA, MATERIALES, MANO DE OBRA, HERRAMIENTA, EQUIPO, RETIRO Y TRASLADO FUERA DE LA OBRA AL TERMINO Y TODO LO NECESARIO PARA SU CORRECTA EJECUCION POR UNIDAD DE OBRA TERMINADA. | M2 | 50
PISOS
PI-03 | SUMINISTRO Y COLOCACION DE PISO DE LOSETA CERAMICA LÍNEA CONCRET ACABADO PULIDO, COLOR BEIGE DE 60 X 60 CM, MARCA INTERCERAMIC, COLOCADO A HUESO CON BOQUILLASIN ARENA COLOR TAN MARCA INTERCERAMIC Y ASENTADO CON ADHESIVO PARA PISO PORCELANICO MARCA INTERCERAMIC. INC: HERRAMIENTA COLOCACION Y MANO DE OBRA. | M2 | 400
PI-04 | SUMINISTRO Y COLOCACION DE PISO NORWAY NARVIK BRONZE MATE .25 X .85 MARCA INTERCERAMIC, COLOCADO A HUESO CON BOQUILLA SIN ARENA COLOR TAN MARCA INTERCERAMIC Y ASENTADO CON ADHESIVO PARA PISO PORCELANICO MARCA INTERCERAMIC. INC: HERRAMIENTA COLOCACION Y MANO DE OBRA. | M2 | 30
PI-05 | SUMINISTRO Y COLOCACION DE PISO NORWAY NARVIK GRAY MATE .25 X .85 MARCA INTERCERAMIC, COLOCADO A HUESO CON BOQUILLA SIN ARENA COLOR TAN MARCA INTERCERAMIC Y ASENTADO CON ADHESIVO PARA PISO PORCELANICO MARCA INTERCERAMIC. INC: HERRAMIENTA COLOCACION Y MANO DE OBRA. | M2 | 30
SUMA DE ESTA HOJA
ACUMULADO HASTA ESTA HOJA
NOMBRE DE LA EMPRESA O PERSONA FISICA |  |  |  |  | NOMBRE Y FIRMA DEL REPRESENTANTE LEGAL
RECUBRIMIENTOS
REC.01 | APLANADO FINO EN MUROS Y PLAFONES CON MORTERO COMERCIAL-ARENA 1:4 CON ESPESOR PROM. DE 2 CM.. A PLOMO Y REGLA, ACABADO CON LLANA DE MADERA Y FLOTEADO CON ESPONJA APLICANDO VOLTEADOR EN REMATES, INCLUYE FILETES | M2 | 280
REC.02 | APLANADO DE YESO EN MURO A PLOMO Y NIVEL MORTERO YESO-AGUA CON ESPESOR PROMEDIO 1.5 CM. | M2 | 850
REC.03 | PINTURA VINIL-ACRILICA INTERIOR-EXTERIOR EN MUROS Y PLAFONES APLANADOS CON MEZCLA DE CEMENTO, TRABAJO TERMINADO | M2 | 280
REC.04 | PINTURA VINIL-ACRILICA INTERIOR-EXTERIOR EN MUROS Y PLAFONES DE YESO, TRABAJO TERMINADO. | M2 | 850
HERRERIA, ALUMINIOY CARPINTERIA
HAC.03 | SUMINISTRO Y COLOCACION DE CANCEL FIJO CON MODULOS DE 1.85 X 2.10 M PROMEDIO Y PUERTA DE 1.00 X 2.10 PROMEDIO DE ALUMINIO NATURAL Y CRISTAL CLARO DE 6 MM. INCLUYE FIJACION, HERRAMIENTA, MANO DE OBRA, FLETES Y TODO LO NECESARIO PARA SU CORRECTA EJECUCION | M2 | 74
HAC.04 | SUMINISTRO Y COLOCACION DE VENTANA A BASE DE FIJO Y Y CORREDIZO DE ALUMINIO ANODIZADO DE 3"" CON VIDRIO TINTEX RECOCIDO DE 9MM. DE ESPESOR. INCLUYE CIERRE BRÍO MODELO GN-550 CON CONTRA Y GANCHO MODELO GN-604 SERIE 80 ""EUROVENT"", MARCA CUPRUM. *INCLUYE MOSQUITERO EN CORREDIZO | M2 | 60
HAC.05 | VENTANAS DE PROYECCION EXTERIOR DE ALUMINIO ANODIZADO NATURAL DE EUROVENT SERIE 45 MARCA CUPRUM, CON VIDRIO TINTEX RECOCIDO DE 6MM. DE ESPESOR DE 2.00 X 0.55 MTS INCLUYE FIJACION MANIOBRAS Y FLETES | PZA | 2
HAC.06 | VENTANA CON BATIENTE EXTERIOR DE ALUMINIO ANODIZADO NATURAL DE EUROVENT SERIE 45 MARCA CUPRUM, CON VIDRIO TINTEX RECOCIDO DE 6MM. DE ESPESOR. DE 0.70 X 0.55 MTS INCLUYE FIJACION MANIOBRAS Y FLETES | PZA | 6
HAC.10 | PUERTA DE TAMBOR DE 1.20X2.10 MTS CON BASTIDOR DE MADERA DE PINO , ACABADO COLOR POR DEFINIR Y LACA SEMIMATE. | PZA | 5
HAC.14 | SUMINISTRO Y COLOCACION DE PANEL DE ALUCOBON SOBRE BASTIDOR METALICO, FIJADO A MURO EXISTENTE POR MEDIO DE TAQUETES DE HERRERIA, BASTIDOR FABRICADO CON PTR DE 2 X 2" EN CUADRICULAS DE 70 X 70 CMS, FIJACION HASTA UNA ALTURA MAXIMA DE 5 MTS, ALUCOBOND SEGUN ESPECIFICACIONES DE DISEÑO. | M2 | 140
HAC.11 | PUERTA DE TAMBOR DE 1.00X2.10 MTS. CON BASTIDOR DE MADERA DE PINO , ACABADO COLOR POR DEFINIR Y LACA SEMIMATE. | PZA | 2
HAC.12 | PUERTA DE TAMBOR DE 1.10X2.10 MTS. CON BASTIDOR DE MADERA DE PINO , ACABADO COLOR POR DEFINIR Y LACA SEMIMATE. | PZA | 1
HAC.13 | PUERTA DE TAMBOR DE .90 X2.10 MTS CON BASTIDOR DE MADERA DE PINO , ACABADO COLOR POR DEFINIR Y LACA SEMIMATE. | PZA | 6
SUMA DE ESTA HOJA
ACUMULADO HASTA ESTA HOJA
NOMBRE DE LA EMPRESA O PERSONA FISICA |  |  |  |  | NOMBRE Y FIRMA DEL REPRESENTANTE LEGAL
PLAFONES
PL.01 | SUMINISTRO Y COLOCACION DE PLAFÓND DE PÁNEL DE YESO LISO ESTÁNDAR TABLAROCA INCLUYE ACABADO FINAL PINTURA VINIL-ACRÍLICA MARCA SHERWIN WILLIAMS COLOR BLANCO CLAVE SW-7006-EXTRA-WHITE. H=2.80M. DESDE N.P.T. MATERIALES, ESTRUCTURA GALVANIZADA A BASE DE COLGANTES CON CLAVO ANCLA HILTI CON ALAMBRE GALVANIZADO DEL NO. 10, CANALETA DE 38MM CALIBRE 20, CANAL LISO CALIBRE 26, ALAMBRE DEL NO. 18, TORNILLOS AUTOROSCABLES, PERFACINTA, CEMENTO REDIMIX, FLETE, DESPERDICIO, ACARREO HASTA EL LUGAR DE SU UTILIZACION, TRAZO, COLGANTEO A CADA 0.60 MTS. EN AMBOS SENTIDOS, ARMADO Y AMARRADO DE BASTIDOR A CADA 0.60 M EN AMBOS SENTIDOS, ATORNILLADO DE PLACAS A CADA 0.30 M, EMPLASTECIDO, EMBOQUILLADO, ANGULO PERIMETRAL DE ALUMINIO ANODIZADO NATURAL DE 1"", LIMPIEZA Y RETIRO DE SOBRANTES FUERA DE LA OBRA; PLACA DE 13 MM DE ESPESOR | M2 | 215
PL.03 | PÁNELES DE PLAFÓND 0.61X0.61CMS. LÍNEA RADAR MARCA USG, CON SISTEMA DE SUSPENSIÓN LÍNEA DX DE 15/16"" MARCA DONN. MATERIALES, ESTRUCTURA GALVANIZADA A BASE DE COLGANTES CON CLAVO ANCLA HILTI CON ALAMBRE GALVANIZADO DEL NO. 10, CANALETA DE 38MM CALIBRE 20, CANAL LISO CALIBRE 26, ALAMBRE DEL NO. 18, TORNILLOS AUTOROSCABLES, PERFACINTA, CEMENTO REDIMIX, FLETE, DESPERDICIO, ACARREO HASTA EL LUGAR DE SU UTILIZACION, TRAZO, COLGANTEO A CADA 0.60 MTS. EN AMBOS SENTIDOS, ARMADO Y AMARRADO DE BASTIDOR A CADA 0.60 M EN AMBOS SENTIDOS, ATORNILLADO DE PLACAS A CADA 0.30 M, EMPLASTECIDO, EMBOQUILLADO, ANGULO PERIMETRAL DE ALUMINIO ANODIZADO NATURAL DE 1"", LIMPIEZA Y RETIRO DE SOBRANTES FUERA DE LA OBRA; PLACA DE 13 MM DE ESPESOR | M2 | 215
PL.04 | SUMINISTRO Y COLOCACIÓN DE FALSO PLAFÓN DE TABLAROCA DE 13 MM DE ESPESOR, INCLUYE: MATERIALES, ESTRUCTURA GALVANIZADA A BASE DE COLGANTES CON CLAVO ANCLA HILTI CON ALAMBRE GALVANIZADO DEL NO. 10, CANALETA DE 38MM CALIBRE 20, CANAL LISO CALIBRE 26, ALAMBRE DEL NO. 18, TORNILLOS AUTOROSCABLES, PERFACINTA, CEMENTO REDIMIX, FLETE, DESPERDICIO, ACARREO HASTA EL LUGAR DE SU UTILIZACION, TRAZO, COLGANTEO A CADA 0.60 MTS. EN AMBOS SENTIDOS, ARMADO Y AMARRADO DE BASTIDOR A CADA 0.60 M EN AMBOS SENTIDOS, ATORNILLADO DE PLACAS A CADA 0.30 M, EMPLASTECIDO, EMBOQUILLADO, ANGULO PERIMETRAL DE ALUMINIO ANODIZADO NATURAL DE 1", LIMPIEZA Y RETIRO DE SOBRANTES FUERA DE LA OBRA; PLACA DE 13 MM DE ESPESOR | M2 | 20
INSTALACIONES ELECTRICAS
IE-079 | SALIDA PARA SENSOR DE OCUPACIÓN, A BASE DE TUBO PARED DELGADA GALVANIZADA DE 3/4", CABLE THW CAL 12 AWG Y CABLE DE COBRE DESNUDO CAL 12 AWG MCA CONDUMEX, INCLUYE: TUBERÍA, CODOS, COPLES, CONECTORES, REGISTROS, ABRAZADERAS, SOPORTARÍA, CINTA DE AISLAR, Y LO NECESARIO PARA SU INSTALACIÓN. Y TODO LO NECESARIO PARA SU CORRECTA EJECUCIÓN. P.U.O.T. | SAL | 1
SUMA DE ESTA HOJA
ACUMULADO HASTA ESTA HOJA
NOMBRE DE LA EMPRESA O PERSONA FISICA |  |  |  |  | NOMBRE Y FIRMA DEL REPRESENTANTE LEGAL
IEL-010 | SUMINISTRO Y COLOCACION DE GABINETE DE 25X25X16 TIPO ALCO, INCLUYE: CORTES, SOPORTERIA, TRAMO UNICANAL, VARILLA ROSCADA. Y TODO LO NECESARIO PARA SU CORRECTA EJECUCIÓN. P.U.O.T. | PZA | 28
IEL-018 | SUMINISTRO Y COLOCACION DE GABINETE TELEFONICO DE 30X30X15, INCLUYE: TRAMO DE VARILLA DE 1/4", PERNO CARGA, COPLE HEXAGONAL, TUERCA Y RONDANA, TRAZO, NIVELACION, CORTES Y COLOCACION Y TODO LO NECESARIO PARA SU CORRECTA COLOCACION. P.U.O.T. | PZA | 1
IEL-019 | SUMINISTRO Y COLOCACION DE GABINETE ALCO DE 400X500X250, INCLUYE: TRAMO DE VARILLA DE 1/4", PERNO CARGA, COPLE HEXAGONAL, TUERCA Y RONDANA, TRAZO, CORTES, NIVELACION, COLOCACION Y TODO LO NECESARIO PARA SU CORRECTA COLOCACION. P.U.O.T. | PZA | 1
IE-052 | SUMINISTRO E INSTALACIÓN DE INTERRUPTOR TERMOMAGNÉTICO TIPO I LINE DE 3X100A, ATORNILLABLES, MCA SQUARE-D 120/240VCA. INCLUYE MATERIALES, MANO DE OBRA Y TODO LO NECESARIO PARA SU CORRECTO FUNCIONAMIENTO. | PZA | 1
IE-081 | SALIDA DE EQUIPOS DE AIRE ACONDICIONADO (UNIDAD EVAPORADORA, INCLUYE: TUBERIA DE 1 1/4" DE P.D., TRAMO UNICANAL, VARILLA ROSCADA DE 1/4", CARGA COMPLETA(PERNO, CARGA CAL. 22, TUERCA HEXAGONAL, COPLE HEXAGONAL, CONECTOR Y COPLE PARED DELGADA DE 1 1/4", TUBO LICUATITE, CONECTOR RECTO PARA LICUATITE, CABLE CAL.2(2) Y CABLE DESNUDO CAL.10(1) Y TODO LO NECESARIO PARA SU CORRECTA INSTALACIÓN. P.U.O.T. 50 ML | SAL | 2
IEL-026 | SUMINISTRO Y COLOCACION DE LUMINARIA PARA FALSO PLAFON MARCA PLUSRITE 12W DOWNLIGHT SPOT COLOR BANCO MODELO PR-LED-DWL, INCLUYE: ANDAMIOS, MATERIALES, MANO DE OBRA, HERRAMIENTA, EQUIPO Y TODO LO NECESARIO PARA SU CORRECTA EJECUCIÓN, P.U.O.T. | PZA | 67
IEL-027 | SUMINISTRO Y COLOCACIÓN DE LUMINARIA PARA EMPOTRAR EN PLAFÓN,MARCA PLUSRITE LED PANEL 60x60 36W COLOR BLANCO MODELO PR-LED-PAN-SLM-36W-277V-60x60. INCLUYE: ANDAMIOS, MANO DE OBRA, HERRAMIENTA, EQUIPO Y TODO LO NECESARIO PARA SU CORRECTA EJECUCIÓN. P.U.O.T. | PZA | 66
IEL-028 | SUMINISTRO Y COLOCACION DE LUMINARIA TIPO DE SOBREPONER 2X26W FLUORESCENTE 127V BASE G24Q3, INCLUYE: ANDAMIOS, MATERIALES, MANO DE OBRA, HERRAMIENTA, EQUIPO Y TODO LO NECESARIO PARA SU CORRECTA EJECUCIÓN, P.U.O.T. | PZA | 2
IEL-029 | SUMINISTRO Y COLOCACION DE LUMINARIO DE EMPOTRAR EN PISO 4 SUPERLEDS, CONSUMO TOTAL 5.5 W MATERIAL ARILLO EN INYECCIÓN DE ALUMINIO DIFUSOR DE CRISTAL TEMPLADO ACABADO EN PINTURA HORNEADA MICROPULVERIZADA , INCLUYE: MATERIALES, MANO DE OBRA, HERRAMIENTA, EQUIPO Y TODO LO NECESARIO PARA SU CORRECTA INSTALACION. P.U.O.T. | PZA | 1
IEL-030 | SUMINISTRO Y COLOCACION DE LUMINARIA DE EXTERIOR WPM-70S INDUSTRIAL MURO HID-100 127V 70W 60HZ , INCLUYE: MATERIALES, MANO DE OBRA, HERRAMIENTA, EQUIPO Y TODO LO NECESARIO PARA SU CORRECTA INSTALACION. P.U.O.T. | PZA | 2
SUMA DE ESTA HOJA
ACUMULADO HASTA ESTA HOJA
NOMBRE DE LA EMPRESA O PERSONA FISICA |  |  |  |  | NOMBRE Y FIRMA DEL REPRESENTANTE LEGAL
IEL-031 | SUMINISTRO Y COLOCACION DE LUMINARIA INDUSTRIAL USO RUDO CUERPO EN ALUMINIO, GUARDA Y CRISTAL PROTECTOR FOCO FLUORESCENTE 13W 127 V PARA SOBREPONER , INCLUYE: MATERIALES, MANO DE OBRA, HERRAMIENTA, EQUIPO Y TODO LO NECESARIO PARA SU CORRECTA INSTALACION. P.U.O.T. | PZA | 3
IEL-032 | SUMINISTRO Y COLOCACION DE TIRA FLEXIBLE DE LED TFL-3528-150 VOLTAJE DE ENTRADA DE 12VCD O 24VCD REGULADOR POR DRIVER ANGULO DE DIFUSION 120 CLIPS Y ADHESIVO 3M PARA INSTALACIÓN , INCLUYE: MATERIALES, MANO DE OBRA, HERRAMIENTA, EQUIPO Y TODO LO NECESARIO PARA SU CORRECTA INSTALACION. P.U.O.T. | PZA | 3
IEL-033 | SUMINISTRO E INSTALACION DE LUMINARIO DE SOBREPONEREN PLAFON, CON LETRERO DE "SALIDA", 3 W 277V, NUMERO DE CATALOGO SOLO W 1 GMR SD, MCA: LITHONIA LIGHTING CONECTADA EN SISTEMA DE EMERGENCIA, INCLUYE :MATERIAL , HERRAMIENTAS Y MANO DE OBRA. | SAL | 1
IE-082 | SALIDA PARA EXTRACTORES EN INTERIOR Y EXTERIOR, INCLUYE: TUBO GALVANIZADO DE PARED DELGADA DE 3/4" DE DIÁMETRO, COPLE PARA TUBO GALVANIZADO PARED DELGADA DE 3/4" DE DIÁMETRO, CONECTOR PARA TUBO GALVANIZADO PARED DELGADA DE 3/4" DE DIÁMETRO, ABRAZADERA GALVANIZADA TIPO UNISTRUT DE 3/4" DE DIÁMETRO, VARILLA ROSCADA GALVANIZADA DE 1/4", CANAL UNISTRUT SOLIDO GALVANIZADO, TUERCA GALVANIZADA DE 1/4" DE DIÁMETRO, RONDANA PLANA GALVANIZADA DE 1/4" DE DIÁMETRO, REGISTRO GALVANIZADO DE 4" X 4", REGISTRO GALVANIZADO DE 2" X 4", TAPA CIEGA GALVANIZADA PARA REGISTRO DE 4" X 4", PERNO DE 1/4" PARA PISTOLA Y UTILIZACIÓN EN CONCRETO, PIJA GALVANIZADA DEL No. 8 POR 1/2", PIJA GALVANIZADA DEL No. 8 POR 1 1/2", CABLE THW/THHW CAL 12 AWG MCA CONDUMEX, CABLE THW/THHW DESNUDO CAL 12 AWG MCA CONDUMEX, CAPUCHÓN PARA PROTECCIÓN DE UNIÓN DE CABLES EN CAJAS REGISTRO, FLEXIBLE DE 3/8", TERMINAL DE OJILLO, CONECTOR PARA FLEXIBLE RECTO DE 3/8" DE DIÁMETRO. INCLUYE: TRAZO, MANO DE OBRA, HERRAMIENTA Y EQUIPO. | SAL | 7
IE-083 | SALIDA PARA SECADORAS DE MANO, INCLUYE: TUBO GALVANIZADO DE PARED DELGADA DE 3/4" DE DIÁMETRO, COPLE PARA TUBO GALVANIZADO PARED DELGADA DE 3/4" DE DIÁMETRO, CONECTOR PARA TUBO GALVANIZADO PARED DELGADA DE 3/4" DE DIÁMETRO, ABRAZADERA GALVANIZADA TIPO UNISTRUT DE 3/4" DE DIÁMETRO, VARILLA ROSCADA GALVANIZADA DE 1/4", CANAL UNISTRUT SOLIDO GALVANIZADO, TUERCA GALVANIZADA DE 1/4" DE DIÁMETRO, RONDANA PLANA GALVANIZADA DE 1/4" DE DIÁMETRO, REGISTRO GALVANIZADO DE 4" X 4", REGISTRO GALVANIZADO DE 2" X 4", TAPA CIEGA GALVANIZADA PARA REGISTRO DE 4" X 4", PERNO DE 1/4" PARA PISTOLA Y UTILIZACIÓN EN CONCRETO, PIJA GALVANIZADA DEL No. 8 POR 1/2", PIJA GALVANIZADA DEL No. 8 POR 1 1/2", CABLE THW/THHW CAL 8 AWG MCA CONDUMEX, CABLE THW/THHW DESNUDO CAL 12 AWG MCA CONDUMEX, CAPUCHÓN PARA PROTECCIÓN DE UNIÓN DE CABLES EN CAJAS REGISTRO, FLEXIBLE DE 3/8", TERMINAL DE OJILLO, . INCLUYE: TRAZO, MANO DE OBRA, HERRAMIENTA Y EQUIPO. 35 ML | SAL | 6
SUMA DE ESTA HOJA
ACUMULADO HASTA ESTA HOJA
NOMBRE DE LA EMPRESA O PERSONA FISICA |  |  |  |  | NOMBRE Y FIRMA DEL REPRESENTANTE LEGAL
IEL-038 | SUMINISTRO Y COLOCACION DE LAMPARA DE ANUNCIO EXG EL (SALIDA) VERDE, INCLUYE: MATERIALES, MANO DE OBRA, EQUIPO, HERRAMIENTA Y TODO LO NECESARIO PARA SU CORRECTA EJECUCIÓN. | PZA | 5
IEL-054 | SUMINISTRO E INSTALACION DE LUMINARIO DE EMERGENCIA CON BATERIA , PROVEE 90 MINUTOS DE ILUMINACION , CARCASA EN TERMOPLASTICO RESISTENTE A LA CORROSION , MONTAJE EN MURO , 120V. MOD: ELM, MCA: LITHONIA LIGHTING INCLUYE :MATERIAL , HERRAMIENTAS Y MANO DE OBRA. | SAL | 35
IEL-057 | SUMINISTRO Y COLOCACIÓN DE UNIDAD DE ENERGIA ININTERRUMPIBLE BIIFASICA SMART-UPS VT 4.8(5.4) KVA. INCLUYE MATERIALES, MANO DE OBRA, CONEXIONES Y TODO LO NECESARIO PARA SU CORRECTO FUNCIONAMIENTO. | PZA | 1
IEL-001A | SUMINISTRO Y COLOCACION DE CONTACTO MONOFASICO DUPLEX 15 AMPS , 127V , POLARIZADO-ATERRIZADO TIERRA FISICA AILSADA , PLACA COLOR NARANJA MOD : AM5028IGR , MCA : MATIX-BTICINO, MANO DE OBRA, HERRAMIENTAS Y TODO LO NECESARIO PARA SU CORRECTA EJECUCION. | SAL | 10
IEL-002A | SALIDA DE CENTRO AISLADO EN CAJA DE LAMINA CON TUBO CONDUIT Fo. GALV. DE P.D., INCLUYE APAG Y CABLEADO (VIAKON Y/O CONDUMEX) SEGÚN PROYECTO, SE RESPETARÁ CODIGO DE COLORES PARA IDENTIFICACIÓN DE CIRCUITOS Y FASES. | SAL | 141
IEL-003A | SALIDA DE CONTACTO MONOFASICO DUPLEX 15 AMPS , 127V, INCLUYE CONTACTO POLARIZADO-ATERRIZADO INSTALADO EN PLACA DE 2 MODULOS MCA : MATIX-BTICINO. MANO DE OBRA, HERRAMIENTAS Y TODO LO NECESARIO PARA SU CORRECTA EJECUCION. | SAL | 35
IEL-004A | SALIDA DE CONTACTO MONOFASICO DUPLEX 15 AMPS , 127V , POLARIZADO-ATERRIZADO CIRCUITO POR FALLA A TIERRA ICFT , INCLUYE PLACA MCA : MATIX-BTICINO MANO DE OBRA, HERRAMIENTAS Y TODO LO NECESARIO PARA SU CORRECTA EJECUCION.. | SAL | 10
IEL-005A | SUMINISTRO Y COLOCACION DE ACOPLADOR DE IMPEDANCIAS MOD : TGO1 , MCA : TOTAL GROUND 1 BARRA DE UNION MOD : TGBUE10 , MCA : TOTAL GROUND, MANO DE OBRA, HERRAMIENTAS Y TODO LO NECESARIO PARA SU CORRECTA EJECUCION. | PZA | 1
IEL-058A | SUMINISTRO E INSTALACION DE DESCONECTADOR DE 2X30A NEMA 3R, MARCA SQUARE-D, INCLUYE MATERIAL DE FIJACION, MANO DE OBRA Y TODO LO NECESARIO PARA SU CORRECTO FUNCIONAMIENTO | PZA | 22
IE-053 | SUMINISTRO E INSTALACIÓN DE INTERRUPTOR TERMOMAGNÉTICO TIPO I-LINE DE 3X150A, ATORNILLABLES, MARCA SQUARE D 120/240VCA. INCLUYE MATERIALES, MANO DE OBRA Y TODO LO NECESARIO PARA SU CORRECTO FUNCIONAMIENTO. | PZA | 1
IE-054 | SUMINISTRO E INSTALACIÓN DE INTERRUPTOR TERMOMAGNÉTICO TIPO I LINE DE 3X30A, ATORNILLABLES, MCA SQUARE-D 120/240VCA., INCLUYE MATERIALES, MANO DE OBRA Y TODO LO NECESARIO PARA SU CORRECTO FUNCIONAMIENTO. | PZA | 1
IE-055 | SUMINISTRO E INSTALACIÓN DE INTERRUPTOR TERMOMAGNÉTICO TIPO I-LINE DE 3X15A, ATORNILLABLES MARCA SQUARE D 120/240 VCA. INCLUYE MATERIALES, MANO DE OBRA Y TODO LO NECESARIO PARA SU CORRECTO FUNCIONAMIENTO. | PZA | 1
SUMA DE ESTA HOJA
ACUMULADO HASTA ESTA HOJA
NOMBRE DE LA EMPRESA O PERSONA FISICA |  |  |  |  | NOMBRE Y FIRMA DEL REPRESENTANTE LEGAL
IE-056 | SUMINISTRO E INSTALACIÓN DE INTERRUPTOR TERMOMAGNÉTICO TIPO QOB ATORNILLABLES, MCA SQUARE-D DE 1 POLO 20 AMP. CAT QOB120. INCLUYE MATERIALES, MANO DE OBRA Y TODO LO NECESARIO PARA SU CORRECTO FUNCIONAMIENTO. | PZA | 18
IE-084 | SUMINISTRO E INSTALACIÓN DE TABLERO DE DISTRIBUCION DE 14 ESPACIOS 3 FASES 4 HILOS PARA EMPOTRAR EN MURO CATALOGO JG250M141B CON INTERRUPTOR PRINCIPAL DE 3 POLOS 225 AMPS. MARCA SQUARE-D (TAB "CR") INCLUYE: CONEXIONES E IDENTIFICACION DE CIRCUITOS DE ACUERDO A NORMA. INCLUYE MATERIALES, MANO DE OBRA Y TODO LO NECESARIO PARA SU CORRECTO FUNCIONAMIENTO. | PZA | 1
IE-057 | SUMINISTRO E INSTALACIÓN DE INTERRUPTOR TERMOMAGNÉTICO TIPO QOB ATORNILLABLES, MCA SQUARE-D DE 1 POLO 15 AMP. CAT QOB115, INCLUYE MATERIALES, MANO DE OBRA Y TODO LO NECESARIO PARA SU CORRECTO FUNCIONAMIENTO. | PZA | 11
IE -058 | SUMINISTRO E INSTALACIÓN DE INTERRUPTOR TERMOMAGNÉTICO TIPO QOB ATORNILLABLES, MCA SQUARE-D DE 3 POLOS 15 AMP. CAT QOB315. INCLUYE MATERIALES, MANO DE OBRA Y TODO LO NECESARIO PARA CU CORRECTO FUNCIONAMIENTO. | PZA | 1
IE-059 | SUMINISTRO E INSTALACIÓN DE INTERRUPTOR TERMOMAGNÉTICO POWER PACT 3P 225A 600VCA. ICLUYE MATERIALES, MANO DE OBRA Y TODO LO NECESARIO PARA SU CORRECTO FUNCIONAMIENTO. | PZA | 1
IE-060 | SUMINISTRO E INSTALACIÓN DE INTERRUPTOR TERMOMAGNÉTICO ATORNILLABLE TE, 3 POLOS 100 AMP. 240VCA, INCLUYE MATERIALES, MANO DE OBRA Y TODO LO NECESARIO PARA SU CORRECTO FUNCIONAMIENTO. | PZA | 1
IE-061 | SUMINISTRO E INSTALACIÓN DE INTERRUPTOR TERMOMAGNÉTICO TE-A-02, 3 POLOS 350 AMP. 600VCA. INCLUYE MATERIALES, MANO DE OBRA Y TODO LO NECESARIO PARA SU CORRECTO FUNCIONAMIENTO. | PZA | 1
IE-062 | SUMINISTRO E INSTALACIÓN DE INTERRUPTOR TERMOMAGNÉTICO POWER PACT I-LINE 3P 40A 600VCA TE 18KA. INCLUYE MATERIALES, MANO DE OBRA Y TODO LO NECESARIO PARA SU CORRECTO FUNCONAMIENTO. | PZA | 1
IE-063 | SUMINISTRO E INSTALACIÓN DE INTERRUPTOR TERMOMAGNÉTICO TIPO QOB ATORNILLABLES, MCA SQUARE-D DE 2 POLOS 40 AMP. CAT QOB240. INCLUYE MATERIALES, MANO DE OBRA Y TODO LO NECESARIO PARA SU CORRECTO FUNCIONAMIENTO. | PZA | 2
IE-064 | SUMINISTRO E INSTALACIÓN DE INTERRUPTOR TERMOMAGNÉTICO TIPO QOB ATORNILLABLES, MCA SQUARE-D DE 2 POLOS 30 AMP. CAT QOB230 | PZA | 27
IE-071 | SUMINISTRO E INSTALACIÓN DE INTERRUPTOR TERMOMAGNÉTICO TIPO I-LINE DE 3X125A, ATORNILLABLES, MARCA SQUARE D 120/240VCA | PZA | 2
IE-072 | SUMINISTRO Y COLOCACION DE CONTACTO DOBLE, MARCA BTCINO, PARA SERVICIO DE AIRES ACONDICIONADOS, INCLUYE GABINETE TIPO ALCO PARA EXTERIORES, TUBERIA, CABLEADO DE ACUERDO A PROYECTO, HERRAMIENTAS, MANO DE OBRA Y MATERIALES DE FIJACION ASI COMO TODO LO NECESARIO PARA SU CORRECTO FUNCIONAMIENTO. | PZA | 24
SUMA DE ESTA HOJA
ACUMULADO HASTA ESTA HOJA
NOMBRE DE LA EMPRESA O PERSONA FISICA |  |  |  |  | NOMBRE Y FIRMA DEL REPRESENTANTE LEGAL
IE-073 | SUNINISTRO Y COLOCACION DE DUCTO CUADRADO METALICO DE 5" X 5", INCLUYE MATERIALES DE FIJACION, SACABOCADOS, HERRAMIENTA Y MANO DE OBRA Y TODO LO NECESARIO PARA SU CORRECTO FUNCONAMIENTO. | PZA | 3
INSTALACIÓN AIRE ACONDICIONADO
IAA-000 | DESCONEXION Y PUESTA EN MARCHA DE SALIDAS DE SISTEMA DE MINISPLITS EXISTENTES Y UNIDADES PAQUETE DE 4 Y T TON INCLUYE CONEXIONES, MATERIAL, MANO DE OBRA Y TODO LO NECESARIO PARA SU CORRECTA EJECUCION | SAL | 19
IAA-001 | SUMINISTRO Y COLOCACION DE UNIDAD MINISPLIT MS- DE 1.0 TONELADAS DE CAPACIDAD, MODELO FTXS12EL216-3/RXS12EL216 R-410A, SISTEMA INVERTER,INCLUYE UNIDAD MANEJADORA Y UNIDAD CONDENSADORA MARCA DAIKIN, 220 V., 2 FASES, CON BOMBA DE CALOR, A CUALQUIER ALTURA Y GRADO DE DIFICULTAD, INCLUYE ACARREOS, ELEVACIÓN, ANDAMIOS, MONTAJE, INSTALACION, EQUIPO, MANO DE OBRA, HERRAMIENTA, PRUEBAS, GARANTIAS. P.U.O.T. | PZA | 11
IAA-002 | SUMINISTRO Y COLOCACION DE UNIDAD MINISPLIT MS- DE 1.5 TONELADAS DE CAPACIDAD, MODELO FTXS18EL216-3/RXS18EL216 R-410A,INCLUYE UNIDAD MANEJADORA Y UNIDAD CONDENSADORA MARCA DAIKIN, 220 V., 2 FASES, CON BOMBA DE CALOR, A CUALQUIER ALTURA Y GRADO DE DIFICULTAD, INCLUYE ACARREOS, ELEVACIÓN, ANDAMIOS, MONTAJE, INSTALACION, EQUIPO, MANO DE OBRA, HERRAMIENTA, PRUEBAS, GARANTIAS. P.U.O.T. | PZA | 1
IAA-003 | INSTALACIÓN DE EQUIPOS MINISPLIT DE 1.00 Y 1.5 TONELADAS DE REFRIGERACIÓN. INCLUYE: SALIDA A BASE DE TUBERIA DE GAS REFRIGERANTE DE UNIDAD MANEJADORA A UNIDAD CONDENSADORA, CON TUBO DE COBRE SOLDABLE PARA LIQUIDO O COBRE FLEXIBLE PARA GAS, CON DIAMETRO DE 1/4" A 1", LA TUBERIA DE GAS REFRIGERANTE (LINEA DE SUCCION) DEBERA AISLARSE CON INSULTUBE APLICANDO SELLADOR EN TODAS LAS JUNTAS; INCLUYE: CABLE DE CONTROL DE USO RUDO, EQUIPO, HERRAMIENTA, MANO DE OBRA, CONEXIONES, SOPORTES A CADA 1.5 MTS, CINTA ADHESIVA, ALAMBRE GALVANIZADO, FIJACION, CORTES, DESPERDICIOS, SOLDADURA, ANDAMIOS, ACARREOS, ELEVACION, CARGAS, DESCARGAS, MONTAJE, INSTALACION, PRUEBAS, GARANTIAS. P.U.O.T | PZA | 19
IAA-074 | SUMINISTRO Y COLOCACIÓN DE UNIDAD DIVIDIDA DE 4.0 TONELADAS DE CAPACIDAD, MODELO 14HPX048/CBX25UH048, R-410A, INCLUYE UNIDAD MANEJADORA Y UNIDAD CONDENSADORA MARCA LENNOX 220 V., 2 FASES, FRIO -CALOR, A CUALQUIER ALTURA Y GRADO DE DIFICULTAD, INCLUYE ACARREOS, ELEVACIÓN, ANDAMIOS, MONTAJE, INSTALACION, EQUIPO, MANO DE OBRA, HERRAMIENTA, PRUEBAS, GARANTIAS. P.U.O.T. | PZA | 1
SUMA DE ESTA HOJA
ACUMULADO HASTA ESTA HOJA
NOMBRE DE LA EMPRESA O PERSONA FISICA |  |  |  |  | NOMBRE Y FIRMA DEL REPRESENTANTE LEGAL
IAA-075 | SUMINISTRO Y COLOCACIÓN DE UNIDAD DIVIDIDA DE 5.0 TONELADAS DE CAPACIDAD,MODELO 14HPX060/CBX25UH060, R-410A, INCLUYE UNIDAD MANEJADORA Y UNIDAD CONDENSADORA MARCA LENNOX 220 V., 2 FASES, FRIO - CALOR, A CUALQUIER ALTURA Y GRADO DE DIFICULTAD, INCLUYE ACARREOS, ELEVACIÓN, ANDAMIOS, MONTAJE, INSTALACION, EQUIPO, MANO DE OBRA, HERRAMIENTA, PRUEBAS, GARANTIAS. P.U.O.T. | PZA | 1
IAA-006 | SUMINISTRO Y COLOCACION DE SOPORTE DE MANEJADORA A BASE DE TAQUETE EXPANSOR PARA VARILLA DE 3/8” (4 PIEZAS) EN LOSA, VARILLA LISA DE 3/8” (4 PIEZAS ROSCA L=10 CM. EN EXTREMOS, ÁNGULO 1-1/2" (2 PIEZAS), TUERCA Y RONDANA DE PRESION POR LADOS INFERIOR Y SUPERIOR DEL CANAL (8 TUERCAS Y 8 RONDANAS), TACON DE HULE DE 38.1X600 MM. (2 PIEZAS), INCLUYE FIJACION, ANDAMIOS, ELEVACION, MATERIALES, MANO DE OBRA, HERRAMIENTA Y EQUIPO. P.U.O.T | PZA | 2
IAA-007 | SALIDA PARA UNIDAD DE AIRE ACONDICIONADO TIPO DIVIDIDA, A BASE DE TUBERIA DE GAS REFRIGERANTE DE UNIDAD MANEJADORA A UNIDAD CONDENSADORA, CON TUBO DE COBRE SOLDABLE PARA LIQUIDO O COBRE FLEXIBLE PARA GAS, CON DIAMETRO DE 3/8 A 1", LA TUBERIA DE GAS REFRIGERANTE (LINEA DE SUCCION) DEBERA AISLARSE CON INSULTUBE APLICANDO SELLADOR EN TODAS LAS JUNTAS; INCLUYE: EQUIPO, HERRAMIENTA, MANO DE OBRA, CONEXIONES, SOPORTES A CADA 1.5 MTS, CINTA ADHESIVA, ALAMBRE GALVANIZADO, FIJACION, CORTES, DESPERDICIOS, SOLDADURA, ANDAMIOS, ACARREOS, CARGAS, DESCARGAS. P.U.O.T. | SAL | 2
IAA-076 | SALIDA DREN UNIDAD MANEJADORA CON TUBO DE PVC HIDRAULICO DE 3/4"", INCLUYE: MATERIALES, EQUIPO, MANO DE OBRA, HERRAMIENTA, CONEXIONES, TRAMPA CONDENSADOS, BAJADAS, TUBO VENTILADOR, CORTES, DESPERDICIOS, SOPORTES TUBULARES. A CADA 1.50 M. Y DESCARGA. P.U.O.T. | SAL | 12
IAA-009 | SUMINISTRO Y COLOCACIÓN DE TERMOSTATO DIGITAL MARCA HONEYWELL, INCLUYE CONEXIÓN, ELEMENTOS DE FIJACIÓN, TRABAJO TERMINADO, PRUEBAS, GARANTIAS. P.U.O.T | PZA | 2
IAA-010 | SALIDA PARA UNIDAD DIVIDIDA DE AIRE ACONDICIONADO, QUE CONSTA DE SALIDA Y SEÑAL PARA TERMOSTATO, SEÑAL ENTRE EQUIPOS (DIVIDIDOS), TUBO CONDUIT GALVANIZADO DE PARED DELGADA Y/O GRUESA Y CABLEADO, INCLUYE: MANO DE OBRA, HERRAMIENTA, EQUIPO, ANDAMIOS, MATERIALES, CODOS, COPLES, TES, REDUCCIONES, MATERIAL DE FIJACION, SOPORTERIA Y PRUEBAS. P.U.O.T. | SAL | 2
IAA-072.1 | SUMINISTRO, FABRICACION EN OBRA Y COLOCACION DE DUCTOS LAMINA GALVANIZADA #24 (ZINTRO ROLADA), INCLUYE: EQUIPO, HERRAMIENTA, MANO DE OBRA, FIJACIÓN EN LOSA, SOPORTE DE DUCTOS, TORNILLOS, TAQUETES Y PIJAS, CONEXION A EQUIPO, Y CUELLOS PARA DIFUSORES Y REJILLAS. P.U.O.T. | KG | 212.07
SUMA DE ESTA HOJA
ACUMULADO HASTA ESTA HOJA
NOMBRE DE LA EMPRESA O PERSONA FISICA |  |  |  |  | NOMBRE Y FIRMA DEL REPRESENTANTE LEGAL
IAA-073.2 | SUMINISTRO E INSTALACION DE AISLAMIENTO TERMICO DE FIBRA DE VIDRIO DE 1"" ESP., INCLUYE: EQUIPO, HERRAMIENTA, MANO DE OBRA, FIJACION, ACARREOS, CARGAS Y DESCARGAS, ADHESIVO EN LAS 4 CARAS DEL DUCTO, SELLADO DUCTO Y PAPEL KRAFT, FOIL DE ALUMINIO. P.U.O.T. | M2 | 36.94
IAA-013 | SUMINISTRO Y COLOCACIÓN CUELLOS ANTIVIBRATORIOS FABRICADOS A BASE DE LONA AHULADA No. 12 (PARA AISLAR DE VIBRACIÓN A DUCTOS), INCLUYE SELLADO Y MATERIAL DE FIJACIÓN. P.U.O.T. | PZA | 2
IAA-014 | SUMINISTRO Y COLOCACION DE DUCTO FLEXIBLE CON AISLAMIENTO INTERMEDIO DE FIBRA DE VIDRIO PARA AIRE ACONDICIONADO HASTA DE 20 CM. DE DIAMETRO, MARCA VERMONT, INCLUYE: HERRAMIENTA, EQUIPO, MANO DE OBRA, CONEXION, ANDAMIOS, COLGANTEO Y ACARREO DENTRO Y FUERA DE LA OBRA. P.U.O.T. INYECCIÓN | ML | 28.5
IAA-015 | SUMINISTRO Y COLOCACION DE DUCTO FLEXIBLE CON AISLAMIENTO INTERMEDIO DE FIBRA DE VIDRIO PARA AIRE ACONDICIONADO HASTA DE 40 CM. DEDIAMETRO, MARCA VERMONT, INCLUYE: HERRAMIENTA, EQUIPO, MANO DE OBRA, CONEXION, ANDAMIOS, COLGANTEO Y ACARREO DENTRO Y FUERA DE LA OBRA. P.U.O.T. RETORNO | ML | 6
IAA-016 | SUMINISTRO Y COLOCACION DE DIFUSOR DE INYECCION CON REJILLA MICROPERFORADA DE 61X61 CM., TODO EN COLOR BLANCO, MARCA: VERMONT, MOD. DPA, CON CUELLO CIRCULAR DE 205 CM. DE DIAMETRO, INCLUYE: EQUIPO, HERRAMIENTA, MANO DE OBRA, FIJACION, ANDAMIOS , ACARREOS, CARGAS Y DESCARGAS. P.U.O.T | PZA | 11
IAA-017 | SUMINISTRO Y COLOCACION DE DIFUSOR DE RETORNO CON REJILLA MICROPERFORADA DE 61X61 CM., TODO EN COLOR BLANCO, MARCA: VERMONT, MOD. RP, CON CUELLO CIRCULAR DE 50 CM. DE DIAMETRO, INCLUYE: EQUIPO, HERRAMIENTA, MANO DE OBRA, FIJACION, ANDAMIOS, ACARREOS, CARGAS Y DESCARGAS. P.U.O.T. | PZA | 2
IAA-018 | SUMINISTRO E INSTALACIÓN DE EXTRACTOR HELICONCENTRIFUGO DE TEJADO MARCA SOLER & PALAU MODELO TDH-500 . INCLUYE: SUMINISTRO DE MATERIALES Y CONEXIÓN DESDE REJILLAS HASTA EQUIPO CON TUBERÍA PVC DE 6"" DE DIÁMETRO, EQUIPO, HERRAMIENTA, MANO DE OBRA, FIJACION, ANDAMIOS, ACARREOS, CARGAS Y DESCARGAS. P.U.O.T. | PZA | 5
IAA-019 | SUMINISTRO E INSTALACIÓN DE EXTRACTOR HELICONCENTRIFUGO DE TEJADO MARCA SOLER & PALAU MODELO TDH-800 . INCLUYE: CONEXIÓN DESDE REJILLAS HASTA EQUIPO CON DUCTOS DE LÁMINA LISA GALVANIZADA, EQUIPO, HERRAMIENTA, MANO DE OBRA, FIJACION, ANDAMIOS, ACARREOS, CARGAS Y DESCARGAS. P.U.O.T. | PZA | 2
IAA-020 | SUMINISTRO Y COLOCACION DE REJILLA DE RETORNO, TODO EN COLOR BLANCO, MARCA: VERMONT, MOD. RHA, MEDIDAS 10""X8""CON CUELLO CIRCULAR DE 20 CM. DE DIAMETRO, INCLUYE: EQUIPO, HERRAMIENTA, MANO DE OBRA, FIJACION, ANDAMIOS , ACARREOS, CARGAS Y DESCARGAS. P.U.O.T. | PZA | 9
SUMA DE ESTA HOJA
ACUMULADO HASTA ESTA HOJA
NOMBRE DE LA EMPRESA O PERSONA FISICA |  |  |  |  | NOMBRE Y FIRMA DEL REPRESENTANTE LEGAL
INSTALACIÓN DETECCIÓN DE HUMO
DEHU-01 | SUMINISTRO Y COLOCACIÓN DE ANALOG ADDRESSABLE 1 LOOP NO DIALER, NOT EXPANDABLE, RED. INCLUYE LO NECESARIO PARA SU CORRECTA INSTALACIÓN Y PROGRAMACIÓN, PUESTA EN SERVICIO. | PZA | 1
DEHU-02 | SUMINISTRO Y COLOCACIÓN DE SERIAL ANNUNCIATOR (RED) . INCLUYE LO NECESARIO PARA SU CORRECTA INSTALACIÓN Y PROGRAMACIÓN, PUESTA EN SERVICIO. | PZA | 1
DEHU-03 | SUMINISTRO Y COLOCACIÓN 10AMP 24VDC, AUXILIARY POWER SUPPLY, RED (110V) . INCLUYE LO NECESARIO PARA SU CORRECTA INSTALACIÓN Y PROGRAMACIÓN, PUESTA EN SERVICIO." | PZA | 1
DEHU-04 | SUMINISTRO Y COLOCACIÓN BATERIA SLA AGM DE 12V 7AH TERMINAL F1 . INCLUYE LO NECESARIO PARA SU CORRECTA INSTALACIÓN Y PROGRAMACIÓN, PUESTA EN SERVICIO. | PZA | 4
DEHU-05 | SUMINISTRO Y COLOCACIÓN DUAL ACTION WITH KEY LOCK ADDRESSABLE MANUAL PULL STATION . INCLUYE LO NECESARIO PARA SU CORRECTA INSTALACIÓN Y PROGRAMACIÓN, PUESTA EN SERVICIO." | PZA | 1
DEHU-06 | SUMINISTRO Y COLOCACIÓN LL MOUNT HORN/STROBE, 24VDC, 15/30/60/75/110CD, 100 dBA @ 10', . INCLUYE LO NECESARIO PARA SU CORRECTA INSTALACIÓN Y PROGRAMACIÓN, PUESTA EN SERVICIO. | PZA | 5
DEHU-07 | SUMINISTRO Y COLOCACION SUPERVISED OUTPUT MODULE 4" CLASS "A" ISOLATOR . INCLUYE LO NECESARIO PARA SU CORRECTA INSTALACIÓN Y PROGRAMACIÓN, PUESTA EN SERVICIO. | PZA | 1
DEHU-08 | SUMINISTRO Y COLOCACION ACC-V MULTI SENSOR PHOTO HEAT , 6"" ANALOG SENSOR BASE, BONE . INCLUYE LO NECESARIO PARA SU CORRECTA INSTALACIÓN Y PROGRAMACIÓN, PUESTA EN SERVICIO. | PZA | 21
DEHU-09 | SUMINISTRO Y COLOCACION SHORT CIRCUIT ISOLATOR . INCLUYE LO NECESARIO PARA SU CORRECTA INSTALACIÓN Y PROGRAMACIÓN, PUESTA EN SERVICIO. | PZA | 1
DEHU-10 | SUMINISTRO Y COLOCACIÓN SMOKE DETECTOR TESTER CANS. INCLUYE LO NECESARIO PARA SU CORRECTA INSTALACIÓN Y PROGRAMACIÓN, PUESTA EN SERVICIO. | PZA | 1
SUMA DE ESTA HOJA
ACUMULADO HASTA ESTA HOJA
NOMBRE DE LA EMPRESA O PERSONA FISICA |  |  |  |  | NOMBRE Y FIRMA DEL REPRESENTANTE LEGAL
VOZ Y DATOS
VYD.05 | SUMINISTRO Y COLOCACIÓN RACK CMR19*84 PANDUIT, ORGANIZADOR DOBLE HORIZONTAL WMPH2E Y ORGANIZADOR DOBLE VERTICAL WMPV45E. INCLUYE LO NECESARIO PARA SU CORRECTA INSTALACIÓN Y PROGRAMACIÓN, PUESTA EN SERVICIO. | PZA | 1
VYD.06 | SUMINISTRO Y COLOCACIÓN SWITCH WS-C2960X-24PD- I CATALYST 2960-X 24 GIGE POE 370W, 2 X 10G SFP+, LAN BAS . INCLUYE LO NECESARIO PARA SU CORRECTA INSTALACIÓN Y PROGRAMACIÓN, PUESTA EN SERVICIO | PZA | 2
VYD.08 | SUMINISTRO Y COLOCACIÓN DE ACOMETIDA PARA VOZ Y DATOS. INCLUYE TODO LO NECESARIO PARA SU CORRECTA INSTALACIÓN. | LOTE | 1
VYD.09 | SUMINISTRO Y COLOCACION DE SALIDA DE VOZ Y DATOS INCLUYE:CAJA: FS EMPOTRADA CONECTOR : RJ45 CAT 6 MOD : CJ688TPBU MCA: PANDUIT TAPA:MINI-COM FACE PLATE EXECUTIVE SERIES DOBLE GANG 1 MODULE SPACE. MOD : CFPE1IWY MCA : CABLE CAT PANDUIT, MANO DE OBRA, HERRAMIENTAS Y TODO LO NECESARIO PARA SU CORRECTA EJECUCION. | SAL | 10
SUMA DE ESTA HOJA
ACUMULADO HASTA ESTA HOJA
IVA
T O T A L :
NOMBRE DE LA EMPRESA O PERSONA FISICA |  |  |  |  | NOMBRE Y FIRMA DEL REPRESENTANTE LEGAL
SUMA DE ESTA HOJA
ACUMULADO HASTA ESTA HOJA
NOMBRE DE LA EMPRESA O PERSONA FISICA |  |  |  |  | NOMBRE Y FIRMA DEL REPRESENTANTE LEGAL

## RESUMEN
LICITACION PUBLICA NACIONAL No. |  |  | FECHA DE INICIO: |  | RAZON SOCIAL DEL LICITANTE
OBRA: CENTRO DE JUSTICIA PARA NIÑAS, NIÑOS Y ADOLESCENTES (SEGUNDA ETAPA PLANTA ALTA) EN DURANGO, DGO.
|  |  | FECHA DE TERMINO: |  | FIRMA
UBICACION: DURANGO MUNICIPIO: DURANGO, DGO.
CLAVE | CONCEPTO | UNIDAD | CANTIDAD | PRECIO UNITARIO |  | IMPORTE
|  |  |  | PRECIO CON NUMERO | PRECIO CON LETRA
RESUMEN
CENTRO DE JUSTICIA PARA NIÑAS, NIÑOS Y ADOLESCENTES (SEGUNDA ETAPA PLANTA ALTA)
TRABAJOS PRELIMINARES
CIMENTACION ESTRUCTURA
ESTRUCTURA
MARCOS Y COLUMNAS METALICAS
MUROS CADENAS Y CASTILLOS
AZOTEA
INSTALACIONES HIDRAULICAS Y SANITARIAS
TABLAROCA
PISOS
RECUBRIMIENTOS
HERRERIA, ALUMINIOY CARPINTERIA
PLAFONES
INSTALACIONES ELECTRICAS
INSTALACIÓN AIRE ACONDICIONADO
INSTALACIÓN DETECCIÓN DE HUMO
VOZ Y DATOS
SUMA DE ESTA HOJA
ACUMULADO HASTA ESTA HOJA
IVA
T O T A L :
NOMBRE DE LA EMPRESA O PERSONA FISICA |  |  |  |  | NOMBRE Y FIRMA DEL REPRESENTANTE LEGAL
SUMA DE ESTA HOJA
ACUMULADO HASTA ESTA HOJA
NOMBRE DE LA EMPRESA O PERSONA FISICA |  |  |  |  | NOMBRE Y FIRMA DEL REPRESENTANTE LEGAL