## CATALOGO
UBICACIÓN: VICENTE GUERRERO
MUNICIPIO: VICENTE GUERRERO, DGO.
OBRA: CONSTRUCCION DE INFRAESTRUCTURA PARA COLOCACION DE TANQUE TERAPEUTICO EN EL CENTRO DE REHABILITACION INTEGRAL, EN EL MUNICIPIO DE VICENTE GUERRERO, DGO.
CLAVE | CONCEPTO | UNID. | CANT. | P.UNIT. | IMPORTE
CONSTRUCCION DE INFRAESTRUCTURA PARA COLOCACION DE TANQUE TERAPEUTICO EN EL CENTRO DE REHABILITACION INTEGRAL
TRABAJOS PREELIMINARES
PRE.01.01 | TRAZO Y NIVELACION DEL TERRENO PLANO POR MEDIOS MECÁNICOS, PARA DESPLANTE DE ESTRUCTURAS, ESTABLECIENDO EJES AUXILIARES, PASOS Y REFERENCIAS EN AREA DE CONSTRUCCIÓN | M2 | 85.9
PRE.01.06 | CAJEO DE MATERIAL EXISTENTE DE 0.20 CMS DE ALTURA INCLUYE: ACARREOS MANUALES A UNA DISTANCIA DE HASTA 50 MTS, CARGA, ACARREOS FUERA DEL LUGAR DE LA OBRA Y LA MANCHA URBANA. | M3 | 25
112-11 | EXCAVACION CON MAQUINA EN TERRENO TIPO "B" DE 0 A 2.50 MTS DE PROFUNDIDAD, SECCION OBLIGADA, INCLUYE: AFINE DE TALUDES, DE FONDO, ACARREO FUERA DE LA OBRA DE MATERIAL NO UTIL, CONSIDERANDO UNA HOLGURA MAX. DE 15 CM POR LADO PARA ELEMENTOS DE CONCRETO Y 5 CM POR LADO PARA ELEMENTOS DE MAMPOSTERIA, LA CUAL SE VERIFICARA EN LA OBRA. | M3 | 75
PRE.01.07 | SUMINISTRO Y RELLENO DE MATERIAL INERTE COMPACTADO CON EQUIPO MECANICO EN CAPAS DE 20 CM. DE ESPESOR AL 90% PROCTOR MODIFICADA. | M3 | 81.72
DEM-00 | DEMOLICION DE MURO DE TABIQUE ROJO RECOCIDO INCLUYE: ENJARRES Y/O YESO DALAS Y CASTILLO | M2 | 9
1041 | DESMONTAJE DE CANCELERIA DE ALUMINIO, INCLUYE: RECUPERACION Y ALMACENAJE INDICADO. | M2 | 5
1042 | DESMONTAJE DE PUERTA DE ALUMINIO INCLUYE: RECUPERACION Y ALMACENAJE INDICADO. | PZA | 1
1046 | DESMONTAJE DE LAMPARA ADOSADA, INCLUYE ACARREO FUERA DE LA OBRA DE MATERIAL NO ÚTIL Y ALMACENAJE INDICADO | PZA | 3
DEM | DEMOLICION DE CONCRETO ARMADO POR MEDIOS MANUALES | M3 | 0.5
DEM | DEMOLICION DE MURETE DE ENRASE DE MURO DE BLOK DE 15X 20X 40 POR MEDIOS MANUEALES | M2 | 1.02
SUMA DE ESTA HOJA
ACUMULADO HASTA ESTA HOJA
NOMBRE DE LA EMPRESA O PERSONA FÍSICA NOMBRE Y FIRMA DEL REPRESENTANTE LEGAL
CIMENTACION
BP-02 | PLANTILLA DE CONCRETO HECHO EN OBRA F'c=100 KG/CM2 6 CM DE ESPESOR T.M.A. 1 1/2", INCLUYE: HERRAMIENTA Y MANO DE OBRA. | M2 | 75
2033 | MURETE DE ENRACE DE BLOCK HUECO 15X20X40 CM. EN 15 CM. RELLENO CON CONCRETO F'c=100 KG/CM2 T.M.A. 1 1/2" ASENTADO CON MORTERO COMERCIAL - ARENA 1:4 CON REFUERAZO DE VARILLA # 3 A CADA 2 HUECOS Y UNA HORIZONTAL A CADA 2 HILADAS, INCLUYE: HERRAMIENTA Y MANO DE OBRA Y ACARREO EN CARRETILLA A 30MTS. DE DISTANCIA. | M2 | 55
CIM.01.02 | ACERO DE REFUERZO EN CIMENTACION CON VARILLA # 3 F'Y=4200 KG/CM2, INCLUYE: SUMINISTRO, HABILITADO, ARMADO, GANCHOS, DOBLECES Y DESPERDICIOS. | KG | 120
CIM.01.03 | ACERO DE REFUERZO EN CIMENTACION CON VARILLA # 4 F'Y=4200 KG/CM2, INCLUYE: SUMINISTRO, HABILITADO, ARMADO, GANCHOS, DOBLECES Y DESPERDICIOS. | KG | 212.2
CIM.01.04 | ACERO DE REFUERZO EN CIMENTACION CON VARILLA #5 F'y=4200 KG/CM2, INCLUYE: SUMINISTRO, HABILITADO, ARMADO, GANCHOS, DOBLECES, DESPERDICIOS Y TRASLAPES. | KG | 655
2016 | ACERO DE REFUERZO EN CIMENTACION CON VARILLA #6 F'y=4200 KG/CM2, INCLUYE: SUMINISTRO, HABILITADO, ARMADO, GANCHOS, DOBLECES, DESPERDICIOS Y TRASLAPES. | KG | 439.25
CIM.01.06 | CIMBRA PARA CIMENTACION CON MADERA DE PINO DE 3A ACABADO COMUN, INCLUYE HABILITADO, ARMADO, CIMBRADO Y DESCIMBRADO | M2 | 85
CIM.01.07 | CONCRETO F'c=250 KG/CM2 EN CIMENTACIÓN, CEMENTO NORMAL, T.M.A. 3/4" ELABORADO EN OBRA CON MAQUINA REVOLVEDORA INCLUYE: COLADO, VIBRADO, CURADO, REVENIMIENTO DE 8 A 12 CM. Y PRUEBAS DE LABORATORIO CON 2 CILINDROS DE ENSAYE POR CADA ETAPA DE COLADO. | M3 | 18
COLUMNAS
3004 | ACERO DE REFUERZO EN MUROS Y COLUMNAS CON VARILLA # 3 FY=4200 KG/CM2 INCL. SUMINISTRO, HABILITADO, ARMADO, GANCHOS, DOBLECES, DESPERDICIOS, SILLETAS Y TRASLAPES. | KG | 310.15
SUMA DE ESTA HOJA
ACUMULADO HASTA ESTA HOJA
NOMBRE DE LA EMPRESA O PERSONA FÍSICA NOMBRE Y FIRMA DEL REPRESENTANTE LEGAL
3006 | ACERO DE REFUERZO EN MUROS Y COLUMNAS CON VARILLA # 4 FY=4200 KG/CM2 INCL. SUMINISTRO, HABILITADO, ARMADO, GANCHOS, DOBLECES, DESPERDICIOS, SILLETAS Y TRASLAPES. | KG | 610
3007 | ACERO DE REFUERZO EN MUROS Y COLUMNAS CON VARILLAS # 5 FY=4200 KG/CM2 INCL. SUMINISTRO, HABILITADO, ARMADO, GANCHOS, DESPERDICIOS, SILLETAS Y TRASLAPES. | KG | 78.93
3007 | ACERO DE REFUERZO EN MUROS Y COLUMNAS CON VARILLAS # 6 FY=4200 KG/CM2 INCL. SUMINISTRO, HABILITADO, ARMADO, GANCHOS, DESPERDICIOS, SILLETAS Y TRASLAPES. | KG | 123.43
3002 | CIMBRA EN MUROS Y COLUMNAS COMUN CON MADERA DE PINO # 3 INCLUYE HABILITADO CIMBRADO, ARMADO Y DESCIMBRADO. | M2 | 56.8
3013 | CONCRETO PREMEZCLADO F'c=250 KG/CM2, EN ESTRUCTURA T.M.A. 3/4" INCLUYE: BOMBEO COLADO, VIBRADO Y CURADO DURANTE 7 DÍAS. | M3 | 5.25
LOSAS
2013 | ACERO DE REFUERZO EN TRABES Y LOSAS CON VARILLA # 2 FY=4200 KG/CM2 INCLUYE: SUMUMINISTRO, HABILITADO, ARMADO, GANCHOS, DOBLECES, DESPERDICIOS Y TRASLAPES. | KG | 248.3
5004 | ACERO DE REFUERZO EN LOSAS Y TRABES DE 1er. NIVEL CON VARILLA # 3 FY=4200 KG/CM2 INCL. SUM., HABILITADO, ARMADO, GANCHOS, DOBLECES, DESPERDICIOS, SILLETAS Y TRASLAPES. | KG | 247.92
5005 | ACERO DE REFUERZO EN LOSAS Y TRABES DE 1er. NIVEL CON VARILLA # 4 FY=4200 KG/CM2 INCL. SUM., HABILITADO, ARMADO, GANCHOS, DOBLECES, DESPERDICIOS, SILLETAS Y TRASLAPES. | KG | 815.04
5006 | ACERO DE REFUERZO EN LOSAS Y TRABES DE 1er. NIVEL CON VARILLA # 5 FY=4200 KG/CM2 INCL. SUM., HABILITADO, ARMADO, GANCHOS, DOBLECES, DESPERDICIOS, SILLETAS Y TRASLAPES. | KG | 536
5007 | ACERO DE REFUERZO EN LOSAS Y TRABES DE 1er. NIVEL CON VARILLA # 6 AL #12 FY=4200 KG/CM2 INCL. SUM., HABILITADO, ARMADO, GANCHOS, DOBLECES, DESPERDICIOS, SILLETAS Y TRASLAPES. | KG | 138.99
5012 | CONCRETO PREMEZCLADO F'c=250 KG/CM2, T.M.A. 3/4" EN TRABES Y LOSAS HASTA 10.00 M. DE ALTURA INCLUYE: COLADO, BOMBEO, VIBRADO Y RIEGO CON AGUA DURANTE 7 DÍAS. | M3 | 19.12
SUMA DE ESTA HOJA
ACUMULADO HASTA ESTA HOJA
NOMBRE DE LA EMPRESA O PERSONA FÍSICA NOMBRE Y FIRMA DEL REPRESENTANTE LEGAL
5002 | CIMBRA PARA LOSAS Y TRABES DE 1er. NIVEL TIPO COMUN CON MADERA DE PINO DE 3a. INCLUYE HABILITADO, ARMADO, CIMBRADO Y DESCIMBRADO | M2 | 192.87
2018 | SUMINISTRO Y COLOCACIÓN DE CASETÓN DE POLIESTIRENO DE 60X50X15 CMS. | PZA | 210
MUROS
MUR.01.01 | CADENA Y/O CASTILLO DE CONCRETO DE 14x20 CM. CON F'C=150 KG/CM2 ARMADO C/4 VAR. # 3 Y ESTRIBOS # 2 A CADA 20 CM. T.M.A. 3/4" INCLUYE CIMBRA COMÚN, DESCIMBRADO, COLADO, VIBRADO, CURADO, Y CRUCES DE VARILLA. | ML | 92
MUR.01.02 | CADENA Y/O CASTILLO DE CONCRETO DE 15x15 CM. CON F'C=150 KG/CM2 ARMADO C/4 VAR. # 3 Y ESTRIBOS # 2 A CADA 20 CM. T.M.A. 3/4" INCLUYE CIMBRA COMÚN, DESCIMBRADO, COLADO, VIBRADO, CURADO, Y CRUCES DE VARILLA. | ML | 46.8
2044 | ANCLAJE DE CASTILLO EN CIMENTACION DE 15x15 CM, ARMADA C/4 VAR. #3 R.N. Y ESTRIBOS #2 @ 20 CM. DE 1.00 ML | PZA | 18
MUR.01.02-1 | MURO DE TABIQUE ROJO RECOCIDO 7X14X28 CM., 14 CM. DE ESPESOR, ASENTADO CON MORTERO COMERCIAL-ARENA 1:4 | M2 | 138
PISOS
11003 | FIRME DE CONCRETO F'c=150 KG/CM2 DE 10 CM DE ESPESOR T.M.A. 3/4" | M2 | 20
11001 | FIRME DE CONCRETO SIMPLE F'C= 150 KG/CM2, DE 10 CMS. DE ESPESOR PARA BANQUETAS, COLADO EN CUADROS ALTERNOS, TERMINADO ESCOBILLADO CON BROCHA FINA. | M2 | 70
AZOTEA
6022 | RELLENO DE TEZONTLE EN AZOTEA, INCLUYE TENDIDO Y APISONADO | M3 | 9.55
6028 | ENLADRILLADO EN AZOTEA CON TABIQUE ROJO RECOCIDO (TABLETA), ASENTADO CON MORTERO, CEMENTO-ARENA 1:6 INCL. ESCOBILLADO CON LECHADA DE CEMENTO GRIS. | M2 | 104.5
06026-X | APLICACION DE SELLO EMULTEX TAPAPORO Y UNA APLICACION DE ASFALTEX 500 O SIMILAR APLICADO EN CALIENTE COMO RIEGO DE LIGA PARA RECIBIR IMPERMEABILIZACION. | M2 | 104.5
6049 | IMPERMEABILIZACIÓN SOBRE ENLADRILLADO EN LOSAS DE CONCRETO A BASE DE MORTER PLAST SBS F.V. 3.0 MM. ARENADO SEGUN ESPECIFICACIÓN | M2 | 104.5
SUMA DE ESTA HOJA
ACUMULADO HASTA ESTA HOJA
NOMBRE DE LA EMPRESA O PERSONA FÍSICA NOMBRE Y FIRMA DEL REPRESENTANTE LEGAL
41257-A | SUMINISTRO Y COLOCACION DE TUBO DE PVC RD 32.5 DE 100 MM (4") DE DIAMETRO PARA BAJADA PLUVIAL, INCLUYE: CODO DE 4 X 90º, RANURADO EN MUROS DE TABIQUE, FIJACION, HERRAMIENTA Y MANO DE OBRA. | ML | 12
4005 | CADENA Y/O CASTILLO DE CONCRETO DE 15x15 CM. CON F'C=150 KG/CM2 ARMADO C/4 VAR. # 3 Y ESTRIBOS # 2 A CADA 20 CM. T.M.A. 3/4" INCLUYE CIMBRA COMÚN, DESCIMBRADO, COLADO, VIBRADO, CURADO, Y CRUCES DE VARILLA. | ML | 45
09060-A | SUMINISTRO Y COLOCACION DE COLADERA HELVEX No 444 INCLUYE CHAROLA DE PLOMO DE 1.6 MM DE 100 X 100 CMS TELA DE GALLINERO, BOQUILLAS Y RESANES. | PZA | 3
6018 | CHAFLAN DE CONCRETO F'c=150 KG/CM2 T.M.A. 3/4" DE 15x15 CM. | ML | 35
4028 | MURO DE TABIQUE ROJO RECOCIDO 7x14x28 CM., 14 CM. DE ESPESOR, ASENTADO CON MORTERO COMERCIAL-ARENA 1:4 | M2 | 25.75
BANQUETAS
11037 | GUARNICION DE BANQUETA DE 15x20x40 CMS. CON CONCRETO F'c=200 KG/CM2, CIMBRA APARENTE METALICA ACABADO CON VOLTEADOR | ML | 210
11032 | BANQUETA DE CONCRETO DE F'c=150 CM2 DE 10 CM DE ESPESOR ACABADO CON BROCHA DE PELO SUAVE, JUNTAS FRÍAS T.M.A. 1 1/2' | M2 | 190
FOR-RAM | FORJADO DE RAMPA EN BANQUETA DE 4.20 X 1.15 MTS CON CONCRETO F`C= 250 KG/CM2, DE 10 CMS DE ESPESOR ARMADA CON MALLA 66-10/10, ACABADO ESTRIADO PARA ADHERENCIA DE VEHICULO. | M2 | 12
ACABADOS
MUROS
12005 | APLANADO FINO A PLOMO Y REGLA CON MORTERO CEMENTO ARENA 1:3 CON ESPESOR PROM. DE 2 CM. A PLOMO Y REGLA, ACABADO CON LLANA DE MADERA Y FLOTEADO CON ESPONJA APLICANDO VOLTEADOR EN REMATES, INCLUYE FILETES | M2 | 80
12006 | REPELLADO A PLOMO Y REGLA CON MORTERO CEMENTO 1:3 CON ESPESOR PROM. DE 2 CM. A PLOMO Y REGLA, PARA RECIBIR VITROMURO, INCLUYE FILETES | M2 | 65
SUMA DE ESTA HOJA
ACUMULADO HASTA ESTA HOJA
NOMBRE DE LA EMPRESA O PERSONA FÍSICA NOMBRE Y FIRMA DEL REPRESENTANTE LEGAL
12007 | APLANADO DE YESO EN MURO A PLOMO Y NIVEL MORTERO YESO-AGUA CON ESPESOR PROMEDIO 1.5 CM. | M2 | 18
13001 | PINTURA VINIL-ACRILICA INTERIOR-EXTERIOR EN MUROS Y PLAFONES DE YESO, TRABAJO TERMINADO. | M2 | 68
13002 | PINTURA VINIL-ACRILICA INTERIOR-EXTERIOR EN MUROS DE CONCRETO, INCLUYE PLASTE NECESARIO, TRABAJO TERMINADO | M2 | 325
12022 | RECUBRIMIENTO EN MUROS CON VITROMURO MODELO: AMERICAS COLOR: BLANCO FORMATO: 30X40 MARCA VITROMEX, ASENTADO CON ADHESIVO PORCELÁNICO ANTIDESLIZABLE Y SEPARACIÓN MAXIMA DE 2 MM, CON BOQUILLA SIN ARENA INCLUYE: HERRAMIENTAS, MANO DE OBRA Y TODO LO NECESARIO PARA SU CORRECTA EJECUCION. | M2 | 65
PISOS
PI-C | SUMINISTRO Y COLOCACION DE PISO INTERIOR COLECCION CASSAL MODELO: BOUTIQUE COLOR: CEMENTO 60X60X CMS. MARCA VITROMEX, INCLUYE. HERRAMIENTAS, MANO DE OBRA Y TODO LO NECESARIO PARA SU CORRECTA EJECUCION. | M2 | 55
PLAFONES
CA-01 | CAJILLO A BASE DE PANEL DE YESO USG TABLAROCA/SHEETROCK ANTI-MOHO FIRECODE TIPO X ESPESOR 1/2", SUSPENSION METALICA FORMADA CON CANAL DE AMARRE USG CALIBRE 26 FIJADO A MUROS DE TABIQUE CON PIJA DE 1" Y TAQUETE PLASTICO #14, POSTE METÁLICO USG CAL 26 DE 4.10 CM @ 0.61 m, CANALETA DE CARGA USG CAL 22 FIJADA A LOSA @ 1.22 m CON ALAMBRE GALVANIZADO #12, EL PRIMER COLGANTE DEBERÁ UBICARSE A 15 cm DE LOS MUROS QUE CONFINAN EL PLAFÓN, CANAL LISTÓN USG CAL. 26 CON ALAMBRE GALVANIZADO DOBLE DE # 16 CON UNA SEPARACIÓN MÁXIMA DE 40.6 CM AL CUAL SE ATORNILLA EL PANEL DE YESO POR MEDIO DE TORNILLO USG TIPO S DE 1" @ 0.305m Y TRATAMINETO EN JUNTAS CON PERFACINTA Y PASTA, INCLUYE: REFUERZO LONGITUDINAL CON PTR CODIGO ROJO DE 2"X2", ESQUINERO METALICO, MATERIALES, MANO DE OBRA, HERRAMIENTA Y EQUIPO. | ML | 30
SUMA DE ESTA HOJA
ACUMULADO HASTA ESTA HOJA
NOMBRE DE LA EMPRESA O PERSONA FÍSICA NOMBRE Y FIRMA DEL REPRESENTANTE LEGAL
PL-01 | SUMINISTRO Y COLOCACION DE PLAFÓND DE PÁNEL DE YESO LISO ACÚSTICO ESTÁNDAR TABLAROCA, ACABADO FINAL PINTURA VINILICA 10 AÑOS DE GARANTIA COLOR APROBADO PREVIAMENTE EN OBRA. H=3.00 MTS DESDE N.P.T. INCLUYE: HERRAMIENTA, MATERIALES, MANO DE OBRA Y TODO LO NECESARIO PARA CORRECTA INSTALACION | M2 | 20
PL-02 | SUMINISTRO Y COLOCACION DE PLAFÓND DE PÁNEL DE YESO LISO ACÚSTICO ESTÁNDAR TABLAROCA RESISTENTE A HUMEDAD, ACABADO FINAL PINTURA VINILICA 10 AÑOS DE GARANTIA COLOR APROBADO PREVIAMENTE EN OBRA. H=3.00 MTS DESDE N.P.T. INCLUYE: HERRAMIENTA, MATERIALES, MANO DE OBRA Y TODO LO NECESARIO PARA CORRECTA INSTALACION | M2 | 65
TRINCHERA DE TANQUE TRAPEUTICO
01106-A | EXCAVACION A MANO EN MAT.TIPO "B" DE 0.00 A 1.50 M. DE PROF. SECCION OBLIGADA, INCLUYE AFINE DE TALUDES Y FONDO Y ACARREO DE MATERIAL NO UTIL FUERA DE LA OBRA, CONSIDERANDO UNA HOLGURA MÁXIMA DE 15 CM. POR LADO PARA ELEMENTOS DE CONCRETO, Y 5 CM. POR LADO PARA ELEMENTOS DE MAMPOSTERÍA, LA CUAL SE VERIFICARÁ EN LA OBRA. | M3 | 32.2
BP-02 | PLANTILLA DE CONCRETO HECHO EN OBRA F'c=100 KG/CM2 6 CM DE ESPESOR T.M.A. 1 1/2" | M2 | 12
2013 | ACERO DE REFUERZO EN CIMENTACION CON VARILLA # 3 F'y=4200 KG/CM2, INCLUYE: SUMINISTRO, HABILITADO, ARMADO, GANCHOS, DOBLECES, DESPERDICIOS Y TRASLAPES. | KG | 477.89
CIM.01.06 | CIMBRA PARA CIMENTACION CON MADERA DE PINO DE 3A ACABADO COMUN, INCLUYE HABILITADO, ARMADO, CIMBRADO Y DESCIMBRADO | M2 | 25.51
CIM.01.07 | CONCRETO F'c=250 KG/CM2 EN CIMENTACIÓN, CEMENTO NORMAL, T.M.A. 3/4" ELABORADO EN OBRA CON MAQUINA REVOLVEDORA INCLUYE: COLADO, VIBRADO, CURADO, REVENIMIENTO DE 8 A 12 CM. Y PRUEBAS DE LABORATORIO CON 2 CILINDROS DE ENSAYE POR CADA ETAPA DE COLADO. | M3 | 5.38
BP-09 | RELLENO COMPACTADO A MANO CON MATERIAL DE BANCO, INCLUYE: ACARREOS DENTRO DE LA OBRA, HERRAMIENTA Y MANO DE OBRA. | M3 | 17.85
SUMA DE ESTA HOJA
ACUMULADO HASTA ESTA HOJA
NOMBRE DE LA EMPRESA O PERSONA FÍSICA NOMBRE Y FIRMA DEL REPRESENTANTE LEGAL
11005-A | FIRME DE CONCRETO SIMPLE F'C= 150 KG/CM2, T.M.A. 3/4, 10 CMS. DE ESPESOR, CON MALLA ELECTRO SOLDADA 66-10/10 PARA RECIBIR PISO CERAMICO. INCLUYE:, CORTES, NIVELADO, COLADO, CURADO, MATERIALES, MANO DE OBRA, HERRAMEINATA Y EQUIPO. | M2 | 6.3
REJ-01 | SUMINISTRO Y COLOCACION DE REJILLA DE DE PLASTICO SEGÚN DISEÑO | M2 | 1.1
BASE PARA TANQUE TERAPEUTICO
CORT1 | CORTE EN PISO DE CONCRETO CON DISCO A UNA PROFUNDIDAD DE 5 CMS. INCLUYE: EQUIPO, MATERIALES MENORES, HERRAMIENTA Y MANO DE OBRA. | ML | 24.03
BP-02 | PLANTILLA DE CONCRETO HECHO EN OBRA F'c=100 KG/CM2 6 CM DE ESPESOR T.M.A. 1 1/2" | M2 | 42.71
2013 | ACERO DE REFUERZO EN CIMENTACION CON VARILLA # 3 F'y=4200 KG/CM2, INCLUYE: SUMINISTRO, HABILITADO, ARMADO, GANCHOS, DOBLECES, DESPERDICIOS Y TRASLAPES. | KG | 620.13
2010 | CIMBRA PARA CIMENTACION CON MADERA DE PINO DE 3a ACABADO COMUN, INCLUYE HABILITADO, ARMADO, CIMBRADO Y DESCIMBRADO | M2 | 20.46
DEMPI | DEMOLICION DE PISO DE CONCRETO DE 12 CMS DE ESPESOR ARMADO CON MALLA, INCLUYE: HERRAMIENTA Y MANO DE OBRA. | M3 | 4.39
BP-09 | RELLENO COMPACTADO A MANO CON MATERIAL DE BANCO, INCLUYE: ACARREOS DENTRO DE LA OBRA, HERRAMIENTA Y MANO DE OBRA. | M3 | 8.4
2023 | CONCRETO F'c=250 KG/CM2 EN CIMENTACIÓN, CEMENTO NORMAL, T.M.A. 3/4" ELABORADO EN OBRA CON MAQUINA REVOLVEDORA INCLUYE, COLADO, VIBRADO, CURADO, REVENIMIENTO DE 8 A 12 CM. Y PRUEBAS DE LABORATORIO CON 2 CILINDROS DE ENSAYE POR CADA ETAPA DE COLADO, ACARREOS DE MATERIALES EN CARRETILLA HASTA 200 MTS. DE DISTANCIA. | M3 | 7.06
MURO DE CONCRETO TANQUE
3004 | ACERO DE REFUERZO EN MUROS Y COLUMNAS CON VARILLA # 3 FY=4200 KG/CM2 INCL. SUMINISTRO, HABILITADO, ARMADO, GANCHOS, DOBLECES, DESPERDICIOS, SILLETAS Y TRASLAPES. | KG | 126.93
SUMA DE ESTA HOJA
ACUMULADO HASTA ESTA HOJA
NOMBRE DE LA EMPRESA O PERSONA FÍSICA NOMBRE Y FIRMA DEL REPRESENTANTE LEGAL
3007 | ACERO DE REFUERZO EN MUROS Y COLUMNAS CON VARILLAS # 6 AL #12 FY=4200 KG/CM2 INCL. SUMINISTRO, HABILITADO, ARMADO, GANCHOS, DESPERDICIOS, SILLETAS Y TRASLAPES. | KG | 110.07
3015 | CIMBRA APARENTE DE TRIPLAY P/LOSAS Y TRABES DE ESCALERA, INCL.: HABILITADO, ARMADO, CIMBRADO, DESCIMBRADO, CHAFLANES Y OCHAVOS. | M2 | 28.94
2023 | CONCRETO F'c=250 KG/CM2 EN CIMENTACIÓN, CEMENTO NORMAL, T.M.A. 3/4" ELABORADO EN OBRA CON MAQUINA REVOLVEDORA INCLUYE, COLADO, VIBRADO, CURADO, REVENIMIENTO DE 8 A 12 CM. Y PRUEBAS DE LABORATORIO CON 2 CILINDROS DE ENSAYE POR CADA ETAPA DE COLADO, ACARREOS DE MATERIALES EN CARRETILLA HASTA 200 MTS. DE DISTANCIA. | M3 | 8
INSTALACIÓN HIDROSANITARIA
36 | SUMINISTRO Y TENDIDO DE TUBO SANITARIO DE PVC (ANGER) 1 CAMPANA DE 150 MM. 6" DE DIAMETRO, INCLUYE: TRAZO, NIVELACIÓN, EXCAVACIÓN, CONEXIONES, MATERIALES MENORES Y MANO DE OBRA. | ML | 6.4
9092 | REGISTRO DE 40x60x100 CM DE TABIQUE ROJO RECOCIDO DE 14 CM DE ESPESOR JUNTEADO CON MORTERO CEMENTO-ARENA 1:5, TERMINADO APLANADO FINO, PISO DE CONCRETO F'C=150 KG/CM2, ACABADO PULIDO OCHAVADO C/PENDIENTE, TAPA DE CONCRETO CON MARCO Y CONTRAMARCO DE METAL DE 3/16"x 1 1/4", CADENA PERIMETRAL DE CONCRETO DE 14x14 CM., ARMADA C/4 VARILLAS #3 Y ESTRIBOS #2 A CADA 25 CM. Y PINTURA VINÍLICA EN BROCAL | PZA | 2
9007 | SALIDA PARA COLADERA CON TUBO SANITARIO DE P.V.C. | SAL | 1
9061 | SUMINISTRO Y COLOCACION DE COLADERA HELVEX N° 25 PARA PISOS INCLUYE: MATERIALES MENORES Y MANO DE OBRA PARA SU CORRECTA COLOCACION Y FUNCIONAMIENTO. | PZA | 1
INSTALACIÓN ELECTRICA
1.01 | SUMINISTRO Y COLOCACION DE INTERRUPTOR TIPO I-LINE DE 3 X 150 AMPERES INCLUYE CONEXIONES HERRAMIENTAS Y MANO DE OBRA | PZA | 1
2.01 | SUMINISTRO Y CLOCLACION DE INTERRUPTOR TERMICO DE 1X 15 A 50 AMPERES SEGÚN PROYECTO | PZA | 2
SUMA DE ESTA HOJA
ACUMULADO HASTA ESTA HOJA
NOMBRE DE LA EMPRESA O PERSONA FÍSICA NOMBRE Y FIRMA DEL REPRESENTANTE LEGAL
3.01 | SUMINISTRO Y CLOCLACION DE INTERRUPTOR TERMICO DE 2 X 15 A 50 AMPERES SEGÚN PROYECTO | PZA | 1
4.01 | SUMINISTRO Y CLOCLACION DE INTERRUPTOR TERMICO DE 3X40 A AMPERES SEGÚN PROYECTO | PZA | 1
5.01 | SUMINISTRO Y COLOCACION DE TABLERO TIPO QO DE 12 ESPACIOS 3F-4H INCLUYE FIJACION HERRAMIENTAS Y MANO DE OBRA | PZA | 1
6.01 | SUMINISTRO Y COLOCACION DE TABLERO TIPO QO DE 30 ESPACIOS CON BARRAS 225 A 3F-4H INCLUYE FIJACION HERRAMIENTAS Y MANO DE OBRA | PZA | 1
7.01 | SUMINISTRO Y COLOCACION DE REGISTRO PREFABRICADO DE CONCRETO DE 60X60 INCLUYE EXCAVACION NIVELACION HERRAMIENTAS Y MANO DE OBRA | PZA | 2
8.01 | SUMINISTRO Y COLOCACION DE CABLE DESNUDO DE COBRE DE 4/0 INCLUYE TENDIDO HERRAMIENTAS Y MANO DE OBRA | ML | 26
9.01 | SUMINISTRO Y COLOCACION DE VARILLA CADWELL DE 3 METROS INCLUYE HERRAMIENTAS Y MANO DE OBRA | PZA | 3
10.01 | SUMINISTRO Y COLOCACION DE SOLDADURA CADWELL UTILIZANDO LOS MOLDES ADECUADOS, HERRAMIENTAS Y MANO DE OBRA | PZA | 3
11.01 | SUMINISTRO Y COLOCACION DE CABLE DE COBRE DESNUDO CALIBRE 6 INCLUYE CONECXIONES HERRAMIENTAS Y MANO DE OBRA | ML | 66
12.01 | SUMINISTRO Y COLOCACION DE CABLE THW CALIBRE 2/0 INCLUYE HERRAMIENTAS Y MANO DE OBRA | ML | 264
13.01 | SUMINISTRO Y COLOCACION DE LUMINARIO TIPO ARBOTANTE 2X36 W 127 V LAMPARA FLUORECENTE AHORRADORA 4000 °K MOD. WPM-72F INCLUYE FIJACION HERRAMIENTAS Y MANO DE OBRA | PZA | 3
14.01 | SUMINISTRO Y COLOCACION DE LUMINARIA TIPO SPOD 2X13 W FLUORESCENTE 127V 4100°K CAT. L-1933-BF0 INCLUYE FIJACION HERRAMIENTAS Y MANO DE OBRA | PZA | 3
15.01 | SUMINISTRO Y COLOCACION DE SALIDA PARA CONTACTO DOBLE POLARIZADO INCLUYE CANALIZACION FIJACION CABLEADO SEGÚN PROYECTO HERRAMIENTAS Y MANO DE OBRA | SAL | 3
SUMA DE ESTA HOJA
ACUMULADO HASTA ESTA HOJA
NOMBRE DE LA EMPRESA O PERSONA FÍSICA NOMBRE Y FIRMA DEL REPRESENTANTE LEGAL
16.01 | SALIDA DE CENTRO CON TUBERIA Y CABLEADO SEGÚN PROYECTO INCLUYE FIJACION HERRAMIENTAS Y MANO DE OBRA | SAL | 6
CANCELERIA
V-4. | SUMINISTRO Y COLOCACION DE VENTANA BATIENTE Y UN FIJO DE ALUMINIO ANONIZADO NATURAL DE 3'', CRISTAL DE 6 MM Y MOSQUITERO. INCLUYE: MATERIALES, HERRAMIENTAS, MANO DE OBRA Y TODO LO NECESARIO PARA SU CORRECTA EJECUCION. MEDIDA TOTAL 2.95X0.82 MTS. (UN FIJO DE 1.87X0.82 MTS. Y UNA BATIENTE DE 1.08X0.82 MTS. ) | M2 | 4.72
CAN-02 | PUERTA METALICA TIPO LOUVER DE 0.90X2.10MTS CHAPA PHILLIPS COLOR NATURAL MOD. 3055 INCLUYE: FONDO PRIMARIO, PINTURA AUTOMOTIVA S.M.A., CARGO DIRECTO POR EL COSTO DE LOS MATERIALES QUE INTERVENGAN, FLETE A OBRA, DESPERDICIO, ACARREOS HASTA EL LUGAR DE SU UTILIZACIÓN, CORTES, HABILITADO, ARMADO, COLOCACIÓN, LIMPIEZA Y RETIRO DE SOBRANTES FUERA DE OBRA, EQUIPO DE SEGURIDAD, INSTALACIONES ESPECÍFICAS, DEPRECIACIÓN Y DEMÁS DERIVADOS DEL USO DE HERRAMIENTA Y EQUIPO EN CUALQUIER NIVEL. | PZA | 2
B-01 | SUMINISTRO Y COLOCACION DE BARANDAL DE HIERRO A BASE DE MACIZO DE 50MM X 3MM DE ACERO INOXIDABLE, INCLUYE: HERRAMIENTAS, MANO DE OBRA ESPECIALIZADA Y TODO LO NECESARIO PARA SU CORRECTA EJECUCION. | ML | 18
CONSULTORIO DE TELEMEDICINA
PISOS
PIS-01 | SUMINISTRO Y COLOCACIÓN DE LOSETA POLYFLOR ANTIVACTERIAL, MODELO 3880 DE 2 MM., INCLUYE MANO DE OBRA, PEGAMENTO Y HERRAMIENTA | M2 | 18
PIS-02 | SUMINISTRO Y COLOCACIÓN DE CURVA SANITARIA DE PVC, INCLUYE MANO DE OBRA, PEGAMENTO Y HERRAMIENTA | ML | 16
SUMA DE ESTA HOJA
ACUMULADO HASTA ESTA HOJA
NOMBRE DE LA EMPRESA O PERSONA FÍSICA NOMBRE Y FIRMA DEL REPRESENTANTE LEGAL
INSTALACIÓN ELECTRICA
I-EL-02 | SALIDA DE CONTACTO REGULADO DUPLEX COLOR NARANJA POLARIZADO DE 15 AMP. 127 VCA MCA. BTICINO LINEA MATIX MODELO QZ4028IGN CON TAPA INCLUYE CONTACTO CABLEADO Y TUBERIA FUJACION SEGÚN PROYECTO | SAL | 6
I-EL-09 | SUMINISTRO Y COLOCACION DE CENTRO DE CARGA QO8, MARCA SQUARE D, INCLUYE: FIJACION, PRUEBAS, CONEXION, HERRAMIENTAS Y MANO DE OBRA. | PZA | 1
I-EL-10 | SUMINISTRO Y COLOCACION DE INTERRUPTOR-TERMOMAGNETICO DE 1 POLO DE 20 AMP, INCLUYE CONEXIÓN Y PRUEBA | PZA | 6
I-EL-11 | SUMINISTRO Y COLOCACION DE INTERRUPTOR PRINCIPAL DE 2 POLO DE 30 AMP, INCLUYE CONEXIÓN Y PRUEBA | PZA | 1
SUMA DE ESTA HOJA
ACUMULADO HASTA ESTA HOJA
IVA
T O T A L
NOMBRE DE LA EMPRESA O PERSONA FÍSICA NOMBRE Y FIRMA DEL REPRESENTANTE LEGAL
SUMA DE ESTA HOJA
ACUMULADO HASTA ESTA HOJA
NOMBRE DE LA EMPRESA O PERSONA FÍSICA NOMBRE Y FIRMA DEL REPRESENTANTE LEGAL

## RESUMEN
UBICACIÓN: VICENTE GUERRERO
MUNICIPIO: VICENTE GUERRERO, DGO.
OBRA: CONSTRUCCION DE INFRAESTRUCTURA PARA COLOCACION DE TANQUE TERAPEUTICO EN EL CENTRO DE REHABILITACION INTEGRAL, EN EL MUNICIPIO DE VICENTE GUERRERO, DGO.
CLAVE | CONCEPTO | UNID. | CANT. | P.UNIT. | IMPORTE
RESUMEN
CONSTRUCCION DE INFRAESTRUCTURA PARA COLOCACION DE TANQUE TERAPEUTICO EN EL CENTRO DE REHABILITACION INTEGRAL
TRABAJOS PREELIMINARES
CIMENTACION
COLUMNAS
LOSAS
MUROS
PISOS
AZOTEA
BANQUETAS
ACABADOS
MUROS
PISOS
PLAFONES
TRINCHERA DE TANQUE TRAPEUTICO
BASE PARA TANQUE TERAPEUTICO
MURO DE CONCRETO TANQUE
INSTALACIÓN HIDROSANITARIA
INSTALACIÓN ELECTRICA
CANCELERIA
CONSULTORIO DE TELEMEDICINA
PISOS
INSTALACIÓN ELECTRICA
SUMA DE ESTA HOJA
ACUMULADO HASTA ESTA HOJA
IVA
T O T A L
NOMBRE DE LA EMPRESA O PERSONA FÍSICA NOMBRE Y FIRMA DEL REPRESENTANTE LEGAL
SUMA DE ESTA HOJA
ACUMULADO HASTA ESTA HOJA
NOMBRE DE LA EMPRESA O PERSONA FÍSICA NOMBRE Y FIRMA DEL REPRESENTANTE LEGAL