## CATALOGO
LICITACION PUBLICA NACIONAL No. |  |  | FECHA DE INICIO: |  | RAZON SOCIAL DEL LICITANTE
OBRA: CONSTRUCCION DE INFRAESTRUCTURA PARA COLOCACION DE TANQUE TERAPEUTICO, (PLANTA DE EMERGENCIA) Y PUESTA EN OPERACION EN EL CENTRO DE REHABILITACION INTEGRAL DEL MUNICIPIO DE DURANGO, DGO.
|  |  | FECHA DE TERMINO: |  | FIRMA
UBICACION: DURANGO MUNICIPIO: DURANGO, DGO.
CLAVE | CONCEPTO | UNIDAD | CANTIDAD | PRECIO UNITARIO |  | IMPORTE
|  |  |  | PRECIO CON NUMERO | PRECIO CON LETRA
CONSTRUCCION DE INFRAESTRUCTURA PARA COLOCACION DE TANQUE TERAPEUTICO, (PLANTA DE EMERGENCIA) Y PUESTA EN OPERACION EN EL CENTRO DE REHABILITACION INTEGRAL
AZOTEA
AZ-001 | SISTEMA DE IMPERMEABILIZACIÓN SKIN PACK, APLICACIÓN DE IMPERPLAST PRYMER, REMATES PERIMETRALES CON MEMBRANA EXTRA REFORZADA TEJIDA E IMPUTRESCIBLE, REFORZAMIENTO DE BAJADAS PLUVIALES, TUBERIAS, APLICACIÓN DE UNA CAPA DE IMPERPLAST, APLICACIÓN DE SEGUNDA CAPA DE RECUBRIMIENTO IMPERPLAST, APLICACIÓN DE TERCERA Y ULTIMA CAPA DE REVESTIMIENTO IMPERPLAST, INCLUYE GARANTÍA DE 5 AÑOS Y TODO LO NECESARIO PARA SU CORRECTA EJECUCIÓN. P.U.O.T. MATERIAL Y MANO DE OBRA. (PROPUESTA DE CAMBIO ) | M2 | 1152.18
MAMPARAS BAÑOS
MB-001 | MAMPARA CON SISTEMA DE MÓDULOS DIVISORIOS PARA SANITARIOS, A BASE DE PANEL DE ALTO TRÁFICO, CONFORMADO POR BASTIDOR TUBULAR DE 3/4" X 3/4" GALVANIZADO CON UNIONES SOLDADAS, TECNOLOGÍA GMAW (GAS METAL ARC WELDING), TABLEROS HONEY COMB DE 7/8, AISLANTE ACÚSTICO Y REFUERZO MECÁNICO A COMPRESIÓN, CUBIERTOS CON LAMINA DE ACERO PORCENALIZADO AMBAS CARAS Y REMATADO PERIMETRALMENTE POR UN CANAL DE ALUMINIO ANODIZADO, OBTENIENDO UN ESPESOR FINAL DE 1", INCLUYE; FORMACION DE PUERTAS, FIJACION, MATERIALES QUE INTERVENGAN, FLETE, ACARREO, TRAZO, CORTE, DESPERDICIO HABILITADO, ARMADO, COLOCACION, LIMPIEZA, EQUIPO DE SEGURIDAD, USO DE HERRAMIENTA Y EQUIPO. | M2 | 34.11
CANCELERIAS DE ALUMINIO
CAN-001 | CANCEL INTERIOR FABRICADO CON 1 FIJO DE 2.95 X 2.10 M. Y 1 PUERTA ABATIBLE DE 1.00 X 2.10 M. CON ANTEPECHO FIJO DE DE 3.95 X 0.60 M., FABRICADA CON ALUMINIO NATURAL ANODIZADO 3", CON CRISTAL DE 9 MM., PELICULA PLASTICA TIPO ESMERILADO, BISAGRAS, CHAPA PHILLIPS MODELO 3055 Y BISAGRAS. (MEDIDAS DE 3.95 X 2.70 M.). VENTANA TIPO V-7 | PZA | 1
CAN-002 | CANCEL FABRICADO CON 1 PUERTA ABATIBLE DE 1.00 X 2.10 M., 1 FIJO DE 3.70 X 2.10 M., 1 FIJO DE 3.70 X 0.50 M. Y 1 ANTEPECHO 1.00 X 0.60 M. A BASE DE ALUMINIO ANODIZADO NATURAL DE 3", CRISTAL DE 9 MM. CON UNIONES A HUESO Y PELICULA PLASTICA TIPO ESMERILADO Y VINIL. (MEDIDAS DE 4.70 X 2.70 M.) VENTANA TIPO V-10 | PZA | 1
SUMA DE ESTA HOJA
ACUMULADO HASTA ESTA HOJA
NOMBRE DE LA EMPRESA O PERSONA FISICA |  |  |  |  | NOMBRE Y FIRMA DEL REPRESENTANTE LEGAL
CARPINTERIAS
CARP-001 | SUMINISTRO Y COLOCACION DE PUERTA DE 1.20 X 2.10 M. Y FIJO DE 1.20 X 0.60 M., DE TAMBOR CON BASTIDOR DE MADERA DE PINO DE 1 1/2" X 1 1/2", ESCUADRAS DE REFUERZO EN ESQUINAS, PEINAZOS DE 1 1/2" X 1 1/2", REFUERZO PARA CHAPA CORRIDO, TRIPLAY DE MADERA DE PINO DE 6 MM Y FORRADO CON FORMAICA EN COLORES ESPECIFICADOS EN ESQUEMA, MARCO DE MADERA SOLIDA DE 1" X 6" CON ANCLAJE EN MUROS A CADA 60 CMS. (PERIMETRAL), MOLDURA O CHAMBRANA DE MADERA DE 3/8" X 2 1/2" (PERIMETRAL POR DOS CARAS), CHAPA LINEA ECONOMICA MODELO NOGAL COLOR CROMO MATE MARCA ASSA ABLOY PHILLIPS. (MEDIDA DE 1.20 X 2.70). | PZA | 3
CARP-002 | SUMINISTRO Y COLOCACION DE PUERTA DE 0.97 X 2.10 M. Y FIJO DE 0.97 X 0.60 M., DE TAMBOR CON BASTIDOR DE MADERA DE PINO DE 1 1/2" X 1 1/2", ESCUADRAS DE REFUERZO EN ESQUINAS, PEINAZOS DE 1 1/2" X 1 1/2", REFUERZO PARA CHAPA CORRIDO, TRIPLAY DE MADERA DE PINO DE 6 MM Y FORRADO CON FORMAICA EN COLORES ESPECIFICADOS EN ESQUEMA, MARCO DE MADERA SOLIDA DE 1" X 6" CON ANCLAJE EN MUROS A CADA 60 CMS. (PERIMETRAL), MOLDURA O CHAMBRANA DE MADERA DE 3/8" X 2 1/2" (PERIMETRAL POR DOS CARAS), CHAPA LINEA ECONOMICA MODELO NOGAL COLOR CROMO MATE MARCA ASSA ABLOY PHILLIPS. (MEDIDA DE 0.97 X 2.70). | PZA | 1
CARP-003 | SUMINISTRO Y COLOCACION DE PUERTA DE 1.20 X 2.10 M. Y FIJO DE 1.20 X 0.60 M., DE TAMBOR CON BASTIDOR DE MADERA DE PINO DE 1 1/2" X 1 1/2", ESCUADRAS DE REFUERZO EN ESQUINAS, PEINAZOS DE 1 1/2" X 1 1/2", REFUERZO PARA CHAPA CORRIDO, TRIPLAY DE MADERA DE PINO DE 6 MM Y FORRADO CON FORMAICA EN COLORES ESPECIFICADOS EN ESQUEMA, PLACA DE PLOMO EN ROLLO DE 0.60 M. DE ANCHO Y ESPESOR DE 1/16" COMO MINIMO, MARCO DE MADERA SOLIDA DE 1" X 6" CON ANCLAJE EN MUROS A CADA 60 CMS. (PERIMETRAL), MOLDURA O CHAMBRANA DE MADERA DE 3/8" X 2 1/2" (PERIMETRAL POR DOS CARAS), CHAPA LINEA ECONOMICA MODELO NOGAL COLOR CROMO MATE MARCA ASSA ABLOY PHILLIPS. (MEDIDA DE 1.20 X 2.70). | PZA | 2
CARP-004 | SUMINISTRO Y COLOCACION DE PUERTA DE 1.00 X 2.10 M. Y FIJO DE 1.00 X 0.60 M., DE TAMBOR CON BASTIDOR DE MADERA DE PINO DE 1 1/2" X 1 1/2", ESCUADRAS DE REFUERZO EN ESQUINAS, PEINAZOS DE 1 1/2" X 1 1/2", REFUERZO PARA CHAPA CORRIDO, TRIPLAY DE MADERA DE PINO DE 6 MM Y FORRADO CON FORMAICA EN COLORES ESPECIFICADOS EN ESQUEMA, MARCO DE MADERA SOLIDA DE 1" X 6" CON ANCLAJE EN MUROS A CADA 60 CMS. (PERIMETRAL), MOLDURA O CHAMBRANA DE MADERA DE 3/8" X 2 1/2" (PERIMETRAL POR DOS CARAS), CHAPA LINEA ECONOMICA MODELO NOGAL COLOR CROMO MATE MARCA ASSA ABLOY PHILLIPS. (MEDIDA DE 1.00 X 2.70). | PZA | 7
SUMA DE ESTA HOJA
ACUMULADO HASTA ESTA HOJA
NOMBRE DE LA EMPRESA O PERSONA FISICA |  |  |  |  | NOMBRE Y FIRMA DEL REPRESENTANTE LEGAL
EQUIPOS DE AIRE ACONDICIONADO
AAC-001 | SUMINISTRO Y COLOCACIÓN DE UNIDAD PAQUETE UP-4 DE 4.0 TONELADAS DE CAPACIDAD, INCLUYE UNIDAD PAQUETE MOD. DSH048XXX3BXXX MARCA DAIKIN, 220 V., 3 FASES, FRÍO-CALOR, A CUALQUIER ALTURA Y GRADO DE DIFICULTAD, INCLUYE ACARREOS, ELEVACIÓN, ANDAMIOS, MONTAJE, EQUIPO, MANO DE OBRA, HERRAMIENTA, GARANTIAS. P.U.O.T. ÁREA: TERAPIA FÍSICA, HIDROTERAPIA Y MECANOTERAPIA. | pza | 3
AAC-002 | SUMINISTRO Y COLOCACIÓN DE UNIDAD PAQUETE UP-6 DE 6.0 TONELADAS DE CAPACIDAD, INCLUYE UNIDAD PAQUETE MOD. DCH072XXX3BXXX MARCA DAIKIN, 220 V., 3 FASES, FRÍO CALOR, A CUALQUIER ALTURA Y GRADO DE DIFICULTAD, INCLUYE ACARREOS, ELEVACIÓN, ANDAMIOS, MONTAJE, EQUIPO, MANO DE OBRA, HERRAMIENTA, GARANTIAS. P.U.O.T. ÁREA: (2) PASILLOS. | PZA | 2
VOZ Y DATOS
VYD-001 | SALIDA PARA DATOS INCLUYE CAJA FS EMPOTRADA CONECTOR, RJ45 CAT 6 MOD: CJ688TPBU TAPA MINI-COM FACE PLATE EJECUTIVE SINGLE GANG 1 MODULE ESPACE MOD CFPE1/WY CABLEADO UTP CATEGORIA 6 MARCA PANDUIT TUBERIA GALVANIZADA PARED DELGADA FIJACION HERRAMIENTAS Y MANO DE OBRA. | PZA | 27
VYD-002 | RACK DE 7 PIES CON PANEL DE PARCHEO ANGULAR Y ORGANIZADORES RESPECTIVO AL NUMERO DE NODOS EXISTENTES QUE INCLUYA TAPAS Y PUERTAS PARA ORGANIZADORES TODO EN MARCA PANDUIT INCLUYE FIJACION HERRAMIENTAS Y MANO DE OBRA. | pza | 1
VYD-003 | SUMINISTRO Y COLOCACION DE GABINETE DE USOS GENERALES30 X 30 X 16 CM MARCA ALCO | PZA | 1
VYD-004 | SALIDA PARA DATOS INCLUYE CAJA METALICA MODELO 880 M1, LINEA OMNIBOX Y MODULINK MARCA LEGARND, BISEL PARA 2 CONECTORES JACK RJ45 CAT 6 MOD: CM2-U2KEYA MARCA LEGRAND TAPA MODELO 828GFITCAL MARCA LEGRAND,CABLEADO UTP CATEGORIA 6 MARCA PANDUIT, TUBERIA GALVANIZADA PARED DELGADA POR PLAFON Y TUBERIA DE PVC POR PISO, FIJACION HERRAMIENTAS Y MANO DE OBRA. | PZA | 4
ALUMBRADO INTERIOR (LUMINARIAS)
IE-LUM-INT-01 | SUMINISTRO E INSTALACION DE LUMINARIA TIPO EMPOTRAR 3X14W , 127V, BALASTRO ELECTRONICO , 4100OK , ACABADO NIQUEL SATIN MODELO : LTL-3140, MCA : TECNOLITE. | PZA | 52
IE-LUM-INT-02 | SUMINISTRO E INSTALACIÓN DE LUMINARIA FLUORESCENTE 3X28W , TUBO T5 , BALASTRO ELECTRÓNICO , 127V, MATERIA PRIMA EN LAMINA DE ACERO , TERMINADO EN PINTURA COLOR BLANCO , PANTALLA LOUVER ALUMINIO , LÁMPARA BLANCO FRIO 4100OK GABINETE PARA EMPOTRAR . MOD. LTL-3280 MCA: TECNOLITE. | PZA | 38
SUMA DE ESTA HOJA
ACUMULADO HASTA ESTA HOJA
NOMBRE DE LA EMPRESA O PERSONA FISICA |  |  |  |  | NOMBRE Y FIRMA DEL REPRESENTANTE LEGAL
IE-LUM-INT-03 | SUMINISTRO E INSTALACION DE LUMINARIA TIPO SPOT 4W , LED ,127V , ACABADO NIQUEL SATIN ,3000OK, MODELO : BADEN, CLAVE : YDLED-151/4W, MCA : TECNOLITE. | PZA | 85
IE-LUM-INT-04 | SUMINISTRO E INSTALACION DE LUMINARIA TIPO SPOT EN LED 12W , 127V ,4000OK, ACABADO NIQUEL SATIN, MODELO : BAIRIKI, CLAVE : YDLED-01/12W/40S, MCA : TECNOLITE. | PZA | 138
IE-LUM-INT-05 | SUMINISTRO E INSTALACION DE LUMINARIA TIPO SOBREPONER , 2X28W, 127V , BALASTRO,CARCASA REFORZADA CON FIBRA DE VIDRIO ELECTRONICO RESISTENTE A IMPACTOS, SELLO CONTINUA ENTRE CARCASA Y DIFUSOR DE ACRILICO DE ALTO IMPACTO, MOD: DM 2 28 AR 120, MCA: LITHONIA LIGHTING. | PZA | 12
IE-LUM-INT-06 | SUMINISTRO E INSTALACION DE TIRA FLEXIBLE DE LED , 127V ,BLANCO FRIO,CLAVE : TFL-5050-50M-BF-127, MCA : HBLEDS. | ML | 60
IE-LUM-INT-07 | SUMINISTRO E INSTALACION DE LUMINARIO EXTERIOR TIPO ARBOTANTE 15 WATTS IP67, 127V , ACABADO ACERO INOXIDABLE, MOD : H810 ACI, MCA : TECNOLITE. | PZA | 8
IE-LUM-INT-08 | SUMINISTRO E INSTALACION DE LUMINARIA TIPO SOBREPONER 2X15W, 127V, 4100°K ACABADO SINTADO. MOD: PTL-5040/S MCA: TECNOLITE Y TODO LO NECESARIO PARA SU CORRECTA INSTALACION. | PZA | 3
CONTACTOS REGULADOS
IE-CR-01 | SUMINISTRO E INSTALACION DE ACONDICIONADOR DE VOLTAJE 15KV 220V, TRIFASICO. MOD: AMCR-5350 MCA: INDUSTRONIC. | PZA | 1
MEDIA TENSION
IE-MT-01 | FABRICACION DE MURETE TIPO CASETA PARA ALOJAR EQUIPO DE MEDICION Y CONTROL, DE 2.30X2.30X0.60 MTS (ALTURA ANCHO Y PROFUNDIDAD RESPECTIVAMENTE) CON MUROS DE TABIQUE, DALAS, CASTILLOS, PUERTAS TIPO LOUVER, PINTURA, Y TODO LO NECESARIO PARA SU CORRECTA TERMINACION. | PZA | 1
IE-MT-02 | SUMINISTRO E INSTALACION DE TRANSFORMADOR TRIFASICO TIPO PEDESTAL OPERACIÓN RADIAL MARCA PROLEC , DE 225 KVA, CONEXIÓN ESTRELLA ESTRELLA ATERRIZADA 13200YT/ 7620 VOLTS.CONEXION EN BAJA TENSION220Y/127VOLTS CON 4 DERIVACIONES, 2 ARRIBA Y 2 DEBAJO DE LA TENSION NOMINAL CON 2.5% CADA UNA, 60 HZ,CON ENFRIAMIENTONATURALEN ACEITE. INCLUYE RETIRO DEL EXISTENTE, Y COLOCARLO EN EL LUGAR INDICADO POR EL SUPERVISOR ,MANIOBRAS CON GRUA, CONEXIONES, HERRAMIENTAS , Y TODO LO NECESARIO PARA SU CORRECTO FUNCIONAMIENTO. | PZA | 1
IE-MT-03 | SUMINISTRO E INSTALACIÓN DE CONECTOR CODO NORMAL OPERACIÓN CON CARGA (OCC) PARA 200A, 15KV.CON PUNTO DE PRUEBA PARA CABLE CALIBRE 1/0 AWG AL 133% MARCA ELASTIMOLD. ESTOS TENDRAN QUE SER INSTALADOS CON LA HERRAMIENTA INDICADA EN LA NORMA DE CABLEADOS SUBTERRANEOS DE LA C.F.E. Y ESTAR PRESENTE EL SUPERVISOR DE OBRA ELECTRICA DE LA SECOPE. | PZA | 3
IE-MT-04 | SUMINISTRO Y COLOCACION DE APARTARAYO TIPO INSERTO INCLUYE CONECXIONES HERRAMIENTAS ESPECIALE Y MANO DE OBRA MARCA ELASTIMOL. | PZA | 3
SUMA DE ESTA HOJA
ACUMULADO HASTA ESTA HOJA
NOMBRE DE LA EMPRESA O PERSONA FISICA |  |  |  |  | NOMBRE Y FIRMA DEL REPRESENTANTE LEGAL
IE-MT-05 | SUMINISTRO E INSTALACIÓN DE ADAPTADOR PARA MALLA DE TIERRA 200A, 15 KV. PARA CABLE CALIBRE 1/0 AWG. AL 133% MARCA ELASTIMOLD. | PZA | 3
IE-MT-06 | SUMINISTRO E INSTALACIÓN DE BOQUILLAS DE DESCANSO O PUNTO MUERTO PARA 200 A , 15 KV MARCA ELASTIMOLD. | PZA | 3
IE-MT-07 | SUMINISTRO E INSTALACIÓN DE TAPON AISLADO PARA 200 A , 15 KV MARCA ELASTIMOLD. | PZA | 3
IE-MT-08 | SUMINISTRO Y COLOCACION DE POSTE PREFABRICADO DE CONCRETO12-750 INCLUYE CEPA, MANIOBRAS CON GRUA, NIVELADO, MATERIAL, HERRAMIENTA Y MANO DE OBRA. | PZA | 1
IE-MT-09 | SUMINISTRO Y COLOCACION DE CONECTOR TIPO ESTRIBO, INCLUYE, MATERIAL, HERRAMIENTA Y MANO DE OBRA. | PZA | 3
IE-MT-10 | SUMINISTRO Y COLOCACION DE AMARRE DE ALUMINIO SUAVE O COBRE, INCLUYE MATERIAL, HERRAMIENTA, MANO DE OBRA Y TODO LO NECESARIO PARA SU CORRECTA INSTALACION. | PZA | 3
IE-MT-11 | SUMINISTRO Y COLOCACION DE AISLADOR TIPO LAP PD200 15 KV INCLUYE TODO LO NECESARIO PARA SU CORRECTA EJECUCION. | PZA | 3
IE-MT-12 | SUMINISTRO Y COLOCACION DE CONECTOR TIPO PERICO, INCLUYE, MATERIAL, HERRAMIENTA Y MANO DE OBRA. | PZA | 3
IE-MT-13 | SUMINISTRO Y COLOCACION DE ALAMBRE DE COBRE DESNUDO EN DUCTO CALIBRE Nº 4 INCLUYE MEDICION, TRAZOS, CORTES, COLOCADO EN POLIDUCTO ELECTRICO Y TODO LO NECESARIO PARA SU CORRECTA INSTALACION. | KG | 4
IE-MT-14 | SUMINISTRO Y COLOCACION DE CRUCETA DE MADERA TIPO PESADA, INCLUYE ABRAZADERA UL Y TODO LO NECESARIO PARA SU CORRECTA FIJACION EN POSTE. | PZA | 2
IE-MT-15 | SUMINISTRO Y COLOCACION DE APARTARRAYOS TIPO ADOM TS 12 KV INCLUYE TODO LO NECESARIO PARA SU CORRECTA EJECUCION. | PZA | 2
IE-MT-16 | SUMINISTRO Y COLOCACION DE CORTACIRCUITO FUSIBLE 15 KV INCLUYE: LISTON FUSIBLE DE 15 A. Y TODO LO NECESARIO PARA SU CORRECTA EJECUCION. | PZA | 3
IE-MT-17 | SUMINISTRO Y COLOCACION DE TERMINAL DE COMPRESION BARRIL LARGO CON OJILLO DE 5/16" PARA CABLE CALIBRE 1/0AWG. | PZA | 3
IE-MT-18 | SUMINISTRO Y COLOCACION DE TERMINAL DE USO EXTERIOR QT-III, PARA CABLE CALIBRE 1/0 AWG AL 133% DE AISLAMIENTO, MARCA 3M. TENDRAN QUE SER INSTALADOS CON LA HERRAMIENTA INDICADA EN LA NORMA DE CFE Y CON LA SUPERVISION DEL PERSONAL DE LA SECOPE. | PZA | 3
SUMA DE ESTA HOJA
ACUMULADO HASTA ESTA HOJA
NOMBRE DE LA EMPRESA O PERSONA FISICA |  |  |  |  | NOMBRE Y FIRMA DEL REPRESENTANTE LEGAL
IE-MT-19 | SUMINISTRO Y COLOCACION DE CABLE DE POTENCIA UNIPOLAR DE ALUMINIO CALIBRE 1/0 AWG, XLP PARA 15KV AISLAMIENTO AL 133% MARCA,CONDUMEX,VIAKON O SIMILAR PREVIA AUTORIZACION DEL SUPERVISOR DE LA SECOPE, INCLUYE:IDENTIFICACION DE FASES CON CINTA ROJA , AMARILLA Y AZUL (FASES A,B,YC RESPECTIVAMENTE) , PEINADO Y SUJECION A MENSULAS CON CINTILLO SUJETACABLE DE 11",TRAZOS, CORTES, COLOCADO EN DUCTO ELECTRICO Y TODO LO NECESARIO PARA SU CORRECTA INSTALACION. | ML | 100
IE-MT-20 | SUMINISTRO Y COLOCACION DE TUBO CONDUIT GALVANIZADO PARED GRUESA DE 4" INCLUYE COPLES ,ROSCAS Y TODO LO NECESARIO PARA SU CORRECTA EJECUCION. | ML | 7
IE-MT-21 | SUMINISTRO Y COLOCACION DE FLEJE DE ACERO INOXIDABLE DE 1/2" DE ESPESOR PARA FIJAR TUBO DE TRANSICION AL POSTE. PUEDEN SER CON CON VARILLA ROSCADA Y CANAL UNISTRU, INCLUYE MATERIAL, HERRAMIENTA, MANO DE OBRA Y TODO LO NECESARIO PARA SU CORRECTA INSTALACION. | PZA | 5
IE-MT-22 | SUMINISTRO Y COLOCACION DE SOLDADURA TIPO CADWELL # 150 INCLUYE MATERIAL, HERRAMIENTA, MANO DE OBRA Y TODO LO NECESARIO PARA SU CORRECTA INSTALACION. | PZA | 11
IE-MT-23 | SUMINISTRO Y COLOCACION DE VARILLA COOPERWELD de 5/8"x3.05 MTS. INCLUYE MATERIAL, HERRAMIENTA, MANO DE OBRA Y TODO LO NECESARIO PARA SU CORRECTA INSTALACION. | PZA | 11
IE-MT-24 | SUMINISTRO Y COLOCACION DE CABLE DE COBRE DESNUDO CALIBRE 4/0 AWG PARA MAYA DE TIERRAS, INCLUYE MEDICION, TRAZOS, CORTES, EXCAVACION DE 40 CMS DE PROFUNDIDAD Y TODO LO NECESARIO PARA SU CORRECTA INSTALACION. | ML | 38
IE-MT-25 | SUMINISTRO Y COLOCACION DE REGISTRO PREFABRICADOPARA MEDIA TENSION TIPO RMTB4-TC CON DIMENCIONES 1.5X1.5X1.5 MT NORMA CFE CON PROTOCOLO, INCLUYE: APERTURA PARA COLOCACION DE TUBERIA Y POSTERIORMENTE SELLADO CON CONCRETO F'c 250 KGS/CM2, APLICACION DE 4 CORDONES DE SOLDADURA 6013 1/8 EN PUNTOS DE LA TAPA INDICADOS POR EL SUPERVISOR,MANIOBRAS, NIVELACION, FLETES, Y TODO LO NECESARIO PARA SU CORRECTA INSTALACION. | PZA | 1
IE-MT-26 | SUMINISTRO Y COLOCACION DE ABRAZADERA TIPO UL INCLUYE MATERIAL, HERRAMIENTA, MANO DE OBRA Y TODO LO NECESARIO PARA SU CORRECTA INSTALACION. | PZA | 2
IE-MT-27 | SUMINISTRO Y COLOCACION DE SELLO (BOTA) TERMOCONTRACTIL O CONTRACTIL EN FRIO DE 4", INCLUYE MATERIAL, HERRAMIENTA, MANO DE OBRA Y TODO LO NECESARIO PARA SU CORRECTA INSTALACION. | PZA | 1
IE-MT-28 | SUMINISTRO Y COLOCACION DE CODO CONDUIT GALVANIZADO PARED GRUESA DE 4" INCLUYE: HERRAMIENTA Y MANO DE OBRA. | PZA | 1
SUMA DE ESTA HOJA
ACUMULADO HASTA ESTA HOJA
NOMBRE DE LA EMPRESA O PERSONA FISICA |  |  |  |  | NOMBRE Y FIRMA DEL REPRESENTANTE LEGAL
IE-MT-29 | SUMINISTRO Y COLOCACION DE FUNDA CON TUBO TERMOCONTRACTIL PARA PROTECCION DE CABLE ALUMINIO 1/0 XLP INCLUYE: HERRAMIENTA Y MANO DE OBRA. | PZA | 7
IE-MT-30 | SUMINISTRO Y COLOCACION DE TUBO PAD LISO COLOR ROJO CON UN RD DE 17 Y 4" DE DIAMETRO SOLICITADO POR CFE , INCLUYE:CORTES A RAZ , ABOCINADO EN REGISTROS Y RATONEO, HERRAMIENTA Y MANO DE OBRA. | ML | 25
IE-MT-31 | RELLENO CON MATERIAL PRODUCTO DE EXCAVACION, INCLUYE AÑADIENDO HUMEDAD PARA UNA MEJOR COMPACTACION, BAILARINA, HERRAMIENTA Y MANO DE OBRA. | M3 | 25
IE-MT-32 | SUMINISTRO Y COLOCACION DE CABLE DE COPPER WELD 7-9 INCLUYE : MEDICION, TRAZOS, CORTES, COLOCADO Y TODO LO NECESARIO PARA SU CORRECTA INSTALACION. | ML | 40
IE-MT-33 | SUMINISTRO Y COLOCACION DE CINTA DE ADVERTENCIA INCLUYE HERRAMIENTA Y MANO DE OBRA. | ML | 66
IE-MT-34 | SUMINISTRO Y COLOCACION DE CONTRA Y MONITOR PARA TUBO GALVANIZADO P.G. DE 4" DE DIAMETRO, INCLUYE HERRAMIENTA Y MANO DE OBRA. | PZA | 2
IE-MT-35 | SUMINISTRO Y COLOCA CION DE MENSULAS INCLUYE FIJACION HERRAMIENTA Y MANO DE OBRA. | PZA | 16
IE-MT-36 | SUMINISTRO Y COLOCACION DE CORREDERAS INCLUYE HERRAMIENTAS Y MANO DE OBRA. | PZA | 12
IE-MT-37 | SUMINISTRO Y COLOCACION DE CINTILLO SUJETA CABLES INCLUYE MANO DE OBRA. | PZA | 100
IE-MT-38 | SUMINISTRO Y COLOCACION DE AISLADOR DE NEOPRENO INCLUYE HERAMIENTAS Y MANO DE OBRA. | PZA | 24
IE-MT-39 | SUMINISTRO Y COLOCACION DE BASE SOQUET 13-20 PARA ACOMETIDA INCLUYE FIJACION HERRAMIENTAS Y MANO DE OBRA. | PZA | 1
IE-MT-40 | SUMINISTRO Y COLOCACION DE APARTARRAYOS EN BAJA TENSION. | PZA | 1
IE-MT-41 | GABINETE PARA TCS CON FONDO DE MADERA DE 80X80X.60 MARCA HIMELL O ALCO NORMA CFE, NEMA 3R INCLUYE FIJACION RESANES PERFORACIONE HERRAMIENTAS Y MANO DE OBRA. | PZA | 1
IE-MT-42 | PAGO A CFE POR LIBRANZAS, TRAMITES Y CONECCION DE PUENTES PRIMARIOS. | PAGO | 1
IE-MT-43 | PAGO POR VERIFICACION DE INSTALACION ELECTRICA A CFE. | PAGO | 1
INSTALACION DE GAS
IG-001 | TANQUE ESTACIONARIO DE ALMACENAMIENTO DE 1000 LITROS DE CAPACIDAD, PARA GAS L.P. INCLUYE: FLETES A OBRA, MANIOBRA DE CARGA Y DESCARGA EN AZOTEA, MANO DE OBRA Y EQUIPO | PZA | 1
IG-002 | SUMINISTRO Y COLOCACIÓN DE TUBO DE COBRE RIGIDO PARA GAS TIPO L (Cu R )DE 19 MM PARA LÍNEA DE LLENADO, INCLUYE CONEXIONES, SOLDADURA, PRUEBAS, MANO DE OBRA, HERRAMIENTA, CORTES, DESPERDICIOS Y TODO LO NECESARIO PARA SU CORRECTA EJECUCIÓN | ML | 17.5
SUMA DE ESTA HOJA
ACUMULADO HASTA ESTA HOJA
NOMBRE DE LA EMPRESA O PERSONA FISICA |  |  |  |  | NOMBRE Y FIRMA DEL REPRESENTANTE LEGAL
IG-003 | SUMINISTRO Y COLOCACIÓN DE REGULADOR DE ALTA PRESIÓN DE 1.5 KG/C2M2 DE FABRICA CON MANOMETRO , SALIDA 1/2" NPT, INCLUYE SOLDADURA, PRUEBAS, MANO DE OBRA, HERRAMIENTA, Y TODO LO NECESARIO PARA SU CORRECTA EJECUCIÓN. | PZA | 1
IG-004 | SUMINISTRO Y COLOCACIÓN DE REGULADOR DE GAS ALTO CONSUMO DE BAJA PRESIÓN DE 1/2" X 1", INCLUYE SOLDADURA, PRUEBAS, MANO DE OBRA, HERRAMIENTA, Y TODO LO NECESARIO PARA SU CORRECTA EJECUCIÓN. | PZA | 1
EQUIPAMIENTO Y PLANTA EMERGENCIA
P-EM-01 | SUMINISTRO Y COLOCACIÓN DE CALENTADOR MASSTERCAL ACUACAL PARA SERVICIOS GENERALES DE AGUA CALIENTE PARA OPERAR CON GAS LP CON INDUCTOR DE TIRO Y TANQUE VERTICAL VERTICAL GALVANIZADO DE 600 LT CON ISLAMIENTO TERMICO ARMAFLEX, VALVULA ELIMINADORA DE AIRE Y VALVULA DE SEGURIDAD MODELO LLC-150/600 LT, INCLUYE MANO DE OBRA CALIFICADA, PRUEBAS DE FUNCIONAMIENTO, HERRAMIENTA, CONEXIONES Y TODO LO NECESARIO PARA SU CORRECTA EJECUCIÓN. | PZA | 1
P-EM-02 | SUMINISTRO E INSTALACION DE SUAVIZADOR AQUAPLUS SF-120 PARA TRATAMIENTO DE AGUA LIBRE DE DUREZA DE CALCIO Y MAGNESIO PARA ABASTECIMIENTO DEL AGUA AL CALENTADOR. INCLUYE MANO DE OBRA, HERRAMIENTA, CONEXIONES Y TODO LO NECESARIO PARA SU CORRECTA EJECUCIÓN. | PZA | 1
P-EM-03 | SUMINISTRO E INSTALACION DE FILTRO DE CARBON ACTIVADO PARA RETIRAR CLORO Y MATERIA ORGANICA PARA EL ABASTECIMIENTO DEL AGUA PARA CALNETADOR. INCLUYE MANO DE OBRA, EQUIPO Y HERRAMIENTA, PRUEBAS, CONEXIONES Y TODO LO NECESARIO PARA SU CORRECTA EJECUCCION. | PZA | 1
P-EM-04 | SUMINISTRO E INSTALACION DE FILTRO DE LECHO PROFUNDO PARA RETENER SOLIDOS SUSPENDIDOS EN EL AGUA (GRANULOMETRIA MAYOR DE 10 MICRAS), INCLUYE MANO DE OBRA, EQUIPO Y HERRAMIENTA, PRUEBAS, CONEXIONES Y TODO LO NECESARIO PARA LA CORRECTA EJECUCCION. | PZA | 1
P-EM-05 | SUMINISTRO E INSTALACION DE SISTEMA DE PRESION CONSTANTE MARCA FRANKLIN DUPLEX MODELO SDQP-25W1015AZX, INCLUYE MANO DE OBRA ESPECIALIZADA, MATERIALES, CONEXIONES, TANQUE DE ALMACENAMIENTO DE 235 LTS DE CAPACIDAD, PRUEBAS DE FUNCIONAMIENTO. | PZA | 1
TANQUE TERAPEUTICO
TRABAJOS PREELIMINARES
PRE-001 | TRAZO Y NIVELACION DEL TERRENO PLANO POR MEDIOS MECÁNICOS, PARA DESPLANTE DE ESTRUCTURAS, ESTABLECIENDO EJES AUXILIARES, PASOS Y REFERENCIAS EN AREA DE CONSTRUCCIÓN | M2 | 108.81
PRE-002 | CAJEO DE MATERIAL EXISTENTE DE 0.20 CMS DE ALTURA INCLUYE: ACARREOS MANUALES A UNA DISTANCIA DE HASTA 50 MTS, CARGA, ACARREOS FUERA DEL LUGAR DE LA OBRA Y LA MANCHA URBANA. | M3 | 25
SUMA DE ESTA HOJA
ACUMULADO HASTA ESTA HOJA
NOMBRE DE LA EMPRESA O PERSONA FISICA |  |  |  |  | NOMBRE Y FIRMA DEL REPRESENTANTE LEGAL
PRE-003 | EXCAVACION CON MAQUINA EN TERRENO TIPO "B" DE 0 A 2.50 MTS DE PROFUNDIDAD, SECCION OBLIGADA, INCLUYE: AFINE DE TALUDES, DE FONDO, ACARREO FUERA DE LA OBRA DE MATERIAL NO UTIL, CONSIDERANDO UNA HOLGURA MAX. DE 15 CM POR LADO PARA ELEMENTOS DE CONCRETO Y 5 CM POR LADO PARA ELEMENTOS DE MAMPOSTERIA, LA CUAL SE VERIFICARA EN LA OBRA. | M3 | 40
PRE-004 | SUMINISTRO Y RELLENO DE MATERIAL INERTE COMPACTADO CON EQUIPO MECANICO EN CAPAS DE 20 CM. DE ESPESOR AL 90% PROCTOR MODIFICADA. | M3 | 25
PRE-005 | DEMOLICION DE MURO DE TABIQUE ROJO RECOCIDO INCLUYE: ENJARRES Y/O YESO DALAS Y CASTILLO | M2 | 20.11
PRE-006 | DESMONTAJE DE CANCELERIA DE ALUMINIO, INCLUYE: RECUPERACION Y ALMACENAJE INDICADO. | M2 | 6
PRE-007 | DEMOLICION DE CONCRETO ARMADO POR MEDIOS MANUALES | M3 | 0.5
PRE-008 | DEMOLICION DE MURETE DE ENRASE DE MURO DE BLOK DE 15X 20X 40 POR MEDIOS MANUEALES | M2 | 3
PRE-009 | CORTE DE PISOS DE CONCRETO CON DISCO ABRASIVO, INCLUYE: MATERIALES MENORES, HERRAMIENTA Y MANO DE OBRA. | ML | 18.53
CIMENTACION
CIM-001 | PLANTILLA DE CONCRETO HECHO EN OBRA F'c=100 KG/CM2 6 CM DE ESPESOR T.M.A. 1 1/2", INCLUYE: HERRAMIENTA Y MANO DE OBRA. | M2 | 75
CIM-002 | MURETE DE ENRACE DE BLOCK HUECO 15X20X40 CM. EN 15 CM. RELLENO CON CONCRETO F'c=100 KG/CM2 T.M.A. 1 1/2" ASENTADO CON MORTERO COMERCIAL - ARENA 1:4 CON REFUERAZO DE VARILLA # 3 A CADA 2 HUECOS Y UNA HORIZONTAL A CADA 2 HILADAS, INCLUYE: HERRAMIENTA Y MANO DE OBRA Y ACARREO EN CARRETILLA A 30MTS. DE DISTANCIA. | M2 | 55
CIM-003 | ACERO DE REFUERZO EN CIMENTACION CON VARILLA # 3 F'Y=4200 KG/CM2, INCLUYE: SUMINISTRO, HABILITADO, ARMADO, GANCHOS, DOBLECES Y DESPERDICIOS. | KG | 120
CIM-004 | ACERO DE REFUERZO EN CIMENTACION CON VARILLA # 4 F'Y=4200 KG/CM2, INCLUYE: SUMINISTRO, HABILITADO, ARMADO, GANCHOS, DOBLECES Y DESPERDICIOS. | KG | 212.2
CIM-005 | ACERO DE REFUERZO EN CIMENTACION CON VARILLA #5 F'y=4200 KG/CM2, INCLUYE: SUMINISTRO, HABILITADO, ARMADO, GANCHOS, DOBLECES, DESPERDICIOS Y TRASLAPES. | KG | 655
CIM-006 | ACERO DE REFUERZO EN CIMENTACION CON VARILLA #6 F'y=4200 KG/CM2, INCLUYE: SUMINISTRO, HABILITADO, ARMADO, GANCHOS, DOBLECES, DESPERDICIOS Y TRASLAPES. | KG | 439.25
CIM-007 | CIMBRA PARA CIMENTACION CON MADERA DE PINO DE 3A ACABADO COMUN, INCLUYE HABILITADO, ARMADO, CIMBRADO Y DESCIMBRADO | M2 | 85
SUMA DE ESTA HOJA
ACUMULADO HASTA ESTA HOJA
NOMBRE DE LA EMPRESA O PERSONA FISICA |  |  |  |  | NOMBRE Y FIRMA DEL REPRESENTANTE LEGAL
CIM-008 | CONCRETO F'c=250 KG/CM2 EN CIMENTACIÓN, CEMENTO NORMAL, T.M.A. 3/4" ELABORADO EN OBRA CON MAQUINA REVOLVEDORA INCLUYE: COLADO, VIBRADO, CURADO, REVENIMIENTO DE 8 A 12 CM. Y PRUEBAS DE LABORATORIO CON 2 CILINDROS DE ENSAYE POR CADA ETAPA DE COLADO. | M3 | 18
ESTRUCTURA
COLUMNAS
EST-COL-01 | ACERO DE REFUERZO EN MUROS Y COLUMNAS CON VARILLA # 3 FY=4200 KG/CM2 INCL. SUMINISTRO, HABILITADO, ARMADO, GANCHOS, DOBLECES, DESPERDICIOS, SILLETAS Y TRASLAPES. | KG | 310.15
EST-COL-02 | ACERO DE REFUERZO EN MUROS Y COLUMNAS CON VARILLA # 4 FY=4200 KG/CM2 INCL. SUMINISTRO, HABILITADO, ARMADO, GANCHOS, DOBLECES, DESPERDICIOS, SILLETAS Y TRASLAPES. | KG | 610
EST-COL-03 | ACERO DE REFUERZO EN MUROS Y COLUMNAS CON VARILLAS # 5 FY=4200 KG/CM2 INCL. SUMINISTRO, HABILITADO, ARMADO, GANCHOS, DESPERDICIOS, SILLETAS Y TRASLAPES. | KG | 78.93
EST-COL-04 | ACERO DE REFUERZO EN MUROS Y COLUMNAS CON VARILLAS # 6 FY=4200 KG/CM2 INCL. SUMINISTRO, HABILITADO, ARMADO, GANCHOS, DESPERDICIOS, SILLETAS Y TRASLAPES. | KG | 123.43
EST-COL-05 | CIMBRA EN MUROS Y COLUMNAS COMUN CON MADERA DE PINO # 3 INCLUYE HABILITADO CIMBRADO, ARMADO Y DESCIMBRADO. | M2 | 56.8
EST-COL-06 | CONCRETO PREMEZCLADO F'c=250 KG/CM2, EN ESTRUCTURA T.M.A. 3/4" INCLUYE: BOMBEO COLADO, VIBRADO Y CURADO DURANTE 7 DÍAS. | M3 | 5.25
LOSAS
EST-LOS-01 | ACERO DE REFUERZO EN TRABES Y LOSAS CON VARILLA # 2 FY=4200 KG/CM2 INCLUYE: SUMUMINISTRO, HABILITADO, ARMADO, GANCHOS, DOBLECES, DESPERDICIOS Y TRASLAPES. | KG | 248.3
EST-LOS-02 | ACERO DE REFUERZO EN LOSAS Y TRABES DE 1er. NIVEL CON VARILLA # 3 FY=4200 KG/CM2 INCL. SUM., HABILITADO, ARMADO, GANCHOS, DOBLECES, DESPERDICIOS, SILLETAS Y TRASLAPES. | KG | 247.92
EST-LOS-03 | ACERO DE REFUERZO EN LOSAS Y TRABES DE 1er. NIVEL CON VARILLA # 4 FY=4200 KG/CM2 INCL. SUM., HABILITADO, ARMADO, GANCHOS, DOBLECES, DESPERDICIOS, SILLETAS Y TRASLAPES. | KG | 815.04
EST-LOS-04 | ACERO DE REFUERZO EN LOSAS Y TRABES DE 1er. NIVEL CON VARILLA # 5 FY=4200 KG/CM2 INCL. SUM., HABILITADO, ARMADO, GANCHOS, DOBLECES, DESPERDICIOS, SILLETAS Y TRASLAPES. | KG | 536
EST-LOS-05 | ACERO DE REFUERZO EN LOSAS Y TRABES DE 1er. NIVEL CON VARILLA # 6 AL #12 FY=4200 KG/CM2 INCL. SUM., HABILITADO, ARMADO, GANCHOS, DOBLECES, DESPERDICIOS, SILLETAS Y TRASLAPES. | KG | 138.99
SUMA DE ESTA HOJA
ACUMULADO HASTA ESTA HOJA
NOMBRE DE LA EMPRESA O PERSONA FISICA |  |  |  |  | NOMBRE Y FIRMA DEL REPRESENTANTE LEGAL
EST-LOS-06 | CONCRETO PREMEZCLADO F'c=250 KG/CM2, T.M.A. 3/4" EN TRABES Y LOSAS HASTA 10.00 M. DE ALTURA INCLUYE: COLADO, BOMBEO, VIBRADO Y RIEGO CON AGUA DURANTE 7 DÍAS. | M3 | 19.12
EST-LOS-07 | CIMBRA PARA LOSAS Y TRABES DE 1er. NIVEL TIPO COMUN CON MADERA DE PINO DE 3a. INCLUYE HABILITADO, ARMADO, CIMBRADO Y DESCIMBRADO | M2 | 192.87
EST-LOS-08 | SUMINISTRO Y COLOCACIÓN DE CASETÓN DE POLIESTIRENO DE 60X50X15 CMS. | PZA | 210
MUROS
MUR-001 | CADENA Y/O CASTILLO DE CONCRETO DE 14x20 CM. CON F'C=150 KG/CM2 ARMADO C/4 VAR. # 3 Y ESTRIBOS # 2 A CADA 20 CM. T.M.A. 3/4" INCLUYE CIMBRA COMÚN, DESCIMBRADO, COLADO, VIBRADO, CURADO, Y CRUCES DE VARILLA. | ML | 92
MUR-002 | CADENA Y/O CASTILLO DE CONCRETO DE 15x15 CM. CON F'C=150 KG/CM2 ARMADO C/4 VAR. # 3 Y ESTRIBOS # 2 A CADA 20 CM. T.M.A. 3/4" INCLUYE CIMBRA COMÚN, DESCIMBRADO, COLADO, VIBRADO, CURADO, Y CRUCES DE VARILLA. | ML | 46.8
MUR-003 | ANCLAJE DE CASTILLO EN CIMENTACION DE 15x15 CM, ARMADA C/4 VAR. #3 R.N. Y ESTRIBOS #2 @ 20 CM. DE 1.00 ML | PZA | 18
MUR-004 | MURO DE TABIQUE ROJO RECOCIDO 7X14X28 CM., 14 CM. DE ESPESOR, ASENTADO CON MORTERO COMERCIAL-ARENA 1:4 | M2 | 62.4
PISOS
PIS-01 | FIRME DE CONCRETO F'c=150 KG/CM2 DE 10 CM DE ESPESOR T.M.A. 3/4" | M2 | 65
PIS-02 | FIRME DE CONCRETO SIMPLE F'C= 150 KG/CM2, DE 10 CMS. DE ESPESOR PARA BANQUETAS, COLADO EN CUADROS ALTERNOS, TERMINADO ESCOBILLADO CON BROCHA FINA. | M2 | 70
AZOTEA
AZ-002 | RELLENO DE TEZONTLE EN AZOTEA, INCLUYE TENDIDO Y APISONADO | M3 | 5.25
AZ-003 | ENLADRILLADO EN AZOTEA CON TABIQUE ROJO RECOCIDO (TABLETA), ASENTADO CON MORTERO, CEMENTO-ARENA 1:6 INCL. ESCOBILLADO CON LECHADA DE CEMENTO GRIS. | M2 | 52.5
AZ-004 | APLICACION DE SELLO EMULTEX TAPAPORO Y UNA APLICACION DE ASFALTEX 500 O SIMILAR APLICADO EN CALIENTE COMO RIEGO DE LIGA PARA RECIBIR IMPERMEABILIZACION. | M2 | 52.5
AZ-005 | IMPERMEABILIZACIÓN SOBRE ENLADRILLADO EN LOSAS DE CONCRETO A BASE DE MORTER PLAST SBS F.V. 3.0 MM. ARENADO SEGUN ESPECIFICACIÓN | M2 | 52.5
AZ-006 | SUMINISTRO Y COLOCACION DE TUBO DE PVC RD 32.5 DE 100 MM (4") DE DIAMETRO PARA BAJADA PLUVIAL, INCLUYE: CODO DE 4 X 90º, RANURADO EN MUROS DE TABIQUE, FIJACION, HERRAMIENTA Y MANO DE OBRA. | ML | 24
AZ-007 | CADENA Y/O CASTILLO DE CONCRETO DE 15x15 CM. CON F'C=150 KG/CM2 ARMADO C/4 VAR. # 3 Y ESTRIBOS # 2 A CADA 20 CM. T.M.A. 3/4" INCLUYE CIMBRA COMÚN, DESCIMBRADO, COLADO, VIBRADO, CURADO, Y CRUCES DE VARILLA. | ML | 44.64
SUMA DE ESTA HOJA
ACUMULADO HASTA ESTA HOJA
NOMBRE DE LA EMPRESA O PERSONA FISICA |  |  |  |  | NOMBRE Y FIRMA DEL REPRESENTANTE LEGAL
AZ-008 | SUMINISTRO Y COLOCACION DE COLADERA HELVEX No 444 INCLUYE CHAROLA DE PLOMO DE 1.6 MM DE 100 X 100 CMS TELA DE GALLINERO, BOQUILLAS Y RESANES. | PZA | 2
AZ-009 | CHAFLAN DE CONCRETO F'c=150 KG/CM2 T.M.A. 3/4" DE 15x15 CM. | ML | 35
AZ-010 | MURO DE TABIQUE ROJO RECOCIDO 7x14x28 CM., 14 CM. DE ESPESOR, ASENTADO CON MORTERO COMERCIAL-ARENA 1:4 | M2 | 25.75
ACABADOS
MUROS
AC-MUR-01 | APLANADO FINO A PLOMO Y REGLA CON MORTERO CEMENTO ARENA 1:3 CON ESPESOR PROM. DE 2 CM. A PLOMO Y REGLA, ACABADO CON LLANA DE MADERA Y FLOTEADO CON ESPONJA APLICANDO VOLTEADOR EN REMATES, INCLUYE FILETES | M2 | 89.28
AC-MUR-02 | REPELLADO A PLOMO Y REGLA CON MORTERO CEMENTO 1:3 CON ESPESOR PROM. DE 2 CM. A PLOMO Y REGLA, PARA RECIBIR VITROMURO, INCLUYE FILETES | M2 | 65
AC-MUR-03 | APLANADO DE YESO EN MURO A PLOMO Y NIVEL MORTERO YESO-AGUA CON ESPESOR PROMEDIO 1.5 CM. | M2 | 18
AC-MUR-04 | PINTURA VINIL-ACRILICA INTERIOR-EXTERIOR EN MUROS Y PLAFONES DE YESO, TRABAJO TERMINADO. | M2 | 68
AC-MUR-05 | PINTURA VINIL-ACRILICA INTERIOR-EXTERIOR EN MUROS DE CONCRETO, INCLUYE PLASTE NECESARIO, TRABAJO TERMINADO | M2 | 325
AC-MUR-06 | SUMINISTRO Y ELABORACION DE ROTULOS, SEGÚN PROYECTO Y VALIDACION DEL SUPERVISOR, INCLUYE: MATERIALES, MANO DE OBRA, Y TODO LO NECESARIO PARA SU CORRECTA APLICACIÓN | LOTE | 1
AC-MUR-07 | RECUBRIMIENTO EN MUROS CON VITROMURO MODELO: AMERICA COLOR: BLANCO FORMATO: 30X40 MARCA VITROMEX, ASENTADO CON ADHESIVO PORCELÁNICO ANTIDESLIZABLE Y SEPARACIÓN MAXIMA DE 2 MM, CON BOQUILLA SIN ARENA INCLUYE: HERRAMIENTAS, MANO DE OBRA Y TODO LO NECESARIO PARA SU CORRECTA EJECUCION. | M2 | 65
PISOS
AC-PIS-01 | SUMINISTRO Y COLOCACION DE PISO INTERIOR MODELO: RUBIK COLOR: AZUL 20.1X20.1 CMS. MARCA VITROMEX, INCLUYE. HERRAMIENTAS, MANO DE OBRA Y TODO LO NECESARIO PARA SU CORRECTA EJECUCION. | M2 | 50
SUMA DE ESTA HOJA
ACUMULADO HASTA ESTA HOJA
NOMBRE DE LA EMPRESA O PERSONA FISICA |  |  |  |  | NOMBRE Y FIRMA DEL REPRESENTANTE LEGAL
PLAFONES
AC-PL-01 | CAJILLO A BASE DE PANEL DE YESO USG TABLAROCA/SHEETROCK ANTI-MOHO FIRECODE TIPO X ESPESOR 1/2", SUSPENSION METALICA FORMADA CON CANAL DE AMARRE USG CALIBRE 26 FIJADO A MUROS DE TABIQUE CON PIJA DE 1" Y TAQUETE PLASTICO #14, POSTE METÁLICO USG CAL 26 DE 4.10 CM @ 0.61 m, CANALETA DE CARGA USG CAL 22 FIJADA A LOSA @ 1.22 m CON ALAMBRE GALVANIZADO #12, EL PRIMER COLGANTE DEBERÁ UBICARSE A 15 cm DE LOS MUROS QUE CONFINAN EL PLAFÓN, CANAL LISTÓN USG CAL. 26 CON ALAMBRE GALVANIZADO DOBLE DE # 16 CON UNA SEPARACIÓN MÁXIMA DE 40.6 CM AL CUAL SE ATORNILLA EL PANEL DE YESO POR MEDIO DE TORNILLO USG TIPO S DE 1" @ 0.305m Y TRATAMINETO EN JUNTAS CON PERFACINTA Y PASTA, INCLUYE: REFUERZO LONGITUDINAL CON PTR CODIGO ROJO DE 2"X2", ESQUINERO METALICO, MATERIALES, MANO DE OBRA, HERRAMIENTA Y EQUIPO. | ML | 40
AC-PL-02 | SUMINISTRO Y COLOCACION DE PLAFÓND DE PÁNEL DE YESO LISO ACÚSTICO ESTÁNDAR TABLAROCA, ACABADO FINAL PINTURA VINILICA 10 AÑOS DE GARANTIA COLOR APROBADO PREVIAMENTE EN OBRA. H=3.00 MTS DESDE N.P.T. INCLUYE: HERRAMIENTA, MATERIALES, MANO DE OBRA Y TODO LO NECESARIO PARA CORRECTA INSTALACION | M2 | 20
AC-PL-03 | SUMINISTRO Y COLOCACION DE PLAFÓND DE PÁNEL DE YESO LISO ACÚSTICO ESTÁNDAR TABLAROCA RESISTENTE A HUMEDAD, ACABADO FINAL PINTURA VINILICA 10 AÑOS DE GARANTIA COLOR APROBADO PREVIAMENTE EN OBRA. H=3.00 MTS DESDE N.P.T. INCLUYE: HERRAMIENTA, MATERIALES, MANO DE OBRA Y TODO LO NECESARIO PARA CORRECTA INSTALACION | M2 | 74.5
OBRA CIVIL PARA RECIBIR EL TANQUE
TRINCHERA DE TANQUE TRAPEUTICO
OC-TT-01 | EXCAVACION A MANO EN MAT.TIPO "B" DE 0.00 A 1.50 M. DE PROF. SECCION OBLIGADA, INCLUYE AFINE DE TALUDES Y FONDO Y ACARREO DE MATERIAL NO UTIL FUERA DE LA OBRA, CONSIDERANDO UNA HOLGURA MÁXIMA DE 15 CM. POR LADO PARA ELEMENTOS DE CONCRETO, Y 5 CM. POR LADO PARA ELEMENTOS DE MAMPOSTERÍA, LA CUAL SE VERIFICARÁ EN LA OBRA. | M3 | 32.2
OC-TT-02 | PLANTILLA DE CONCRETO HECHO EN OBRA F'c=100 KG/CM2 6 CM DE ESPESOR T.M.A. 1 1/2" | M2 | 12
OC-TT-03 | ACERO DE REFUERZO EN CIMENTACION CON VARILLA # 3 F'y=4200 KG/CM2, INCLUYE: SUMINISTRO, HABILITADO, ARMADO, GANCHOS, DOBLECES, DESPERDICIOS Y TRASLAPES. | KG | 477.89
OC-TT-04 | CIMBRA PARA CIMENTACION CON MADERA DE PINO DE 3A ACABADO COMUN, INCLUYE HABILITADO, ARMADO, CIMBRADO Y DESCIMBRADO | M2 | 25.51
OC-TT-05 | CONCRETO F'c=250 KG/CM2 EN CIMENTACIÓN, CEMENTO NORMAL, T.M.A. 3/4" ELABORADO EN OBRA CON MAQUINA REVOLVEDORA INCLUYE: COLADO, VIBRADO, CURADO, REVENIMIENTO DE 8 A 12 CM. Y PRUEBAS DE LABORATORIO CON 2 CILINDROS DE ENSAYE POR CADA ETAPA DE COLADO. | M3 | 5.38
SUMA DE ESTA HOJA
ACUMULADO HASTA ESTA HOJA
NOMBRE DE LA EMPRESA O PERSONA FISICA |  |  |  |  | NOMBRE Y FIRMA DEL REPRESENTANTE LEGAL
OC-TT-06 | RELLENO COMPACTADO A MANO CON MATERIAL DE BANCO, INCLUYE: ACARREOS DENTRO DE LA OBRA, HERRAMIENTA Y MANO DE OBRA. | M3 | 17.85
OC-TT-07 | FIRME DE CONCRETO SIMPLE F'C= 150 KG/CM2, T.M.A. 3/4, 10 CMS. DE ESPESOR, CON MALLA ELECTRO SOLDADA 66-10/10 PARA RECIBIR PISO CERAMICO. INCLUYE:, CORTES, NIVELADO, COLADO, CURADO, MATERIALES, MANO DE OBRA, HERRAMEINATA Y EQUIPO. | M2 | 6.3
OC-TT-08 | SUMINISTRO Y COLOCACION DE REJILLA DE DE PLASTICO SEGÚN DISEÑO | M2 | 1.1
BASE PARA TANQUE TERAPEUTICO
OC-TT-09 | CORTE EN PISO DE CONCRETO CON DISCO A UNA PROFUNDIDAD DE 5 CMS. INCLUYE: EQUIPO, MATERIALES MENORES, HERRAMIENTA Y MANO DE OBRA. | ML | 24.03
OC-TT-10 | PLANTILLA DE CONCRETO HECHO EN OBRA F'c=100 KG/CM2 6 CM DE ESPESOR T.M.A. 1 1/2" | M2 | 42.71
OC-TT-11 | ACERO DE REFUERZO EN CIMENTACION CON VARILLA # 3 F'y=4200 KG/CM2, INCLUYE: SUMINISTRO, HABILITADO, ARMADO, GANCHOS, DOBLECES, DESPERDICIOS Y TRASLAPES. | KG | 620.13
OC-TT-12 | CIMBRA PARA CIMENTACION CON MADERA DE PINO DE 3a ACABADO COMUN, INCLUYE HABILITADO, ARMADO, CIMBRADO Y DESCIMBRADO | M2 | 20.46
OC-TT-13 | DEMOLICION DE PISO DE CONCRETO DE 12 CMS DE ESPESOR ARMADO CON MALLA, INCLUYE: HERRAMIENTA Y MANO DE OBRA. | M3 | 4.39
OC-TT-14 | RELLENO COMPACTADO A MANO CON MATERIAL DE BANCO, INCLUYE: ACARREOS DENTRO DE LA OBRA, HERRAMIENTA Y MANO DE OBRA. | M3 | 8.4
OC-TT-15 | CONCRETO F'c=250 KG/CM2 EN CIMENTACIÓN, CEMENTO NORMAL, T.M.A. 3/4" ELABORADO EN OBRA CON MAQUINA REVOLVEDORA INCLUYE, COLADO, VIBRADO, CURADO, REVENIMIENTO DE 8 A 12 CM. Y PRUEBAS DE LABORATORIO CON 2 CILINDROS DE ENSAYE POR CADA ETAPA DE COLADO, ACARREOS DE MATERIALES EN CARRETILLA HASTA 200 MTS. DE DISTANCIA. | M3 | 7.06
MURO DE CONCRETO TANQUE
OC-TT-16 | ACERO DE REFUERZO EN MUROS Y COLUMNAS CON VARILLA # 3 FY=4200 KG/CM2 INCL. SUMINISTRO, HABILITADO, ARMADO, GANCHOS, DOBLECES, DESPERDICIOS, SILLETAS Y TRASLAPES. | KG | 126.93
OC-TT-17 | ACERO DE REFUERZO EN MUROS Y COLUMNAS CON VARILLAS # 6 AL #12 FY=4200 KG/CM2 INCL. SUMINISTRO, HABILITADO, ARMADO, GANCHOS, DESPERDICIOS, SILLETAS Y TRASLAPES. | KG | 110.07
OC-TT-18 | CIMBRA APARENTE DE TRIPLAY P/LOSAS Y TRABES DE ESCALERA, INCL.: HABILITADO, ARMADO, CIMBRADO, DESCIMBRADO, CHAFLANES Y OCHAVOS. | M2 | 28.94
OC-TT-19 | CONCRETO F'c=250 KG/CM2 EN CIMENTACIÓN, CEMENTO NORMAL, T.M.A. 3/4" ELABORADO EN OBRA CON MAQUINA REVOLVEDORA INCLUYE, COLADO, VIBRADO, CURADO, REVENIMIENTO DE 8 A 12 CM. Y PRUEBAS DE LABORATORIO CON 2 CILINDROS DE ENSAYE POR CADA ETAPA DE COLADO, ACARREOS DE MATERIALES EN CARRETILLA HASTA 200 MTS. DE DISTANCIA. | M3 | 8
SUMA DE ESTA HOJA
ACUMULADO HASTA ESTA HOJA
NOMBRE DE LA EMPRESA O PERSONA FISICA |  |  |  |  | NOMBRE Y FIRMA DEL REPRESENTANTE LEGAL
ACABADO INTERIOR DEL TANQUE TERAPEUTICO
AC-TT-01 | RECUBRIMIENTO EPOXICO ANTIBACTERIAL | M2 | 29.12
INSTALACIÓN HIDROSANITARIA
IH-TT-01 | SUMINISTRO Y TENDIDO DE TUBO SANITARIO DE PVC (ANGER) 1 CAMPANA DE 150 MM. 6" DE DIAMETRO, INCLUYE: TRAZO, NIVELACIÓN, EXCAVACIÓN, CONEXIONES, MATERIALES MENORES Y MANO DE OBRA. | ML | 6.4
IH-TT-02 | REGISTRO DE 40x60x100 CM DE TABIQUE ROJO RECOCIDO DE 14 CM DE ESPESOR JUNTEADO CON MORTERO CEMENTO-ARENA 1:5, TERMINADO APLANADO FINO, PISO DE CONCRETO F'C=150 KG/CM2, ACABADO PULIDO OCHAVADO C/PENDIENTE, TAPA DE CONCRETO CON MARCO Y CONTRAMARCO DE METAL DE 3/16"x 1 1/4", CADENA PERIMETRAL DE CONCRETO DE 14x14 CM., ARMADA C/4 VARILLAS #3 Y ESTRIBOS #2 A CADA 25 CM. Y PINTURA VINÍLICA EN BROCAL | PZA | 4
IH-TT-03 | SALIDA PARA COLADERA CON TUBO SANITARIO DE P.V.C. | SAL | 1
IH-TT-04 | SUMINISTRO Y COLOCACION DE COLADERA HELVEX N° 25 PARA PISOS INCLUYE: MATERIALES MENORES Y MANO DE OBRA PARA SU CORRECTA COLOCACION Y FUNCIONAMIENTO. | PZA | 1
MUEBLES SANITARIOS
IH-TT-05 | SUMINISTRO E INSTALACIÓN DE WC MODELO NAO TZF-1 TAZA PARA FLUXOMETRO COLOR BLANCO AL ALTO BRILLO MARCA HELVEX INCLUYE: JUNTA DE CERA, TAQUETES DE PLOMO, PIJAS CADMIDIZADAS, ACARREO HASTA EL SITIO DE SU UTILIZACIÓN, INSTALACIÓN, MATERIALES, MANO DE OBRA, EQUIPO Y HERRAMIENTA. | PZA | 2
IH-TT-06 | SUMINISTRO Y COLOCACION DE FLUXOMETRO DE PEDAL PARA INODORO | PZA | 2
IH-TT-07 | SUMINISTRO E INSTALACIÓN DE LAVABO OVALIN DE SOBREPONER MODELO TRAZZO LV-5 COLOR BLANCO MARCA HELVEX CON LLAVE MODELO E-3000 MARCA HELVEX, CESPOL PARA LAVABO CROMADO MODELO TV-016 MARCA HELVEX, CONTRA CON REJILLA PARA LAVABO SIN REBOSADERO ACABADO CROMO MODELO TH-059 MARCA HELVEX, MANGUERA ALIMENTADORA MARCA COFLEX DE 1/2" X 40 CM. DE LONGITUD DE ALTA PRESIÓN. | PZA | 2
IH-TT-08 | SUMINISTRO E INSTALACIÓN DE LAVABO OVALIN DE SOBREPONER MODELO LV-LUGANO COLOR BLANCO MARCA HELVEX CON LLAVE MODELO E-928 MARCA HELVEX, CESPOL PARA LAVABO CROMADO MODELO TV-016 MARCA HELVEX, CONTRA CON REJILLA PARA LAVABO SIN REBOSADERO ACABADO CROMO MODELO TH-059 MARCA HELVEX, MANGUERA ALIMENTADORA MARCA COFLEX DE 1/2" X 40 CM. DE LONGITUD DE ALTA PRESIÓN. | PZA | 2
IH-TT-09 | SUMINISTRO E INSTALACIÓN DE BARRA DE SEGURIDAD PARA DISCAPACITADOS DERECHA/IZQUIERDA MOD B-062 ANGULAR ACABADO CROMO SATINADO EN ACERO INOXIDABLE PARA BAÑO MARCA HELVEX . | PZA | 2
IH-TT-10 | SUMINISTRO Y COLOCACION DE MANERALES C-62 MARCA HELVEX, INCLUYE: MATERIALES, MANO DE OBRA Y HERRAIENTA. | PZA | 2
SUMA DE ESTA HOJA
ACUMULADO HASTA ESTA HOJA
NOMBRE DE LA EMPRESA O PERSONA FISICA |  |  |  |  | NOMBRE Y FIRMA DEL REPRESENTANTE LEGAL
IH-TT-11 | SUMINISTRO Y COLOCACION DE ESPEJO DE CRISTAL DE 6 MM. INCLUYE MARCO DE ALUMINIO NATURAL. MEDIDAS 1.60X0.80 MTS. | PZA | 2
IH-TT-12 | SUMINISTRO Y COLOCACION DE PORTA PAPEL DOBLE CON TUBO ANTIRROBO MODELO 219 MARCA HELVEX EN ACERO INOXIDABLE INCLUYE: MATERIAL Y MANO DE OBRA | PZA | 2
IH-TT-13 | SUMINISTRO Y COLOCACION DE DOSIFICADOR DE JABON MODELO MB 1100 MARCA HELVEX INCLUYE: MATERIAL Y MANO DE OBRA | PZA | 2
IH-TT-14 | SUMINISTRO Y COLOCACION DE TOALLERO VERTIKA MODELO 16105 CON MARCA HELVEX EN ACERO INOXIDABLE INCLUYE: MATERIAL Y MANO DE OBRA | PZA | 2
IH-TT-15 | SUMINISTRO Y COLOCACION DE BARRA DE SEGURIDAD ANGULAR IZQ. DE DIAM=1 1/4" 81 X 35 CMS. MARCA: HELVEX MODELO B-064-S, INCLUYE: MATERIAL DE FIJACION, MATERIALES, MANO DE OBRA, HERRAMIENTA Y EQUIPO. | PZA | 1
IH-TT-16 | SUMINISTRO Y COLOCACION DE BARRA DE SEGURIDAD ANGULAR DERECHA. DE DIAM=1 1/4" 81 X 35 CMS. MARCA: HELVEX MODELO B-064-S, INCLUYE: MATERIAL DE FIJACION, MATERIALES, MANO DE OBRA, HERRAMIENTA Y EQUIPO. | PZA | 1
IH-TT-17 | SUMINISTRO Y COLOCACION DE GANCHO PARA MULETAS ACABADO CROMO. MARCA: HELVEX MODELO 206, INCLUYE: MATERIAL DE FIJACION, MATERIALES, MANO DE OBRA, HERRAMIENTA Y EQUIPO. | PZA | 2
INSTALACION HIDROSANITARIA
IH-TT-18 | SUMINISTRO Y COLOCACIÓN DE TUBO DE VENTILACIÓN, A BASE DE TUBERÍA PVC DE 2" DE DIAMETRO INCLUYE: TUBERIA Y CONEXIONES AL EXTERIOR. TODOS LOS MATERIALES NECESARIOS, ACARREOS HASTA EL SITIO DE SU UTILIZACIÓN, RANURAS, CORTES, DESPERDICIOS, MANO DE OBRA, EQUIPO Y HERRAMIENTA, SEGÚN PROYECTO. | SAL | 1
IH-TT-19 | SUMINISTRO Y COLOCACIÓN DE COLADERA HELVEX # 24, INCLUYE: TRAZO, EXCAVACIÓN, NIVELACIÓN, MATERIALES, MANO DE OBRA, EQUIPO Y HERRAMIENTA. | PZA | 1
IH-TT-20 | SALIDA HIDROSANITARIA PARA LAVABO, CON TUBERIA DE POLIPROPILENO DE 13, 19, 25, 38 MM. Y DESAGUE CON TUBERIA DE PVC 2" Y 4", RED INTERIOR HASTA PRIMER REGISTRO. INCLUYE: CONECTORES, ACCESORIOS, MATERIALES, EQUIPO Y TODO LO NECESARIO PARA SU CORRECTA EJECUCIÓN. P.U.O.T. | SAL | 2
IH-TT-21 | SALIDA HIDROSANITARIA PARA W.C. DE FLUXÓMETRO CON TUBERIA DE POLIPROPILENO DE 13, 19, 25, 38 MM. Y DESAGUE CON TUBERIA DE PVC 2" Y 4", RED INTERIOR HASTA PRIMER REGISTRO. INCLUYE: CONECTORES, ACCESORIOS, MATERIALES, EQUIPO Y TODO LO NECESARIO PARA SU CORRECTA EJECUCIÓN. P.U.O.T. | SAL | 2
INSTALACION SANITARIA
IS-TT-01 | REGISTRO DE 0.40X0.60 HASTA 1.00 M. DE MUROS DE TABIQUE ROJO RECOCIDO, ASENTADO CON MEZCLA CEMENTO ARENA 1:5, CON APLANADO PULIDO EN EL INTERIOR, CON TAPA DE 5 CM. DE ESPESOR DE CONCRETO DE F'C=150 KG/CM2, CON MARCO Y CONTRAMARCO COMERCIAL, PISO DE 8 CM. DE ESPESOR DE CONCRETO DE F'C=150 KG/CM2, INCLUYE: MATERIALES, EXCAVACIÓN, EQUIPO. Y TODO LO NECESARIO PARA SU CORRECTA EJECUCIÓN. P.U.O.T. | PZA | 2
SUMA DE ESTA HOJA
ACUMULADO HASTA ESTA HOJA
NOMBRE DE LA EMPRESA O PERSONA FISICA |  |  |  |  | NOMBRE Y FIRMA DEL REPRESENTANTE LEGAL
IS-TT-02 | SUMINISTRO Y COLOCACIÓN DE TUBO DE VENTILACIÓN, A BASE DE TUBERÍA PVC DE 2" DE DIAMETRO INCLUYE: TUBERIA Y CONEXIONES AL EXTERIOR. TODOS LOS MATERIALES NECESARIOS, ACARREOS HASTA EL SITIO DE SU UTILIZACIÓN, RANURAS, CORTES, DESPERDICIOS, MANO DE OBRA, EQUIPO Y HERRAMIENTA, SEGÚN PROYECTO. | SAL | 2
IS-TT-03 | SUMINISTRO Y COLOCACIÓN DE COLADERA HELVEX # 24, INCLUYE: TRAZO, EXCAVACIÓN, NIVELACIÓN, MATERIALES, MANO DE OBRA, EQUIPO Y HERRAMIENTA. | PZA | 1
IS-TT-04 | SUMINISTRO Y TENDIDO DE TUBERÍA DE PVC SANITARIO, DE 2" DE DIÁMETRO, INCLUYE: EXCAVACIÓN, MATERIALES, RELLENO, EQUIPO. Y TODO LO NECESARIO PARA SU CORRECTA EJECUCIÓN. P.U.O.T. | ML | 15
IS-TT-05 | SUMINISTRO Y TENDIDO DE TUBERÍA DE PVC SANITARIO, DE 4" DE DIÁMETRO, INCLUYE: EXCAVACIÓN, MATERIALES, RELLENO, EQUIPO. Y TODO LO NECESARIO PARA SU CORRECTA EJECUCIÓN. P.U.O.T. | ML | 25
IS-TT-06 | SALIDA HIDROSANITARIA PARA LAVABO, CON TUBERIA DE POLIPROPILENO DE 13, 19, 25, 38 MM. Y DESAGUE CON TUBERIA DE PVC 2" Y 4", RED INTERIOR HASTA PRIMER REGISTRO. INCLUYE: CONECTORES, ACCESORIOS, MATERIALES, EQUIPO Y TODO LO NECESARIO PARA SU CORRECTA EJECUCIÓN. P.U.O.T. | SAL | 2
IS-TT-07 | SALIDA HIDROSANITARIA PARA W.C. DE FLUXÓMETRO CON TUBERIA DE POLIPROPILENO DE 13, 19, 25, 38 MM. Y DESAGUE CON TUBERIA DE PVC 2" Y 4", RED INTERIOR HASTA PRIMER REGISTRO. INCLUYE: CONECTORES, ACCESORIOS, MATERIALES, EQUIPO Y TODO LO NECESARIO PARA SU CORRECTA EJECUCIÓN. P.U.O.T. | SAL | 2
IS-TT-08 | SUMINISTRO Y COLOCACION DE CODO DE PVC SANITARIO, DE 45X2" DE DIÁMETRO, INCLUYE: PEGAMENTO, MATERIALES, EQUIPO, PRUEBAS DE FUNCIONAMIENTO Y TODO LO NECESARIO PARA SU CORRECTA EJECUCIÓN. P.U.O.T. | PZA | 4
IS-TT-09 | SUMINISTRO Y COLOCACION DE CODO DE PVC SANITARIO, DE 90X2" DE DIÁMETRO, INCLUYE: PEGAMENTO, MATERIALES, EQUIPO, PRUEBAS DE FUNCIONAMIENTO Y TODO LO NECESARIO PARA SU CORRECTA EJECUCIÓN. P.U.O.T. | PZA | 4
IS-TT-10 | SUMINISTRO Y COLOCACION DE REDUCCION DE PVC SANITARIO, DE 4"X2" DE DIÁMETRO, INCLUYE: PEGAMENTO, MATERIALES, EQUIPO, PRUEBAS DE FUNCIONAMIENTO Y TODO LO NECESARIO PARA SU CORRECTA EJECUCIÓN. P.U.O.T. | PZA | 4
IS-TT-11 | SUMINISTRO Y COLOCACION DE CODO DE PVC SANITARIO, DE 45X4" DE DIÁMETRO, INCLUYE: PEGAMENTO, MATERIALES, EQUIPO, PRUEBAS DE FUNCIONAMIENTO Y TODO LO NECESARIO PARA SU CORRECTA EJECUCIÓN. P.U.O.T. | PZA | 4
IS-TT-12 | SUMINISTRO Y COLOCACION DE CODO DE PVC SANITARIO, DE 90X4" DE DIÁMETRO, INCLUYE: PEGAMENTO, MATERIALES, EQUIPO, PRUEBAS DE FUNCIONAMIENTO Y TODO LO NECESARIO PARA SU CORRECTA EJECUCIÓN. P.U.O.T. | PZA | 4
SUMA DE ESTA HOJA
ACUMULADO HASTA ESTA HOJA
NOMBRE DE LA EMPRESA O PERSONA FISICA |  |  |  |  | NOMBRE Y FIRMA DEL REPRESENTANTE LEGAL
IS-TT-13 | SUMINISTRO Y COLOCACION DE TEE REDUCCION DE PVC SANITARIO, DE 4X2" DE DIÁMETRO, INCLUYE: PEGAMENTO, MATERIALES, EQUIPO, PRUEBAS DE FUNCIONAMIENTO Y TODO LO NECESARIO PARA SU CORRECTA EJECUCIÓN. P.U.O.T. | PZA | 4
IS-TT-14 | SUMINISTRO Y COLOCACION DE TEE DE PVC SANITARIO, DE 4" DE DIÁMETRO, INCLUYE: PEGAMENTO, MATERIALES, EQUIPO, PRUEBAS DE FUNCIONAMIENTO Y TODO LO NECESARIO PARA SU CORRECTA EJECUCIÓN. P.U.O.T. | PZA | 8
IS-TT-15 | SUMINISTRO Y COLOCACION DE COPLE DE PVC SANITARIO, DE 4" DE DIÁMETRO, INCLUYE: PEGAMENTO, MATERIALES, EQUIPO, PRUEBAS DE FUNCIONAMIENTO Y TODO LO NECESARIO PARA SU CORRECTA EJECUCIÓN. P.U.O.T. | PZA | 4
INSTALACIÓN ELECTRICA
IE-TT-01 | SUMINISTRO Y COLOCACION DE INTERRUPTOR TIPO I-LINE DE 3 X 150 AMPERES INCLUYE CONEXIONES HERRAMIENTAS Y MANO DE OBRA | PZA | 2
IE-TT-02 | SUMINISTRO Y CLOCLACION DE INTERRUPTOR TERMICO DE 1X 15 A 50 AMPERES SEGÚN PROYECTO | PZA | 2
IE-TT-03 | SUMINISTRO Y CLOCLACION DE INTERRUPTOR TERMICO DE 2 X 15 A 50 AMPERES SEGÚN PROYECTO | PZA | 1
IE-TT-04 | SUMINISTRO Y CLOCLACION DE INTERRUPTOR TERMICO DE 3X40 A AMPERES SEGÚN PROYECTO | PZA | 1
IE-TT-05 | SUMINISTRO Y COLOCACION DE TABLERO TIPO QO DE 12 ESPACIOS 3F-4H INCLUYE FIJACION HERRAMIENTAS Y MANO DE OBRA | PZA | 1
IE-TT-06 | SUMINISTRO Y COLOCACION DE TABLERO TIPO QO DE 30 ESPACIOS CON BARRAS 225 A 3F-4H INCLUYE FIJACION HERRAMIENTAS Y MANO DE OBRA | PZA | 1
IE-TT-07 | SUMINISTRO Y COLOCACION DE REGISTRO PREFABRICADO DE CONCRETO DE 60X60 INCLUYE EXCAVACION NIVELACION HERRAMIENTAS Y MANO DE OBRA | PZA | 2
IE-TT-08 | SUMINISTRO Y COLOCACION DE CABLE DESNUDO DE COBRE DE 4/0 INCLUYE TENDIDO HERRAMIENTAS Y MANO DE OBRA | ML | 45
IE-TT-09 | SUMINISTRO Y COLOCACION DE VARILLA CADWELL DE 3 METROS INCLUYE HERRAMIENTAS Y MANO DE OBRA | PZA | 3
IE-TT-10 | SUMINISTRO Y COLOCACION DE SOLDADURA CADWELL UTILIZANDO LOS MOLDES ADECUADOS, HERRAMIENTAS Y MANO DE OBRA | PZA | 3
IE-TT-11 | SUMINISTRO Y COLOCACION DE CABLE DE COBRE DESNUDO CALIBRE 6 INCLUYE CONECXIONES HERRAMIENTAS Y MANO DE OBRA | ML | 66
IE-TT-12 | SUMINISTRO Y COLOCACION DE CABLE THW CALIBRE 2/0 INCLUYE HERRAMIENTAS Y MANO DE OBRA | ML | 264
IE-TT-13 | SUMINISTRO Y COLOCACION DE LUMINARIO TIPO ARBOTANTE 2X36 W 127 V LAMPARA FLUORECENTE AHORRADORA 4000 °K MOD. WPM-72F INCLUYE FIJACION HERRAMIENTAS Y MANO DE OBRA | PZA | 6
SUMA DE ESTA HOJA
ACUMULADO HASTA ESTA HOJA
NOMBRE DE LA EMPRESA O PERSONA FISICA |  |  |  |  | NOMBRE Y FIRMA DEL REPRESENTANTE LEGAL
IE-TT-14 | SUMINISTRO Y COLOCACION DE LUMINARIA TIPO SPOD 2X13 W FLUORESCENTE 127V 4100°K CAT. L-1933-BF0 INCLUYE FIJACION HERRAMIENTAS Y MANO DE OBRA | PZA | 4
IE-TT-15 | SUMINISTRO Y COLOCACION DE SALIDA PARA CONTACTO DOBLE POLARIZADO INCLUYE CANALIZACION FIJACION CABLEADO SEGÚN PROYECTO HERRAMIENTAS Y MANO DE OBRA | SAL | 3
IE-TT-16 | SALIDA DE CENTRO CON TUBERIA Y CABLEADO SEGÚN PROYECTO INCLUYE FIJACION HERRAMIENTAS Y MANO DE OBRA | SAL | 6
IE-TT-17 | SUMINISTRO E INSTALACION DE LUMINARIO DE EMERGENCIA CON BATERIA , PROVEE 90 MINUTOS DE ILUMINACION, CARCASA EN TERMOPLASTICO RESISTENTE A LA CORROSION, MONTAJE EN MURO , 120V. MOD: ELM, MCA: LITHONIA LIGHTING. | PZA | 5
CONTACTOS NORMALES
IE-TT-18 | SUMINISTRO E INSTALACION DE CONTACTO MONOFASICO DUPLEX 15 AMPS, 127V, POLARIZADO-ATERRIZADO CIRCUITO DE FALLA A TIERRA ICFT, INSTALADO EN PLACA DE 2 MODULOS MCA : MATIX-BTICINO, INCLUYE: CABLEADO SEGÚN PROYECTO (2 THW CALIBRE 12 AWG MARCA VIAKON Y CONDUMEX, Y 1 CABLE DE COBRE DESNUDO CALIBRE 12 AWG CUALQUIER MARCA) TUBERIAS, SOPORTERIAS, RANURAS PEDASERIAS, CORTES, CONXIONES, CONTACTO DOBLE POLARIZADO Y TODO LO NECESARIO PARA SU CORRECTA INSTALACION. | PZA | 6
IE-TT-19 | SUMINISTRO E INSTALACION DE CONTACTO MONOFASICO DUPLEX 15 AMPS, 127V, POLARIZADO-ATERRIZADO, PARA EXTERIOR DE LA LINEA ARROW-HART, INCLUYE: CABLEADO SEGÚN PROYECTO, TUBERIAS, SOPORTERIAS, RANURAS PEDASERIAS, CORTES, CONXIONES, CONTACTO DOBLE POLARIZADO Y TODO LO NECESARIO PARA SU CORRECTA INSTALACION. | PZA | 3
CANCELERIA
CAN-TT-01 | RECOLOCACION DE VENTANA BATIENTE Y UN FIJO DE ALUMINIO ANONIZADO NATURAL DE 3'', CRISTAL DE 6 MM Y MOSQUITERO. INCLUYE: MATERIALES, HERRAMIENTAS, MANO DE OBRA Y TODO LO NECESARIO PARA SU CORRECTA EJECUCION. MEDIDA TOTAL 2.95X0.82 MTS. (UN FIJO DE 1.87X0.82 MTS. Y UNA BATIENTE DE 1.08X0.82 MTS. ) | PZA | 2
CAN-TT-02 | PUERTA METALICA TIPO LOUVER DE 0.90X2.10MTS CHAPA PHILLIPS COLOR NATURAL MOD. 3055 INCLUYE: FONDO PRIMARIO, PINTURA AUTOMOTIVA S.M.A., CARGO DIRECTO POR EL COSTO DE LOS MATERIALES QUE INTERVENGAN, FLETE A OBRA, DESPERDICIO, ACARREOS HASTA EL LUGAR DE SU UTILIZACIÓN, CORTES, HABILITADO, ARMADO, COLOCACIÓN, LIMPIEZA Y RETIRO DE SOBRANTES FUERA DE OBRA, EQUIPO DE SEGURIDAD, INSTALACIONES ESPECÍFICAS, DEPRECIACIÓN Y DEMÁS DERIVADOS DEL USO DE HERRAMIENTA Y EQUIPO EN CUALQUIER NIVEL. | PZA | 2
CAN-TT-03 | SUMINISTRO Y COLOCACION DE BARANDAL DE HIERRO A BASE DE MACIZO DE 50MM X 3MM DE ACERO INOXIDABLE, INCLUYE: HERRAMIENTAS, MANO DE OBRA ESPECIALIZADA Y TODO LO NECESARIO PARA SU CORRECTA EJECUCION. | ML | 18
SUMA DE ESTA HOJA
ACUMULADO HASTA ESTA HOJA
NOMBRE DE LA EMPRESA O PERSONA FISICA |  |  |  |  | NOMBRE Y FIRMA DEL REPRESENTANTE LEGAL
CAN-TT-04 | VENTANA FABRICADA CON 3 FIJOS EN ALUMINIO ANODIZADO NATURAL DE 3" E INTERMEDIOS, CON CRISTAL DE 9 MM. Y PELICULA PLASTICA TIPO ESMERILADO, EMPAQUES DE HERMETICIDAD EN UNIONES DE MARCO, PORTAVIDRIOS DE PVC RIGIDOS. (MEDIDAS DE 2.41 X 2.70 M.). | PZA | 1
AIRE ACONDICIONADO
AAC-TT-01 | SUMINISTRO E INSTALACIÓN DE EXTRACTOR HELICONCENTRIFUGO MARCA SOLER & PALAU MODELO TD-1000/200. INCLUYE: EQUIPO, HERRAMIENTA, MANO DE OBRA, FIJACION, ANDAMIOS, ACARREOS,SALIDAS CON TUBERÍA PVC Y DUCTOS DE LÁMINA DE ACUERDO A PLANO, CARGAS Y DESCARGAS. P.U.O.T. | PZA | 4
AAC-TT-02 | SUMINISTRO Y COLOCACION DE REJILLA DE EXTRACCIÓN DE 10"X8", TODO EN COLOR BLANCO, MARCA: VERMONT, MOD. RRG, CON CUELLO CIRCULAR, INCLUYE: EQUIPO, HERRAMIENTA, MANO DE OBRA, FIJACION, ANDAMIOS, ACARREOS, CARGAS Y DESCARGAS. P.U.O.T. | PZA | 4
CONSULTORIO DE TELEMEDICINA
PISOS
CON-TEL-01 | SUMINISTRO Y COLOCACIÓN DE LOSETA POLYFLOR ANTIBACTERIAL, MODELO 3880 DE 2 MM., INCLUYE MANO DE OBRA, PEGAMENTO Y HERRAMIENTA | M2 | 18
CON-TEL-02 | SUMINISTRO Y COLOCACIÓN DE CURVA SANITARIA DE PVC, INCLUYE MANO DE OBRA, PEGAMENTO Y HERRAMIENTA | ML | 16
INSTALACIÓN ELECTRICA
CON-TEL-03 | SALIDA DE CONTACTO REGULADO DUPLEX COLOR NARANJA POLARIZADO DE 15 AMP. 127 VCA MCA. BTICINO LINEA MATIX MODELO QZ4028IGN CON TAPA INCLUYE CONTACTO CABLEADO Y TUBERIA FUJACION SEGÚN PROYECTO | SAL | 6
CON-TEL-04 | SUMINISTRO Y COLOCACION DE CENTRO DE CARGA QO8, MARCA SQUARE D, INCLUYE: FIJACION, PRUEBAS, CONEXION, HERRAMIENTAS Y MANO DE OBRA. | PZA | 1
CON-TEL-05 | SUMINISTRO Y COLOCACION DE INTERRUPTOR-TERMOMAGNETICO DE 1 POLO DE 20 AMP, INCLUYE CONEXIÓN Y PRUEBA | PZA | 6
CON-TEL-06 | SUMINISTRO Y COLOCACION DE INTERRUPTOR PRINCIPAL DE 2 POLO DE 30 AMP, INCLUYE CONEXIÓN Y PRUEBA | PZA | 1
SUMA DE ESTA HOJA
ACUMULADO HASTA ESTA HOJA
IVA
T O T A L :
NOMBRE DE LA EMPRESA O PERSONA FISICA |  |  |  |  | NOMBRE Y FIRMA DEL REPRESENTANTE LEGAL
SUMA DE ESTA HOJA
ACUMULADO HASTA ESTA HOJA
NOMBRE DE LA EMPRESA O PERSONA FISICA |  |  |  |  | NOMBRE Y FIRMA DEL REPRESENTANTE LEGAL

## RESUMEN
LICITACION PUBLICA NACIONAL No. |  |  | FECHA DE INICIO: |  | RAZON SOCIAL DEL LICITANTE
OBRA: CONSTRUCCION DE INFRAESTRUCTURA PARA COLOCACION DE TANQUE TERAPEUTICO, (PLANTA DE EMERGENCIA) Y PUESTA EN OPERACION EN EL CENTRO DE REHABILITACION INTEGRAL DEL MUNICIPIO DE DURANGO, DGO.
|  |  | FECHA DE TERMINO: |  | FIRMA
UBICACION: DURANGO MUNICIPIO: DURANGO, DGO.
CLAVE | CONCEPTO | UNIDAD | CANTIDAD | PRECIO UNITARIO |  | IMPORTE
|  |  |  | PRECIO CON NUMERO | PRECIO CON LETRA
RESUMEN
CONSTRUCCION DE INFRAESTRUCTURA PARA COLOCACION DE TANQUE TERAPEUTICO, (PLANTA DE EMERGENCIA) Y PUESTA EN OPERACION EN EL CENTRO DE REHABILITACION INTEGRAL
AZOTEA
MAMPARAS BAÑOS
CANCELERIAS DE ALUMINIO
CARPINTERIAS
EQUIPOS DE AIRE ACONDICIONADO
VOZ Y DATOS
ALUMBRADO INTERIOR (LUMINARIAS)
CONTACTOS REGULADOS
MEDIA TENSION
INSTALACION DE GAS
EQUIPAMIENTO Y PLANTA EMERGENCIA
TANQUE TERAPEUTICO
TRABAJOS PREELIMINARES
CIMENTACION
ESTRUCTURA
COLUMNAS
LOSAS
MUROS
PISOS
AZOTEA
ACABADOS
MUROS
PISOS
PLAFONES
OBRA CIVIL PARA RECIBIR EL TANQUE
TRINCHERA DE TANQUE TRAPEUTICO
BASE PARA TANQUE TERAPEUTICO
MURO DE CONCRETO TANQUE
SUMA DE ESTA HOJA
ACUMULADO HASTA ESTA HOJA
NOMBRE DE LA EMPRESA O PERSONA FISICA |  |  |  |  | NOMBRE Y FIRMA DEL REPRESENTANTE LEGAL
ACABADO INTERIOR DEL TANQUE TERAPEUTICO
INSTALACIÓN HIDROSANITARIA
MUEBLES SANITARIOS
INSTALACION HIDROSANITARIA
INSTALACION SANITARIA
INSTALACIÓN ELECTRICA
CONTACTOS NORMALES
CANCELERIA
AIRE ACONDICIONADO
CONSULTORIO DE TELEMEDICINA
PISOS
INSTALACIÓN ELECTRICA
SUMA DE ESTA HOJA
ACUMULADO HASTA ESTA HOJA
IVA
T O T A L :
NOMBRE DE LA EMPRESA O PERSONA FISICA |  |  |  |  | NOMBRE Y FIRMA DEL REPRESENTANTE LEGAL
SUMA DE ESTA HOJA
ACUMULADO HASTA ESTA HOJA
NOMBRE DE LA EMPRESA O PERSONA FISICA |  |  |  |  | NOMBRE Y FIRMA DEL REPRESENTANTE LEGAL