## CATALOGO
LOCALIDAD: DURANGO
MUNICIPIO: DURANGO, DGO.
OBRA: REHABILITACION DE UNIDAD DEPORTIVA MARIO VAZQUEZ RAÑA EN EL MUNICIPIO DE DURANGO, DGO.
CLAVE | CONCEPTO | UNID. | CANT. | P.UNIT. | IMPORTE
REHABILITACION DE UNIDAD DEPORTIVA MARIO VAZQUEZ RAÑA EN EL MUNICIPIO DE DURANGO
PRELIMINARES
RET-P | RETIRO DE POSTE GALVANIZADO DE 1.70 MTS DE ALTURA | PZA | 100
INCLUYE: CORTE, DEMOLICIÓN DE ANCLAJE A DALA Y RETIRO DE
MATERIAL PRODUCTO DE LA EXCAVACIÓN
10138 | RETIRO DE MALLA CICLONICA SIN RECUPERACIÓN DE 1.70 MTS | M² | 692
DE ALTURA INCLUYE: DESMONTAJE DE MALLA Y RETIRO FUERA
DE LA OBRA
11521 | DESPALME, DESHIERBE Y RASTREO DE CAPA VEGETAL DE 15 A | M² | 1500
20 CMS. DE ESPESOR PROMEDIO
REHABILITACION DE GIMNASIO AL AIRE LIBRE
10139 | LIMPIEZA, TRAZO Y NIVELACIÓN | M² | 121
11521 | DESPALME, DESHIERBE Y RASTREO DE CAPA VEGETAL DE 15 A | M² | 450
20 CMS. DE ESPESOR PROMEDIO
OJA 01 | SUMINISTRO Y RELLENO CON ASTILLA INCLUYE: NIVELADO, | M³ | 67.5
COMPACTADO LIMPIEZA Y ACARREO AL LUGAR DE LA OBRA
CANCHA DE BASQUET BOL
PRELIMINARES
12347 | RETIRO DE TABLERO DE BASQUET BOL SIN RECUPERACIÓN | PZA | 2
Total de PRELIMINARES
EQUIPO Y ACABADOS
10008 | SUMINISTRO Y COLOCACIÓN DE TABLERO DE BASQUETBOL | PZA | 2
MARCA ATLETIC Y/O SIMILAR, INCLUYE: POSTE FABRICADO EN
CÉDULA 14 EN PTR 4"x2" UNIDOS POR CANAL DE 4", BRAZO
FABRICADO EN CEDULA 12, TABLEROS DE ACRILICO DE 12 MM,
MARCO DE ALUMINIO, AROS ABATIBLES PROFESIONALES Y
REDES HEAVY DUTY,ROTULO DE LOGOTIPOS DEL MUNICIPIO Y
DEPENDENCIA DE 50X50 CON PINTURA DE ESMALTE DE BORDES
12328 | SUMINISTRO Y COLOCACION DE TUBO NEGRO PARA SUJECCION | PZA | 2
DE RED DE VOLEY-BALL DE 2 1/2" DE DIAMETRO CEDULA NO. 40
INCLUYE:RED DE VINIL TIPO REGLAMENTARIA
SUMA DE ESTA HOJA
ACUMULADO HASTA ESTA HOJA
NOMBRE DE LA EMPRESA O PERSONA FÍSICA NOMBRE Y FIRMA DEL REPRESENTANTE LEGAL
12233 | SUMINISTRO Y COLOCACIÓN DE REDES SEMI PROFESIONALES,REDES PARA VOLEIBOL CON LAS SIGUIENTES | PZA | 1
CARACTERISTICAS: HILO NYLON 100 % EN VARIEDAD DE
CALIBRES,TEÑIDA EN COLOR NEGRO O COLOR A SU
ELECCIÓN,TRATADAS PARA INTERPERIE,RED DE VOLEIBOL
CONFECCIONADA CON LONA 100 % CON CABLE DE ACERO
10348 | PINTURA DE ESMALTE ALKIDAL MARCA BEREL Y/O SIMILAR EN | ML | 390
LIÍEAS DE CANCHAS DE BASQUETBOL,VOLIBOL ETC. DE 5 CM. DE
ANCHO TRABAJO TERMINADO,INCLUYE TRAZO,LIMPIEZA Y
PREPARACIÓN DE LA SUPERFICIE
10319 | LIMPIEZA DE PISOS DE CONCRETO, MOSAICO DE PASTA, | M² | 541.66
CERAMICA, ETC. CON CEPILLO, AGUA Y ACIDO CLORHIDRICO.
ROTULOS
ROTUL | ROTULACIÓN DE LOGOTIPOS SEGÚN ANEXOS DE PROYECTO EN | PZA | 3
ROTUL- | MEDIDA DE 3.40X1.20 MTS MÁXIMO LOGOTIPOS EN TABLEROS EN CORTE VINIL | PZA | 8
GRADAS METALICAS
10139 | LIMPIEZA, TRAZO Y NIVELACIÓN | M² | 30.4
10141 | EXCAVACIÓN A MANO EN TERRENO INVESTIGADO EN OBRA, CUALQUIER PROFUNDIDAD INCLUYE: AFINE DE TALUD Y ACARREO DENTRO Y FUERA DE LA OBRA DE MATERIAL NO ÚTIL | M³ | 13.7
12515 | DADO DE CONCRETO F'C=200 KG/CM2 DE SECCIÓN DE 30x30x60 CMS. ARMADO CON VARILLAS DEL NO.4 (½") Y ESTRIBOS DE REFUERZO CON VARILLA DEL NO.2(1/4") @20 CMS.INCLUYE: CIMBRADO, DESCIMBRADO, COLOCADO Y VIBRADO | PZA | 13
14136 | SUMINISTRO, HABILITADO, COLOCACIÓN Y FIJACIÓN DE PTR DE 3"x3" CAL. 11 INCLUYE: SOLDADURA, HABILITADO, PRIMARIO Y PINTURA DE ESMALTE. | KG | 818.65
14141 | SUMINISTRO, HABILITADO, COLOCACIÓN Y FIJACIÓN DE PTR DE 2"X2" CAL. 12 PARA ESTRUCTURA DE GRADAS, INCLUYE: SOLDADURA, HABILITADO, PRIMARIO Y PINTURA DE ESMALTE. | KG | 626.8
SUMA DE ESTA HOJA
ACUMULADO HASTA ESTA HOJA
NOMBRE DE LA EMPRESA O PERSONA FÍSICA NOMBRE Y FIRMA DEL REPRESENTANTE LEGAL
14142 | SUMINISTRO, HABILITADO, COLOCACIÓN Y FIJACIÓN DE PTR DE 1 ½"X1 ½" CAL. 12 PARA ESTRUCTURA DE GRADAS, INCLUYE: SOLDADURA, HABILITADO, PRIMARIO Y PINTURA DE ESMALTE. | KG | 29.26
TUB-01 | SUMINISTRO,HABILITADO,COLOCACIÓN DE TUBO ESTRUCTURAL DE 2 ½" PARA ESTRUCTURA DE SOMBRA, INCLUYE: SOLDADURA,HABILITADO,PRIMARIO,FONDO ANTICORROSIVO Y PINTURA DE ESMALTE A 2 MANOS | KG | 159.34
TUB-02 | SUMINISTRO,HABILITADO,COLOCACIÓN DE TUBO ESTRUCTURAL DE 1 ½" PARA ESTRUCTURA DE SOMBRA, INCLUYE: SOLDADURA,HABILITADO,PRIMARIO,FONDO ANTICORROSIVO Y PINTURA DE ESMALTE A 2 MANOS | KG | 47.84
12331 | SUMINISTRO Y COLOCACIÓN DE MONTEN 12 MT-14, EN ESTRUCTURA PARA GRADAS CON SOLDADURA, EQUIPO CON CORTE Y DESPERDICIO, HABILITADO, PRIMARIO Y PINTURA DE ESMALTE. | KG | 958.87
ARM-6 | PLACA DE ACERO A36 DE 6"x6"x¼" DE ESPESOR, EL PRECIO INCLUYE: SUMINISTRO DE MATERIAL, ACARREOS HORIZONTALES Y VERTICALES, HABILITADO, CORTES, ROLADO, ARMADO, SOLDADURA, PINTURA BASE Y ACABADO A DOS MANOS, EQUIPO, HERRAMIENTA Y MANO DE OBRA. | KG | 5.68
12138 | SUMINISTRO Y COLOCACIÓN DE LAMINA GALVANIZADA TROQUELADA CAL. # 26 INCLUYE: CABALLETE, PIJA AUTO TALADRANTE CON EMPAQUE DE NEOPRENO | M² | 43.45
SEÑALIZACIÓN
10139 | LIMPIEZA, TRAZO Y NIVELACIÓN | M² | 1.285
10141 | EXCAVACIÓN A MANO EN TERRENO INVESTIGADO EN OBRA, CUALQUIER PROFUNDIDAD INCLUYE: AFINE DE TALUD Y ACARREO DENTRO Y FUERA DE LA OBRA DE MATERIAL NO ÚTIL | M³ | 0.4
10213 | CONCRETO F'C= 200 KG/CM² EN ESTRUCTURAS Y LOSAS CON T.M.A. GRANZON INCLUYE: COLOCADO, VIBRADO Y CURADO | M³ | 0.4
10049 | SEÑAL A BASE DE VIGA IPS DE 4"x4" DE 2.00 MTS DE ALTURA Y PLACA DOBLE DE LAMINA GALVANIZADA CAL. 14 | PZA | 5
SUMA DE ESTA HOJA
ACUMULADO HASTA ESTA HOJA
NOMBRE DE LA EMPRESA O PERSONA FÍSICA NOMBRE Y FIRMA DEL REPRESENTANTE LEGAL
BOTES SEPARADORES DE BASURA
1199 | RETIRO DE BOTE DE BASURA EXISTENTE EN MAL ESTADO SIN RECUPERACIÓN | pza | 7
12 | SUMINISTRO Y COLOCACIÓN DE BOTE DE BASURA SEGÚN PROYECTO | PZA | 7
LAMPARA SOLAR
11162 | BASE DE CONCRETO F'C= 250 KG/CM² TIPO TRAPEZOIDAL DE SECCIÓN DE 80X80CMS. PARTE INFERIOR Y 40X40 CMS.PARTE SUPERIOR CON UNA ALTURA DE 0.62 MTS.CON 4 VARILLAS COLD- ROLLED PARA ANCLAS DE 3/4"X 62 CMS.DE ALTO CON ROSCA Y TUERCA CON 4 ANILLOS DE VARILLA #2 ELECTRO SOLDABLES PARA ASENTAR POSTES METÁLICOS INCLUYE: EXCAVACIÓN, RELLENO CON MATERIAL PRODUCTO DE EXCAVACIÓN Y EL ACABADO DEBERÁ SER CON APLANADO PULIDO | PZA | 8
10971 | SUMINISTRO Y COLOCACIÓN DE ARBOTANTE METÁLICO CIRCULAR CÓNICO DE 7 MTS. DE ALTO DISEÑADO EN LAMINA CALIBRE 11 (1/8") CON PLACA BASE DE 15 1/42 X 15 1/4" DE 3/8" DE ESPESOR, BARRENADOS DE CENTRO A CENTRO A 7",REGISTRO ELÉCTRICO DE 6 1/2" X 2" EN LA PARTE INFERIOR PARA CONEXIONES CON PINTURA ANTICORROSIVA Y ESMALTE A TRES APLICACIONES CON TRES TONOS INDICADOS POR SUPERVISIÓN PUNTA POSTE | PZA | 8
11254 | SUMINISTRO Y COLOCACIÓN DE LUMINARIA URBANA EN ENTORNO SIN RED ELÉCTRICA SMART SOLAR STREET LIGHT 50 W (SSSL50W) LED LAMP DE 25 LED LAMP SMD HIGH POWER ( 50,000 HRS) CON MODULO SOLAR DE 50 W, SENSOR INFRARROJO INTEGRADO, PROTECCIÓN CARGA/DESCARGA INTEGRADO, PESO NETO 12 KG, FLUJO LUMINOSO (DIM MODE) 1200 LM | PZA | 8
BARDA PERIMETRAL
10139 | LIMPIEZA, TRAZO Y NIVELACIÓN | M² | 351.14
11521 | DESPALME, DESHIERBE Y RASTREO DE CAPA VEGETAL DE 15 A 20 CMS. DE ESPESOR PROMEDIO | M² | 351.14
10141 | EXCAVACIÓN A MANO EN TERRENO INVESTIGADO EN OBRA, CUALQUIER PROFUNDIDAD INCLUYE: AFINE DE TALUD Y ACARREO DENTRO Y FUERA DE LA OBRA DE MATERIAL NO ÚTIL | M³ | 22.25
10161 | SUMINISTRO Y RELLENO DE MATERIAL INERTE DE BANCO Y AGUA EN COMPACTADO EN CAPAS DE 20 CMS. DE ESPESOR AL 85% PROCTOR CON PLACA APISONADORA (BAILARINA) INCLUYE: ACARREO DENTRO Y FUERA DE LA OBRA, MEDIR COMPACTO | M³ | 12.72
1102 | Plantilla de concreto f'c=100 kg/cm2 de 8 cms. de espesor incluye: colocado, material y mano de obra | M² | 31.8
SUMA DE ESTA HOJA
ACUMULADO HASTA ESTA HOJA
NOMBRE DE LA EMPRESA O PERSONA FÍSICA NOMBRE Y FIRMA DEL REPRESENTANTE LEGAL
12516 | DADO DE CONCRETO F'C=200 KG/CM2 DE SECCIÓN DE 50x50x60 CMS. ARMADO CON VARILLAS DEL NO.4 (½") Y ESTRIBOS DE REFUERZO CON VARILLA DEL NO.2(1/4") @20 CMS.INCLUYE: CIMBRADO, DESCIMBRADO, COLOCADO Y VIBRADO | PZA | 88
19830 | CADENA DE CONCRETO F'C= 150 KG/CM² DE 20x20 CMS. ARMADOCON 4 VARILLAS DEL # 4 F'Y= 4200 KG/CM², ESTRIBOS DEL # 2 @ 15 CMS, INCLUYE: CIMBRA COMUN Y CRUCES DE VARILLAS | ML | 211.98
14 | PLACA DE ACERO 10X10 CM ½" DE ESPESOR SOLDADA CON VARILLAS ½ 15 DE LARGO | PZA | 353
14136 | SUMINISTRO, HABILITADO, COLOCACIÓN Y FIJACIÓN DE PTR DE 3"x3" CAL. 11 INCLUYE: SOLDADURA, HABILITADO, PRIMARIO Y PINTURA DE ESMALTE. | KG | 4900.23
PLAC 0 | SUMINISTRO, HABILITADO Y COLOCACION DE SOLERA 1/8X2" CON UN PESO 1.27 KG INCLUYE: CORTES,SOLDADURA,FONDO ANTICORROSIVO Y PINTURA A 2 MANOS | KG | 985.7
MA-01 | SUMINISTRO Y COLOCACION DE MALLA CICLON ACERO 2 M ALTO 20M LARGO C/13 | KG | 720
SUMA DE ESTA HOJA
ACUMULADO HASTA ESTA HOJA
IVA
T O T A L
NOMBRE DE LA EMPRESA O PERSONA FÍSICA NOMBRE Y FIRMA DEL REPRESENTANTE LEGAL
SUMA DE ESTA HOJA
ACUMULADO HASTA ESTA HOJA
NOMBRE DE LA EMPRESA O PERSONA FÍSICA NOMBRE Y FIRMA DEL REPRESENTANTE LEGAL

## RESUMEN
LOCALIDAD: DURANGO
MUNICIPIO: DURANGO, DGO.
OBRA: REHABILITACION DE UNIDAD DEPORTIVA MARIO VAZQUEZ RAÑA EN EL MUNICIPIO DE DURANGO, DGO.
CLAVE | CONCEPTO | UNID. | CANT. | P.UNIT. | IMPORTE
RESUMEN
REHABILITACION DE UNIDAD DEPORTIVA MARIO VAZQUEZ RAÑA EN EL MUNICIPIO DE DURANGO
PRELIMINARES
REHABILITACION DE GIMNASIO AL AIRE LIBRE
CANCHA DE BASQUET BOL
PRELIMINARES
EQUIPO Y ACABADOS
ROTULOS
GRADAS METALICAS
SEÑALIZACIÓN
BOTES SEPARADORES DE BASURA
LAMPARA SOLAR
BARDA PERIMETRAL
SUMA DE ESTA HOJA
ACUMULADO HASTA ESTA HOJA
IVA
T O T A L
NOMBRE DE LA EMPRESA O PERSONA FÍSICA NOMBRE Y FIRMA DEL REPRESENTANTE LEGAL
SUMA DE ESTA HOJA
ACUMULADO HASTA ESTA HOJA
NOMBRE DE LA EMPRESA O PERSONA FÍSICA NOMBRE Y FIRMA DEL REPRESENTANTE LEGAL