## CATALOGO
LOCALIDAD: LA PERLA
MUNICIPIO: NAZAS, DGO.
OBRA: REHABILITACION DE COLECTOR DEL SISTEMA DE DRENAJE Y ALCANTARILLADO EN LA LOCALIDAD LA PERLA DEL MUNICIPIO DE NAZAS, DGO.
CLAVE | CONCEPTO | UNID. | CANT. | P.UNIT. | IMPORTE
REHABILITACION DE COLECTOR DEL SISTEMA DE DRENAJE Y ALCANTARILLADO EN LA LOCALIDAD LA PERLA
REHABILITACION DE LAGUNAS DE
OXIDACION Y CONSTRUCCION DE
EMISOR DE AGUAS RESIDUALES.-
LAGUNAS DE OXIDACION
010308 | DESMONTE, DESENRAICE, | M2 | 9500
DESYERBE Y LIMPIA DE TERRENO
P/PROPOSITOS DE CONSTRUCCION
EN VEGETACIÓN TIPO: MANGLAR,
SELVA O BOSQUE CONSIDERANDO
TODOS LOS BORDOS DE LOS
MODULOS, LA CORONA Y SUS
TALUDES HASTA EL TERRENO
NATURAL, ASI COMO EL RETIRO
DEL MATERIAL DE DESMONTE
FUERA DE LA OBRA.-
A140B | BOMBEO DE ACHIQUE CON | HR | 161
BOMBA AUTOCEBANTE, CON
OPERACION, PROPIEDAD DEL
CONTRATISTA
DE 4" DE DIAMETRO Y 12 HP
S/C.- | DESAZOLVE Y LIMPIEZA DE | M3 | 5400
LAGUNAS EXISTENTES, INCLUYE:
MOVIMIENTO Y TRATAMIENTO
PARA LA EXTRACCION DE LODOS
Y SEDIMENTOS CON EQUIPO
MECANICO, CARGA Y ACARREO
FUERA DE LA OBRA
S/C, | TRASLADO DE MAQUINARIA | LOTE | 1
HASTA EL LUGAR DE LA OBRA.-
EMISOR
A006A | TRAZO Y NIVELACION | M2 | 324
TOPOGRAFICA EN EL AREA DE
TRABAJO.-
SUMA DE ESTA HOJA
ACUMULADO HASTA ESTA HOJA
NOMBRE DE LA EMPRESA O PERSONA FÍSICA NOMBRE Y FIRMA DEL REPRESENTANTE LEGAL
A100B | EXCAVACION CON MAQUINA | M3 | 388.8
PARA ZANJAS, EN MATERIAL "A
Y/O B", EN SECO, CON AFLOJE Y
EXTRACCION DEL MATERIAL,
AMACICE O LIMPIEZA DE
PLANTILLA Y TALUDES,
REMOCION, CARGA A CAMION A
UN LADO DE LA ZANJA, INC.:
ACARREO A 10 METROS DEL EJE
DE LA MISMA Y CONSERV. DE LA
MISMA, EN ZONA "B" DE 0 A 3.00
METROS DE PROFUNDIDAD.-
A130A | PLANTILLA APISONADA AL 85% | M3 | 32.4
PROCTOR EN ZANJAS, INCLUYE
SELECCION DEL MATERIAL "A
Y/O B" PRODUCTO DE LA
EXCAVACION, COLOCACION DE
LA PLANTILLA Y CONSTRUCCION
DEL APOYO SEMICIRCULAR, PARA
PERMITIR LA CORRECTA
COLOCACION DE LA TUBERIA.-
CON MATERIAL PRODUCTO DE
LA EXCAVACION.-
2040 06 | INSTALACION DE TUBERIA DE | ML | 540
PVC PARA ALCANTARILLADO DE
312 MM (12") DE DIAMETRO.-
8037 05 | SUMINISTRO DE TUBERIA DE PVC, | M. | 540
ALCANTARILLADO SISTEMA
METRICO SERIE 20, NOM-001-
CNA;NMX 215 L.A.B. FABRICA,
SEGUN PRECIOS DE LISTA...... DE
315 MM., DE DIAMETRO.-
A131A | RELLENO DE ZANJAS CON | M3 | 194.4
MATERIALES "A Y/O B" ,
INCLUYE SELECCION Y VOLTEO
DEL MATERIAL
A VOLTEO CON MATERIAL
PRODUCTO DE LA EXCAVACION
CON PALA DE MANO
SUMA DE ESTA HOJA
ACUMULADO HASTA ESTA HOJA
NOMBRE DE LA EMPRESA O PERSONA FÍSICA NOMBRE Y FIRMA DEL REPRESENTANTE LEGAL
A131C | RELLENO DE ZANJAS CON | M3 | 155.21
MATERIALES "A Y/O B" , INCLUYE
SELECCION Y VOLTEO DEL
MATERIAL.
COMPACTADO AL 85% PROCTOR,
CON MATERIAL PRODUCTO DE
LA EXCAVACION.
C060B | POZO DE VISITA TIPO "COMUN" | POZO | 5
(VC 1985), INCLUYE PLANTILLA
DE PEDACERIA APISONADA
MAMPOSTERIA DE TERCERA CON
MORTERO CEMENTO-ARENA 1:3,
MUROS DE TABIQUE DE 28 CM.,
APLANADO CON MORTERO
CEMENTO-ARENA 1:5, CONCRETO
F'C = 150 KG/CM2, ACERO DE
REFUERZO, ESCALONES Y
ACARREOS
POZO DE VISITA HASTA 1.25
METROS DE PROFUNDIDAD.
C110A | BROCALES Y TAPAS PARA POZOS | PZA | 5
DE VISITA, INLCUYE DESCARGAS,
ACARREOS Y ALMACENAMIENTO
DE LOS MATERIALES
BROCAL Y TAPA DE CONCRETO,
FABRICACION E INSTALACION
CANAL DE DESVIO PARA AGUAS
NEGRAS
A006A | TRAZO Y NIVELACION | M2 | 324
TOPOGRAFICA EN EL AREA DE
TRABAJO.-
A100B | EXCAVACION CON MAQUINA | M3 | 194.4
PARA ZANJAS, EN MATERIAL "A
Y/O B", EN SECO, CON AFLOJE Y
EXTRACCION DEL MATERIAL,
AMACICE O LIMPIEZA DE
PLANTILLA Y TALUDES,
REMOCION, CARGA A CAMION A
UN LADO DE LA ZANJA, INC.:
ACARREO A 10 METROS DEL EJE
DE LA MISMA Y CONSERV. DE LA
MISMA, EN ZONA "B" DE 0 A 3.00
METROS DE PROFUNDIDAD.-
SUMA DE ESTA HOJA
ACUMULADO HASTA ESTA HOJA
NOMBRE DE LA EMPRESA O PERSONA FÍSICA NOMBRE Y FIRMA DEL REPRESENTANTE LEGAL
A131A | RELLENO DE ZANJAS CON | M3 | 194.4
MATERIALES "A Y/O B" ,
INCLUYE SELECCION Y VOLTEO
DEL MATERIAL
A VOLTEO CON MATERIAL
PRODUCTO DE LA EXCAVACION
CON PALA DE MANO
SUMA DE ESTA HOJA
ACUMULADO HASTA ESTA HOJA
IVA
T O T A L
NOMBRE DE LA EMPRESA O PERSONA FÍSICA NOMBRE Y FIRMA DEL REPRESENTANTE LEGAL
SUMA DE ESTA HOJA
ACUMULADO HASTA ESTA HOJA
NOMBRE DE LA EMPRESA O PERSONA FÍSICA NOMBRE Y FIRMA DEL REPRESENTANTE LEGAL

## RESUMEN
LOCALIDAD: LA PERLA
MUNICIPIO: NAZAS, DGO.
OBRA: REHABILITACION DE COLECTOR DEL SISTEMA DE DRENAJE Y ALCANTARILLADO EN LA LOCALIDAD LA PERLA DEL MUNICIPIO DE NAZAS, DGO.
CLAVE | CONCEPTO | UNID. | CANT. | P.UNIT. | IMPORTE
RESUMEN
REHABILITACION DE COLECTOR DEL SISTEMA DE DRENAJE Y ALCANTARILLADO EN LA LOCALIDAD LA PERLA
REHABILITACION DE LAGUNAS DE
OXIDACION Y CONSTRUCCION DE
EMISOR DE AGUAS RESIDUALES.-
LAGUNAS DE OXIDACION
EMISOR
SUMA DE ESTA HOJA
ACUMULADO HASTA ESTA HOJA
IVA
T O T A L
NOMBRE DE LA EMPRESA O PERSONA FÍSICA NOMBRE Y FIRMA DEL REPRESENTANTE LEGAL
SUMA DE ESTA HOJA
ACUMULADO HASTA ESTA HOJA
NOMBRE DE LA EMPRESA O PERSONA FÍSICA NOMBRE Y FIRMA DEL REPRESENTANTE LEGAL