## FORMA E-7
CATALOGO DE CONCEPTOS Y CANTIDADES DE OBRA
FECHA DE ELABORACION
CONCURSO No:
OBRA: | CONSTRUCCION DE PUENTE VEHICULAR FRANCISCO VILLA EN VICTORIA DE DURANGO |  |  |  | ESTADO
INCISO | DESCRIPCION | UNIDAD | CANTIDAD DE OBRA | PRECIO UNITARIO |  | IMPORTE
|  |  |  | CON LETRA | CON NUMERO
P R E L I M I N A R E S
N·CTR·CAR-1·01·001/11 | DESMONTE, P.U.O.T.
a) 1.- | RETIRO DE ARBBUSTO, EL PRECIO UNITARIO INCLUYE: CARGA, DESCARGA Y ACARREO AL SITIO INDICADO POR LA SUPERVISION, EQUIPO, EXCAVACIONES, MANO DE OBRA Y HERRAMIENTAS, P.U.O.T. | PZA | 100
a) 2.- | RETIRO DE ARBOL (CUALQUIER ESPECIE) HASTA 5 M DE ALTURA. EL PRECIO UNITARIO INCLUYE: BANQUEO, CARGA, DESCARGA Y ACARREO AL SITIO INDICADO POR LA SUPERVISION, MAQUINARIA, EQUIPO, EXCAVACIONES, RELLENOS, MANO DE OBRA Y HERRAMIENTAS, P.U.O.T. | PZA | 15
a) 3.- | RECUPERACION DE ARBOLES DE 10" A 40" EL PRECIO UNITARIO INCLUYE: BANQUEO, CARGA, DESCARGA Y ACARREO AL SITIO INDICADO POR LA SUPERVISION, MAQUINARIA, EQUIPO, EXCAVACIONES, RELLENOS, MANO DE OBRA Y HERRAMIENTAS, P.U.O.T. | PZA | 150
b) 1.- | TALA DE ARBOLES DE 10" A 20" DE DIAMETRO A 15 MTS (CUALQUIER ESPECIE) INCLUYE : EXCAVACIÓN, CORTES DE RAICES, CORTES DE RAMAS, RELLENO, ACARREO FUERA DE LA OBRA Y LIMPIEZA DEL ÁREA DE TRABAJO, P.U.O.T. | PZA | 20
c).- 1 | RETIRO DE PLANTAS DE HORNATO INCLUYE: RETIRO, BANQUEO, ACARREO AL SITIO DE DEPOSITO ASIGNADO POR LA SUPERVISION, P.U.O.T. | M2 | 80
N·CTR·CAR-1·02·013/00 | ¦DEMOLICIONES Y DESMANTELAMIENTOS P. U. O. T.
a).- | DESMANTELAMIENTO DE SEÑALES VERTICALES INCLUYE: EXCAVACIÓN, RELLENO, DEMOLICION DE DADO DE CONCRETO F´C= 100 KG/CM2 DE 20X20X40 CM., ACARREOS A LA BODEGA DE OBRAS PÚBLICAS, HERRAMIENTA, MANO DE OBRA Y LIMPIEZA DEL ÁREA DE TRABAJO. | PZA | 20
PARCIAL
| NOMBRE DE LA EMPRESA O PERSONA FISICA |  |  | NOMBRE Y CARGO DEL SIGNATARIO
b).- | RETIRO DE SEÑALES VERTICALES TIPO CANDELERO (SID) DE UNO, DOS Y TRES TABLEROS., FABRICADAS EN LÁMINA DE FIERRO CAL. 16; INCLUYE : EXCAVACIÓN, RELLENO,DEMOLICIONES, ACARREOS A LA BODEGA DE OBRAS PÚBLICAS, HERRAMIENTA, MANO DE OBRA Y LIMPIEZA DEL ÁREA DE TRABAJO. | PZA | 4
c).- | RETIRO Y REUBICACION DE ESTRUCTURA DE ESPECTACULARES MAYORES A 20 MTS INCLUYE :EXCAVACIONES, DEMOLISIONES, CORTES, GRUAS, MANIOBRAS, CARGA Y ACARREO AL SITIO INDICADO POR LA SUPERVISION, LIMPIEZA DEL ÁREA DE TRABAJO, P.U.O.T. | PZA | 6
d).- | RETIRO DE SEÑALES VERTICALES ELEVADAS Y POSTES TIPO LATIGO INCLUYE :EXCAVACIONES, DEMOLISIONES, CORTES, GRUAS, MANIOBRAS, CARGA Y ACARREO AL SITIO INDICADO POR LA SUPERVISION, LIMPIEZA DEL ÁREA DE TRABAJO, P.U.O.T. | PZA | 6
e) 1.- | DEMOLICION DE CONCRETO REFORZADO CON MALLA O VARILLA CORRUGADA, DE ESPESOR VARIABLE, CON MAQUINARIA;MEDIDOS COMPACTOS INCLUYE: CUALQUIER GRADO DE DIFICULTAD ,CARGA Y DESCARGA CON EQUIPO, HERRAMIENTA, ACARREO Y ACOMODO DEL MATERIAL PRODUCTO DE LA DEMOLICIÓN FUERA DE LA OBRA HASTA EL SITIO DESIGNADO POR EL CONTRATISTA, MANO DE OBRA Y LIMPIEZA DEL ÁREA DE TRABAJO, P.U.O.T. | M3 | 30
e) 2.- | DEMOLICION POR MEDIOS MECANICOS DE CONCRETO SIMPLES (GUARNICIONES, PAVIMENTOS, BANQUETAS, MUROS DE BLOCK); MEDIDOS COMPACTOS, POR MEDIOS MANUALES, INCLUYE: CARGA MANUAL A RETROEXCAVADORA, CARGA A CAMION, Y DESCARGA, ACARREO FUERA DE LA OBRA HASTA EL SITIO DESIGNADO POR EL CONTRATISTA, LIMPIEZA, P.U.O.T. | M3 | 1202.97
PARCIAL
| NOMBRE DE LA EMPRESA O PERSONA FISICA |  |  | NOMBRE Y CARGO DEL SIGNATARIO
f).- | RETIRO DE BOYAS INCLUYE: ACARREO AL LUGAR DE ALMACENAMIENTO INDICADO POR SUPERVISION, MANO DE OBRA Y HERRAMIENTA, P.U.O.T. | PZA | 150
g).- | RETIRO DE LUMINARIA, BRAZO Y POSTE METALICO DE ALUMBRADO DE HASTA 15.00 M DE ALTURA, INCLUYE: ACARREO AL LUGAR DE ALMACENAMIENTO DENTRO DE LA OBRA, DESMONTAJE Y LIMPIEZA DE LUMINARIA, PARA CUALQUIER GRADO DE DIFICULTAD; EQUIPO, MANO DE OBRA Y HERRAMIENTA, P.U.O.T. | PZA | 20
h).- | DESMANTELAMIENTO DE EQUIPO DE BOMBEO EN CISTERNA INCLUYE HERRAMIENTA, EQUIPO DE MANO, EXTRACCION, TRALSADO AL SITIO INDICADO POR LA SUPERVICION, P.U.O.T. | PZA | 2
i).- | RETIRO DE CONTROLADOR DE SEMAFOROS INCLUYE HERRAMIENTA, EQUIPO DE MANO, EXTRACCION, TRALSADO AL SITIO INDICADO POR LA SUPERVICION, P.U.O.T. | PZA | 3
j).- | DESMANTELAMIENTO DE ESTRUCURA EN PASO PEATONAL CON RECUPERACION; INCLUYE: EXCAVACIÓN, DEMOLICIÓN , CARGA, DESCARGA, ACARREOS, RELLENO, HERRAMIENTA MENOR Y LIMPIEZA DEL ÁREA DE TRABAJO, GRUA, MANIOBRAS Y TODO LO NECESARIO PARA SU CORRECTA EJECUCION, P.U.O.T. | PZA | 2
k).- | RETIRO DE PARADERO DE AUTOBUSES DE 2.45 Y 4.50 DE LARGO CON RECUPERACION; INCLUYE: EXCAVACIÓN, DEMOLICIÓN DE DADO DE CONCRETO DE 70X70 CM., CARGA, DESCARGA, ACARREOS, RELLENO, HERRAMIENTA MENOR Y LIMPIEZA DEL ÁREA DE TRABAJO. | PZA | 3
l).- | RETIRO DE ESTRUCTURAS DE ANUNCIO PUBLICITARIO INCLUYE :EXCAVACIONES, DEMOLISIONES, CORTES, GRUAS, MANIOBRAS, CARGA Y ACARREO AL SITIO INDICADO POR LA SUPERVISION, LIMPIEZA DEL ÁREA DE TRABAJO, P.U.O.T. | PZA | 8
PARCIAL
| NOMBRE DE LA EMPRESA O PERSONA FISICA |  |  | NOMBRE Y CARGO DEL SIGNATARIO
m).- | RETIRO DE CASETA TELEFONICA DE ALUMINIO CON APOYO DE CANAL EN CAJONADO DE ZINTRO ALUM DE 2 1/2"X9 1/2", CON ALTURA DE 2.10, CAJA DE 56X90X110 CM, CON RECUPERACION; INCLUYE: DEMOLICIÓN DE DADO DE CONCRETO DE 50X50 CM, EXCAVACIÓN, RELLENO, ACARREO DE MATERIAL PRODUCTO DE DEMOLICION HASTA 5 KM, TRASLADO DE CASETA AL SITIO INDICADO POR LA SUPERVISION, MANO DE OBRA, HERRAMIENTA Y LIMPIEZA DE ÁREA DE TRABAJO. | PZA | 1
PRE 1 a).- | TRAZO Y CORTE DE PAVIMENTO ASFALTICO CON CORTADORA DE DIAMANTE; INCLUYE :HERRAMIENTA, MATERIALES MENORES DE CONSUMO, MANO DE OBRA, LIMPIEZA DEL ÁREA DE TRABAJO, P.U.O.T. | ML | 500
PRE 1 b).- | TRAZO Y CORTE DE PAVIMENTO DE CONCRETO CON CORTADORA DE DIAMANTE; INCLUYE : HERRAMIENTA Y MANO DE OBRA, LIMPIEZA DEL ÁREA DE TRABAJO, P.U.O.T. | ML | 250
PRE 2 a).- | EXCAVACIÓN CON EQUIPO PARA ZANJA EN MATERIAL COMÚN, EN SECO TERRENO TIPO II EN ZONA "B" DE 0.00 A 6.00 M. DE PROFUNDIDAD, MEDIDOS COMPACTOS, INCLUYE: CARGA, ACARREO HASTA ZONA DE TIRO DESIGNADO POR EL CONTRATISTA, DESCARGA, ACOMODO, EQUIPO, MANO DE OBRA Y HERRAMIENTA | M3 | 120
PRE 3 a).- | RELLENO APISONADO Y COMPACTADO CON COMPACTADOR MANUAL (BAILARINA) CON MATERIAL PRODUCTO DE BANCO EN CEPAS EXCAVADAS EN PAVIMENTO COMPACTADAS AL 95% PROCTOR, EN CAPAS DE 15 CM. INCLUYE: INCORPORACION DE AGUA, MATERIAL DE BANCO, ACARREOS, EXTRACCION, CARGA, DESCARGA, REGALIAS, HERRAMIENTA, EQUIPO Y MANO DE OBRA, MEDIDOS COMPACTOS, P.U.O.T. | M3 | 50
PARCIAL
| NOMBRE DE LA EMPRESA O PERSONA FISICA |  |  | NOMBRE Y CARGO DEL SIGNATARIO
OBRAS INDUCIDAS
AGUA POTABLE
PRE 2 B).- | EXCAVACIÓN CON MAQUINA PARA ZANJAS EN MATERIAL "B" ZONA "B" DE 0.00-6.00M DE PROFUNDIDAD, CON AFLOJE Y EXTRACCIÓN DEL MATERIAL, AMACICE O LIMPIEZA DE PLANTILLA Y TALUDES, REMOCIÓN, CARGA AL CAMIÓN O A UN LADO DE LA ZANJA INCLUYENDO ACARREO A 10 M. DEL EJE DE LA MISMA, ACARREO DEL MATERIAL FUERA DE LA OBRA AL SITIO DE TIRO PROPUESTO POR EN CONTRATISTA, CONSERVACIÓN DE LA EXCAVACIÓN HASTA LA INSTALACIÓN SATISFACTORIA DE LA TUBERIA Y EXTRACCIÓN DE DERRUMBES, P.U.O.T. | M3 | 585
PRE 4 a).- | PLANTILLA APISONADA CON PIZON DE MANO EN ZANJAS CON MATERIAL "A" Y/O "B", INCLUYE MATERIAL PRODUCTO DE EXCAVACIÓN, COLOCACIÓN DE LA PLANTILLA Y CONSTRUCCIÓN DEL APOYO SEMI-CIRCULAR, PARA PERMITIR EL APOYO COMPLETO DE LA TUBERIA, P.U.O.T. | M3 | 30
INHD 1 | INSTALACIÓN, JUNTEO Y PRUEBA DE TUBO PVC 150MM (6") DE DIAMETRO, CON CAMPANA, INCLUYE BAJADO DE MATERIAL Y EQUIPO PARA PRUEBA, FLETE A 1KM Y MANIOBRAS LOCALES | M | 650
PRE 3 a).- | RELLENO APISONADO Y COMPACTADO CON COMPACTADOR MANUAL (BAILARINA), (MATERIAL PRODUCTO DE EXCAVACION) CON INCORPORACION DE AGUA, EN CAPAS DE 0.20M DE ESPESOR AL 95% PROCTOR, INCLUYE: SELECCION Y VOLTEO DEL MATERIAL, HERRAMIENTAS, MANO DE OBRA, P.U.O.T. | M3 | 500
PARCIAL
| NOMBRE DE LA EMPRESA O PERSONA FISICA |  |  | NOMBRE Y CARGO DEL SIGNATARIO
PRE 3 b).- | RELLENO APISONADO Y COMPACTADO CON COMPACTADOR MANUAL (BAILARINA), (MATERIAL DE BANCO) CON INCORPORACION DE AGUA, EN CAPAS DE 0.20M DE ESPESOR AL 95% PROCTOR, INCLUYE: SELECCION Y VOLTEO DEL MATERIAL, EQUIPO, MATERIALES, MANO DE OBRA, P.U.O.T. | M3 | 26
INHD 2 | SUMINISTRO E INSTALACIÓN DE JUNTA GIBAULT DE 200MM. (6") DE DIAMETRO A-5 Y A-7, | PZA | 2
INHD 3 | SUMINISTRO E INSTALACIÓN DE CODO 45 PVC. DE 150 MM (6") DE DIAMETRO | PZA | 8
INHD 4 | ATRAQUES DE CONCRETO FABRICADO MANUALMENTE DE F'C=100 KG/CM2, RN (I) TMA 40MM, P/PIEZAS ESPECIALES DE FOFO, TEE, CODO Y TEE CON TAPA CIEGA DE 156MM (4") DE DIAMETRO, 0.036 M3 NOMINALES. | PZA | 8
TERRACERIAS
N-CTR-CAR-1.01.003/11 | EXCAVACIÓN PARA ALOJAR PAVIMENTO, EN CORTES EN MATERIAL TIPO "B", CON MAQUINARIA ; INCLUYE : TRAZO Y NIVELACION DE TERRENO, CARGA Y ACARREO DEL MATERIAL PRODUCTO DEL CORTE FUERA DE LA OBRA AL SITIO PROPUESTO POR EL CONTRATISTA. | M3 | 8605.35
N-CTR-CAR-1.01.009/11 a) | TRATAMIENTO DE LA SUPERFICIE DESCUBIERTA, AL 90% DE SU P.V.S.M DE LA PRUEBA AASHTO ESTANDAR, POR MEDIOS MECANICOS, INCLUYE: AGUA Y ACARREO DEL AGUA, CON ESPESOR PROMEDIO DE 15 CM., P.U.O.T. | M3 | 4364
N-CTR-CAR-1.01.009/11 b) | SUMINISTRO Y COLOCACION DE PIEDRA PARA ESTABILIZACION DE TERRENO NATURAL O CAPA DE SUBRASANTE, EN ESPESOR VARIABLE, INCLUYE: DESPERDICIOS, MANO DE OBRA, HERRAMIENTA, ACARREOS, CARGA Y DESCARGA, P.U.O.T. | M3 | 1000
PARCIAL
| NOMBRE DE LA EMPRESA O PERSONA FISICA |  |  | NOMBRE Y CARGO DEL SIGNATARIO
N-CTR-CAR-1.01.009/11 c) | FORMACIÓN, TENDIDO Y COMPACTACIÓN PARA CAPA DE SUBRASANTE, (SEGUN NORMA SCT N-CMT-1-03/02 Y N-CTR-CAR-1-1-009/00) CON MATERIAL DE BANCO ADICIONADOS CON SUS CUÑAS DE SOBRE-ANCHO EN CAPAS DE 20 CM. AL 100% DE SU P.V.S.M. PRUEBA AASHTO STANDAR, INCLUYE : ADQUISICIÓN DEL MATERIAL, ACARREO DEL MATERIAL DEL BANCO AL LUGAR DE UTILIZACIÓN, CARGA, DESCARGA, AGUA, ACARREO DEL AGUA, P.U.O.T. | M3 | 4802.68
CIMENTACION PARA ESTRUCTURAS
N.CTR.CAR-1.01.009/11 | EXCAVACIONES PARA ESTRUCTURAS P. U. O. T.
a).- | EXCAVACION A CIELO ABIERTO PARA ESTRUCTURAS | M3 | 1650
N·CTR·CAR-1·02·003/04 | CONCRETO HIDRAULICO P. U. O. T.
a).- | PLANTILLA DE CONCRETO DE 5 CMS | M2 | 285.52
N·CTR·CAR-1·01·011/11 | RELLENOS
a).- | RELLENO CON MATERIAL PRODUCTO DE EXCAVACION | M3 | 950
N·CTR·CAR-1·02·003/04 | CONCRETO HIDRAULICO P. U. O. T.
3.- | CONCRETO F´C=250KG/CM2 EN:
a).- | ZAPATAS DE PILAS | M3 | 1578.5
PARCIAL
| NOMBRE DE LA EMPRESA O PERSONA FISICA |  |  | NOMBRE Y CARGO DEL SIGNATARIO
b).- | COLUMNAS DE PILAS | M3 | 162
c).- | CABEZALES DE PILAS | M3 | 430.4
d).- | ESTRIBOS | M3 | 549
e).- | BANCOS | M3 | 6
N·CTR·CAR-1·02·004/02 | ACERO PARA CONCRETO HIDRAULICO
a).- | ACERO DE REFUERZO FY = 4200 KG/CM2 | KG | 208996
LOSAS DE APROCHE CUERPO NORTE Y CUERPO SUR
N·CTR·CAR-1·02·004/02 | ACERO PARA CONCRETO HIDRAULICO
b).- | ACERO DE REFUERZO FY = 4200 KG/CM2 | KG | 8206
N·CTR·CAR-1·02·003/04 | CONCRETO HIDRAULICO P. U. O. T.
1.- | CONCRETO F´C=250KG/CM2 | M3 | 44
E. P. 1 | NEOPRENO DUREZA SHORE 60 | DM3 | 20
E. P. 2 | CARTON ASFALTADO DE 1.5 CMS DE ESPESOR | M2 | 8
PARCIAL
| NOMBRE DE LA EMPRESA O PERSONA FISICA |  |  | NOMBRE Y CARGO DEL SIGNATARIO
SUPER - ESTRUCTURA CUERPO NORTE
REMATE DE PARAPETO CUERPO NORTE
N·CTR·CAR-1·02·003/04 | CONCRETO HIDRAULICO P. U. O. T.
7).- | CONCRETO F´C=250KG/CM2 EN: | M3 | 1.54
N·CTR·CAR-1·02·004/02 | ACERO PARA CONCRETO HIDRAULICO
c).- | ACERO DE REFUERZO FY = 4200 KG/CM2 | KG | 284
GUARNICION TIPO CUERPO NORTE
N·CTR·CAR-1·02·003/04 | CONCRETO HIDRAULICO P. U. O. T.
8).- | CONCRETO F´C=250KG/CM2 | M3 | 218
N·CTR·CAR-1·02·004/02 | ACERO PARA CONCRETO HIDRAULICO
d).- | ACERO DE REFUERZO FY = 4200 KG/CM2 | KG | 30055
PARCIAL
| NOMBRE DE LA EMPRESA O PERSONA FISICA |  |  | NOMBRE Y CARGO DEL SIGNATARIO
N·CTR·CAR-1·02·003/04 | CONCRETO HIDRAULICO P. U. O. T.
9).- | CONCRETO F´C=280KG/CM2 EN LOSAS, EL SISTEMA DE DE LOSA PARA EL PUENTE SERA A BASE DE LOSA-ACERO CON CONCRETO RESISTENCIA A LA COMPRESION F'C=280 KG/CM2 Y LAMINA SECCION 4 CALIBRE 20 INCLUYE ANGULO GALVANIZADO CAL. 22 DE 10 CMS., DE DESARROLLO TOTAL DOBLADO 90° CON 3 Y 7 CMS EN CADA UNO DE SUS LADOS, COLADO A LOS EXTREMOS DE LA LAMINA GALVANIZADA CON EL FIN DE TAPAR HUECOS. | M3 | 1136
N·CTR·CAR-1·02·004/02 | ACERO PARA CONCRETO HIDRAULICO
e) | ACERO DE REFUERZO FY = 4200 KG/CM2 EN LOSAS | KG | 135653
E, P, 3 a) | DREN PVC DE 3" DE DIAMETRO 38 CMS | PZA | 240
N·CTR·CAR-1·02·005/01 | ACERO ESTRUCTURAL Y ELEMENTOS METÁLICOS
a) 1).- | ACERO A 709 NM GRADO 50 EN VIGAS DE LA SUPER ESTRUCTURA CON UN LIMITE DE FLUENCIA MIN DE 50 KSI (345 MPA), Y UNA RESISTENCIA MINIMA A LA RUPTURA DE 65 KSI (450 MPA), INCLUYE ELEMENTOS DE CONTRAVENTEO HORIZONTAL Y VERTICAL, PLACAS DE CONEXIÓN, TORNILLERIA, PINTURA PARA ACERO ESTRUCTURAL DE DOS CAPAS DE CROMATO DE ZINC DE 1.5 MILESIMAS COMO PINTURA PRIMARIA UN ACABADO, EN LAS CARAS EXPUESTAS, DE DOS CAPAS DE ESMALTE ALQUIADALICO, CON SANDBLASTEO A METAL BLANCO, PINTURA BLANCA, SEGUN NORMA VIGENTE SCT, P.U.O.T. | KG | 1320828
DIAFRAGMAS EN APOYOS
N·CTR·CAR-1·02·004/02 | ACERO PARA CONCRETO HIDRAULICO
f) | ACERO DE REFUERZO DE L.E. > 4000 KG/CM2 EN DIAFRAGMAS P.U.T.O. | KG | 43350
PARCIAL
| NOMBRE DE LA EMPRESA O PERSONA FISICA |  |  | NOMBRE Y CARGO DEL SIGNATARIO
N·CTR·CAR-1·02·005/01 | ACERO ESTRUCTURAL Y ELEMENTOS METÁLICOS
2).- | CONECTORES DE CORTANTE 7/8" * 10" | PZA | 7206
3).- | APOYOS TETRON:
d) 1).- | FX 3000-550 | PZA | 4
e) 1).- | GG 3000-300-50 | PZA | 4
f) 1).- | FX 9500-2500 | PZA | 2
g) 1).- | GG 3000-300-55 | PZA | 2
h) 1).- | GG 3000-300-100 | PZA | 2
i) 1).- | GG 3000-300-50 | PZA | 2
E.P 4 | JUNTA DE DILATACION DE
a) | CIPEC WOSD | ML | 47.2
PARCIAL
| NOMBRE DE LA EMPRESA O PERSONA FISICA |  |  | NOMBRE Y CARGO DEL SIGNATARIO
SUPER - ESTRUCTURA CUERPO SUR
REMATE DE PARAPETO CUERPO SUR
N·CTR·CAR-1·02·003/04 | CONCRETO HIDRAULICO P. U. O. T.
10).- | CONCRETO F´C=250KG/CM2 EN: | M3 | 1.54
N·CTR·CAR-1·02·004/02 | ACERO PARA CONCRETO HIDRAULICO
f).- | ACERO DE REFUERZO FY = 4200 KG/CM2 | KG | 284
GUARNICION TIPO CUERPO SUR
N·CTR·CAR-1·02·003/04 | CONCRETO HIDRAULICO P. U. O. T.
11).- | CONCRETO F´C=250KG/CM2 | M3 | 218
N·CTR·CAR-1·02·004/02 | ACERO PARA CONCRETO HIDRAULICO
g).- | ACERO DE REFUERZO FY = 4200 KG/CM2 | KG | 30055
PARCIAL
| NOMBRE DE LA EMPRESA O PERSONA FISICA |  |  | NOMBRE Y CARGO DEL SIGNATARIO
N·CTR·CAR-1·02·003/04 | CONCRETO HIDRAULICO P. U. O. T.
12).- | CONCRETO F´C=280KG/CM2 EN LOSAS, EL SISTEMA DE DE LOSA PARA EL PUENTE SERA A BASE DE LOSA-ACERO CON CONCRETO RESISTENCIA A LA COMPRESION F'C=280 KG/CM2 Y LAMINA SECCION 4 CALIBRE 20 INCLUYE ANGULO GALVANIZADO CAL. 22 DE 10 CMS., DE DESARROLLO TOTAL DOBLADO 90° CON 3 Y 7 CMS EN CADA UNO DE SUS LADOS, COLADO A LOS EXTREMOS DE LA LAMINA GALVANIZADA CON EL FIN DE TAPAR HUECOS. | M3 | 1136
N·CTR·CAR-1·02·004/02 | ACERO PARA CONCRETO HIDRAULICO
h).- | ACERO DE REFUERZO FY = 4200 KG/CM2 EN LOSAS | KG | 135653
E, P, 3 b).- | DREN PVC DE 3" DE DIAMETRO 38 CMS
N·CTR·CAR-1·02·005/01 | ACERO ESTRUCTURAL Y ELEMENTOS METÁLICOS
a) 2).-.- | ACERO A 709 NM GRADO 50 EN VIGAS DE LA SUPER ESTRUCTURA CON UN LIMITE DE FLUENCIA MIN DE 50 KSI (345 MPA), Y UNA RESISTENCIA MINIMA A LA RUPTURA DE 65 KSI (450 MPA), INCLUYE ELEMENTOS DE CONTRAVENTEO HORIZONTAL Y VERTICAL, PLACAS DE CONEXIÓN, TORNILLERIA, PINTURA PARA ACERO ESTRUCTURAL DE DOS CAPAS DE CROMATO DE ZINC DE 1.5 MILESIMAS COMO PINTURA PRIMARIA UN ACABADO, EN LAS CARAS EXPUESTAS, DE DOS CAPAS DE ESMALTE ALQUIADALICO, CON SANDBLASTEO A METAL BLANCO, PINTURA BLANCA, SEGUN NORMA VIGENTE SCT, P.U.O.T. | KG | 1320828
DIAFRAGMAS EN APOYOS
N·CTR·CAR-1·02·004/02 | ACERO PARA CONCRETO HIDRAULICO
i).- | ACERO DE REFUERZO DE L.E. > 4000 KG/CM2 EN DIAFRAGMAS P.U.O.T. | KG | 43350
PARCIAL
| NOMBRE DE LA EMPRESA O PERSONA FISICA |  |  | NOMBRE Y CARGO DEL SIGNATARIO
N·CTR·CAR-1·02·005/01 | ACERO ESTRUCTURAL Y ELEMENTOS METÁLICOS
b) 2).- | CONECTORES DE CORTANTE 7/8" * 10" | PZA | 7206
APOYOS TETRON:
d) 2).- | FX 3000-550 | PZA | 4
e) 2).- | GG 3000-300-50 | PZA | 4
f) 2).- | FX 9500-2500 | PZA | 2
g) 2).- | GG 3000-300-55 | PZA | 2
h) 2).- | GG 3000-300-100 | PZA | 2
i) 2).- | GG 3000-300-50 | PZA | 2
E.P 4 | JUNTA DE DILATACION DE
b).- | CIPEC WOSD | ML | 47.2
N·CTR·CAR-1·01·010/11 | MUROS MECANICAMENTE ESTABILIZADOS
E. P. 5 | MUROS MECANICAMENTE ESTABILIZADOS, INCLUYE DALA DE CIMENTACION DE CONCRETO, ESCAMAS EXAGONALES, DE CONCRETO CON COLORANTE INTEGRAL ARMADO EN MUROS PARA TIERRA MECANICAMENTE ESTABILIZADA, INCLUYENDO (TENSORES, JUNTAS Y ACCESORIOS PARA SU MONTAJE Y CORRECTA COLOCACION), SEGUN PROYECTO. PROYECTO, P.U.O.T. | M2 | 1600
PARCIAL
| NOMBRE DE LA EMPRESA O PERSONA FISICA |  |  | NOMBRE Y CARGO DEL SIGNATARIO
N·CTR·CAR-1·01·010/11 | TERRAPLENES REFORZADOS
1) | TERRAPLENES REFORZADOS CONSTRUIDOSCON MATERIAL DE LOS BANCOSDE PRESTAMO QUE ELIJA EL CONTRATISTA, POR UNIDAD DE OBRA TERMINADA RELLENOS COMPACTADOS POR CAPAS AL NOVENTA POR CIENTO (90%) PARA FORMAR LA ESTRUCTURA DEL MURO MECANICAMENTE ESTABILIZADA (INCLUYE ACARREO) | M3 | 19300
PAVIMENTOS
N·CTR·CAR-1·04·002/11 | BASES Y SUB-BASES P.U.O.T.
1).- | CAPA DE BASE, (SEGUN NORMAS N-CMT-4-02-002/4 Y N-CTR-CAR-1-04-002/3 ) COMPACTADA AL 100% DE SU P.V.S.M DE LA PRUEBA AASHTO MODIFICADA OBTENIDO EN EL LABORATORIO, CON MATERIAL DE BANCO DE 1 1/2" A FINOS , INCLUYE : ACARREO DEL MATERIAL DEL BANCO AL LUGAR DE UTILIZACIÓN, CARGA, DESCARGA, INCORPORACION DE AGUA, ACARREO DEL AGUA, P.U.O.T. | M3 | 3277.01
N·CTR·CAR-1·04·004/15 | RIEGOS DE IMPREGNACION
a) | SUMINISTRO Y APLICACIÓN DE RIEGO DE IMPREGNACIÓN CON EMULSIÓN ASFÁLTICA CATIONICA DE ROMPIMIENTO MEDIO A RAZÓN DE 1.5 LITROS DE RESIDUAL ASFALTICO POR METRO CUADRADO, INCLUYE: ALMACENAMIENTOS, CALENTAMIENTO, BOMBEO, RIEGOS, ACARREOS Y BARRIDO DE LA SUPERFICIE P.U.O.T. | LT | 22905.03
b) | SUMINISTRO Y APLICACIÓN DE POREO A BASE DE ARENA PARA CUBRIR AREAS IMPREGNADAS, INCLUYE: SUMINISTROS, ACARREOS, DESPERDICIOS, MANO DE OBRA Y HERRAMIENTAS, P.U.O.T. | M3 | 469.54
N·CTR·CAR-1·04·006/14 | CARPETAS ASFALTICAS CON MEZCLA EN CALIENTE POR UNIDAD DE OBRA TERMINADA
a).- | SUMINISTRO Y COLOCACION DE CARPETA DE CONCRETO ASFALTICO DE 5 CMS DE ESPESOR POR UNIDAD DE OBRA TERMINADA | M3 | 963
PARCIAL
| NOMBRE DE LA EMPRESA O PERSONA FISICA |  |  | NOMBRE Y CARGO DEL SIGNATARIO
N·CTR·CAR-1·04·009/06 | CARPETAS DE CONCRETO HIDRAULICO
E. P. 6 | SUMINISTRO Y COLOCACION DE CONCRETO PREMEZCLADO DE 25 CM. DE ESPESOR PARA RESISTENCIA DE PROYECTO A 28 DIAS, T.M.A. 3/4", DE BAJA CONTRACCION, DE RESISTENCIA A LA FLEXION CON UN REVENIMIENTO MAXIMO DE 10 + 2.5 CM. M.R. 48 KG/CM2 MEDIDOS A LOS 28 DIAS SEGUN ASTM C-157, INCLUYE: MEMBRANA DE CURADO SEAL TIGHT DE W.R. MEADAUS CURE EB MARCA SONNEABORN CURAQUIM LPU BLANCO DE IMPERQUIMIA O SIMILAR; AGUA Y PARAFINA DE PIGMENTACION BLANCA (NORMA CALIDAD SCT), CON ASPERSOR MANUAL DE IRRIGADOR DE PRESION; INCLUYE: VACIADO ACARREOS DEL CONCRETO, VIBRADO, ACELERANTE, CIMBRA, DESCIMBRA, SELLADOR PARA CURADO, CORTES CON DISCO, CINTILLA DE POLIURETANO (BACKER-ROD) Y MANO DE OBRA MATERIAL SELLANTE PARA JUNTAS TRANSVERSALES Y LONGITUDINALES SONOMERIC-1 MCA SONNEBORN, QUIMLAR DE AMARRE DE 5/8" L=81 CM A CADA 91 CM. FY=4200 KG/CM2, ACERO DE REFUERZO PARA JUNTAR VAR. LISA 3.20 CM DIAM FY=4200 KG/CM2 L=46 CM A CADA 30 CM., SEGUN PROYECTO, CANASTILLA PASAJUNTAS, DESPERDICIOS, MANO DE OBRA, HERRAMIENTAS Y EQUIPO. | M3 | 20
PARAPETOS Y GUARNICIONES
N·CTR·CAR-1·02·009/00 | PARAPETOS
a) | PARAPETO METALICO DE ANCHO DE CALZADA SEGÚN PROYECTO | ML | 1300
N·CTR·CAR-1·02·010/00 | GUARNICIONES Y BANQUETAS P. U. O. T.
a).- | GUARNICION DE CONCRETO HIDRAULICO | ML | 2000
RECONSTRUCCIONES
E. P. 9 | REUBICACION DE LINEAS DE C.F.E. SEGÚN PROYECTO DE C.F.E. | POSTE | 12
INEL 1 | SUMINISTRO E INSTALACION DE CABLE DE ALUMINIO CAL #1/0 | KG | 300
INEL 2 | SUMINISTRO E INSTALACION DE RETENIDA TIPO ANCLA | PZA | 20
INEL 3 | SUMINISTRO E INSTALACION DE ESTRUCTURA 3CCFF | PZA | 8
INEL 4 | SUMINISTRO E INSTALACION DE ESTRUCTURA RS3N | PZA | 8
INEL 5 | SUMINISTRO E INSTALACION DE ESTRUCTURA AD3N | PZA | 8
PARCIAL
| NOMBRE DE LA EMPRESA O PERSONA FISICA |  |  | NOMBRE Y CARGO DEL SIGNATARIO
INEL 6 | SUMINISTRO E INSTALACION DE ESTRUCTURA 1 TR3B | PZA | 8
INEL 7 | SUMINISTRO E INSTALACION DE BAJANTE DE TIERRA | PZA | 12
INEL 8 | GESTORIA ANTE C.F.E. SUPERVISION, REVISION E INERCONEXION | PZA | 1
INEL 9 | LIBRANZA DE LINEAS C.F.E. | LIBRANZA | 2
TELMEX 1 | REUBICACION DE LINEAS DE TELMEX SEGÚN PROYECTO DE TELMEX | POSTE | 4
ALBAÑILERIA
PRE 3 a).- | RELLENO CON MATERIAL PRODUCTO DE EXCAVACION PARA RECIBIR BANQUETAS | M3 | 30
ALB 1 | CONSTRUCCION DE RAMPAS PARA SILLAS DE RUEDAS SEGÚN DETALLE DE PROYECTO DE 10 CM DE ESPESOR DE CONCRETO SIMPLE DE f´c=150 kg/cm2 | M2 | 40
N·CTR·CAR-1·02·010/00 | GUARNICIONES Y BANQUETAS P. U. O. T.
b) | CONSTRUCCION DE BANQUETAS DE CONCRETO ESTAMPADO PREMEZCLADO, AGREGADO MAXIMO DE 20 MM | M3 | 30
INHD 5 | RENIVELACION DE POZO DE VISITA, HASTA 1.00 M PROMEDIO | PZA | 8
INHD 6 | RENIVELACION DE REGISTRO DE AGUA POTABLE Y ALCANTARILLADO, CON TABIQUE ROJO RECOCIDO | PZA | 10
PARCIAL
| NOMBRE DE LA EMPRESA O PERSONA FISICA |  |  | NOMBRE Y CARGO DEL SIGNATARIO
N·CTR·CAR-1·02·004/02 | ACERO PARA CONCRETO HIDRAULICO
j).- | SUMINISTRO Y COLOCACION DE MALLA ELECTROSOLDADA 6/10/10 | M2 | 150
INEL 1 | REGISTRO DE CONCRETO DE BAJA TENSION PREFRAFRICADO, CON DIMENCIONES 50X80X65 CM | PZA | 30
ALB 6 | REGISTRO DE SEMAFORO 60 X 80 X 200 CM (MEDIDAS INTERIORES) A BASE DE TABIQUE ROJO RECOCIDO | PZA | 12
ALUMBRADO (INCLUYE SUBESTACION)
ALP 1 | SUMINISTRO E INSTALACION DE SUBESTACION PRINCIPAL TIPO SUMERGIBLE CON TRANFORMADOR DE 25 KVA MONOFASICO SUMERGIBLE DE 13,22 YT/7600 V-24/120 V | PZA | 1
ALP 2 | SUMINISTRO E INSTALACION DE ACOMETIDA EN BAJA TENSION MONOCROMATICA (2F - 3H) | PZA | 1
ALP 3 | SUMINISTRO E INSTALACION DE CABLE DE COBRE TIPO THW -LS 75°C PARA 600 V TIPO THW/THHW CAL. # 12 | ML | 300
ALP 4 | SUMINISTRO E INSTALACION DE CABLE DE COBRE TIPO THW -LS 75°C PARA 600 V TIPO THW/THHW CAL. # 10 | ML | 350
ALP 5 | SUMINISTRO E INSTALACIONDE CABLE DE ALUMINIO TIPO TRIPLEX AISLAMIENTO XLP PARA BAJA TENSION | ML | 350
PARCIAL
| NOMBRE DE LA EMPRESA O PERSONA FISICA |  |  | NOMBRE Y CARGO DEL SIGNATARIO
ALP 6 | SUMINISTRO E INSTALACION DE TUBO CONDUIT DE POLIETILENO (POLIDUCTO9 DE COLOR NARANJA DE 41 MM DE DIAMETRO | ML | 360
ALP 7 | SUMINISTRO E INSTALACION DE CABLE USO RUDO DE 3 X 12 MARCA VIAKON | ML | 20
ALP 8 | SUMINISTRO E INSTALACION DE CONECTOR PARA USO RUDO DE 16 MM MARCA ANCLO | PZA | 16
ALP 9 | SUMINISTRO E INSTALACION DE TUBO TW DE 27 MM DE DIAMETRO MARCA JUPITER | PZA | 20
ALP 10 | SUMINISTRO E INSTALACION DE CODO TW DE 27 MM DE DIAMENTRO | PZA | 8
ALP 11 | SUMINISTRO E INSTALACION DE CONTRA Y MONITOR DE 27 MM MARCA ANCLO | JGO | 20
ALP 12 | SUMINISTRO E INSTALACION DE VARILLA COOPERWELD DE 5/8" | PZA | 3
ALP 13 | PAGO A C.F.E. POR INTERCONEXION DE SUBESTACIONES ELECTRICAS | LOTE | 1
ALB 7 | SUMINISTRO E INSTALACION DE REGISTRO DE CONCRETO PREFABRICADO DE 0.40 X 0.40 X 0.40 METROS | PZA | 20
ALP 14 | SUMINISTRO E INSTALACION DE CABLE DE COBRE TIPO THW-LS 75°C PARA 600V TIPO THW/THHW CAL. #12 AWG | ML | 230
ALP 15 | SUMINISTRO E INSTALACION DE CABLE DE COBRE TIPO THW-LS 75°C PARA 600V TIPO THW/THHW CAL. #10 AWG | ML | 420
ALP 16 | SUMINISTRO E INSTALACION DE TUBO CONDUIT DE POLIETILENO (POLIDUCTO) | ML | 425
PARCIAL
| NOMBRE DE LA EMPRESA O PERSONA FISICA |  |  | NOMBRE Y CARGO DEL SIGNATARIO

## FORMA E-6
PROGRAMA GENERAL DE OBRA
(Cantidades de Trabajo)
FECHA DE ELABORACION
CONCURSO No:
ESTADO
OBRA: | CONSTRUCCION DE PUENTE VEHICULAR FRANCISCO VILLA EN VICTORIA DE DURANGO
[6 empty] | F.I. PROG. |  | F.T. PROG.
[6 empty] | F.I. REAL. |  | F.T. REAL.
INCISO | DESCRIPCION | UNIDAD | CANTIDAD DE OBRA | M E S / A Ñ O
| NOMBRE DE LA EMPRESA O PERSONA FISICA |  |  |  | NOMBRE Y CARGO DEL SIGNATARIO
| NOMBRE DE LA EMPRESA O PERSONA FISICA |  |  |  | NOMBRE Y CARGO DEL SIGNATARIO
| NOMBRE DE LA EMPRESA O PERSONA FISICA |  |  |  | NOMBRE Y CARGO DEL SIGNATARIO
| NOMBRE DE LA EMPRESA O PERSONA FISICA |  |  |  | NOMBRE Y CARGO DEL SIGNATARIO
| NOMBRE DE LA EMPRESA O PERSONA FISICA |  |  |  | NOMBRE Y CARGO DEL SIGNATARIO
| NOMBRE DE LA EMPRESA O PERSONA FISICA |  |  |  | NOMBRE Y CARGO DEL SIGNATARIO
| NOMBRE DE LA EMPRESA O PERSONA FISICA |  |  |  | NOMBRE Y CARGO DEL SIGNATARIO
| NOMBRE DE LA EMPRESA O PERSONA FISICA |  |  |  | NOMBRE Y CARGO DEL SIGNATARIO
| NOMBRE DE LA EMPRESA O PERSONA FISICA |  |  |  | NOMBRE Y CARGO DEL SIGNATARIO
| NOMBRE DE LA EMPRESA O PERSONA FISICA |  |  |  | NOMBRE Y CARGO DEL SIGNATARIO
| NOMBRE DE LA EMPRESA O PERSONA FISICA |  |  |  | NOMBRE Y CARGO DEL SIGNATARIO
| NOMBRE DE LA EMPRESA O PERSONA FISICA |  |  |  | NOMBRE Y CARGO DEL SIGNATARIO
| NOMBRE DE LA EMPRESA O PERSONA FISICA |  |  |  | NOMBRE Y CARGO DEL SIGNATARIO
| NOMBRE DE LA EMPRESA O PERSONA FISICA |  |  |  | NOMBRE Y CARGO DEL SIGNATARIO
| NOMBRE DE LA EMPRESA O PERSONA FISICA |  |  |  | NOMBRE Y CARGO DEL SIGNATARIO
| NOMBRE DE LA EMPRESA O PERSONA FISICA |  |  |  | NOMBRE Y CARGO DEL SIGNATARIO
| NOMBRE DE LA EMPRESA O PERSONA FISICA |  |  |  | NOMBRE Y CARGO DEL SIGNATARIO
| NOMBRE DE LA EMPRESA O PERSONA FISICA |  |  |  | NOMBRE Y CARGO DEL SIGNATARIO
| NOMBRE DE LA EMPRESA O PERSONA FISICA |  |  |  | NOMBRE Y CARGO DEL SIGNATARIO
| NOMBRE DE LA EMPRESA O PERSONA FISICA |  |  |  | NOMBRE Y CARGO DEL SIGNATARIO
| NOMBRE DE LA EMPRESA O PERSONA FISICA |  |  |  | NOMBRE Y CARGO DEL SIGNATARIO
| NOMBRE DE LA EMPRESA O PERSONA FISICA |  |  |  | NOMBRE Y CARGO DEL SIGNATARIO

## FORMA E-6 (2)
PROGRAMA GENERAL DE OBRA
( Montos)
FECHA DE ELABORACION
CONCURSO No:
ESTADO
OBRA: | CONSTRUCCION DE PUENTE VEHICULAR FRANCISCO VILLA EN VICTORIA DE DURANGO
[6 empty] | F.I. PROG. |  | F.T. PROG.
[6 empty] | F.I. REAL. |  | F.T. REAL.
INCISO | DESCRIPCION | UNIDAD | CANTIDAD DE OBRA | M E S / A Ñ O |  |  |  |  | IMPORTE
SUMA
ACUMULADO
| NOMBRE DE LA EMPRESA O PERSONA FISICA |  |  |  | NOMBRE Y CARGO DEL SIGNATARIO
SUMA
ACUMULADO
| NOMBRE DE LA EMPRESA O PERSONA FISICA |  |  |  | NOMBRE Y CARGO DEL SIGNATARIO
SUMA
ACUMULADO
| NOMBRE DE LA EMPRESA O PERSONA FISICA |  |  |  | NOMBRE Y CARGO DEL SIGNATARIO
SUMA
ACUMULADO
| NOMBRE DE LA EMPRESA O PERSONA FISICA |  |  |  | NOMBRE Y CARGO DEL SIGNATARIO
SUMA
ACUMULADO
| NOMBRE DE LA EMPRESA O PERSONA FISICA |  |  |  | NOMBRE Y CARGO DEL SIGNATARIO
SUMA
ACUMULADO
| NOMBRE DE LA EMPRESA O PERSONA FISICA |  |  |  | NOMBRE Y CARGO DEL SIGNATARIO
SUMA
ACUMULADO
| NOMBRE DE LA EMPRESA O PERSONA FISICA |  |  |  | NOMBRE Y CARGO DEL SIGNATARIO
SUMA
ACUMULADO
| NOMBRE DE LA EMPRESA O PERSONA FISICA |  |  |  | NOMBRE Y CARGO DEL SIGNATARIO
SUMA
ACUMULADO
| NOMBRE DE LA EMPRESA O PERSONA FISICA |  |  |  | NOMBRE Y CARGO DEL SIGNATARIO
SUMA
ACUMULADO
| NOMBRE DE LA EMPRESA O PERSONA FISICA |  |  |  | NOMBRE Y CARGO DEL SIGNATARIO
SUMA
ACUMULADO
| NOMBRE DE LA EMPRESA O PERSONA FISICA |  |  |  | NOMBRE Y CARGO DEL SIGNATARIO
SUMA
ACUMULADO
| NOMBRE DE LA EMPRESA O PERSONA FISICA |  |  |  | NOMBRE Y CARGO DEL SIGNATARIO
SUMA
ACUMULADO
| NOMBRE DE LA EMPRESA O PERSONA FISICA |  |  |  | NOMBRE Y CARGO DEL SIGNATARIO
SUMA
ACUMULADO
| NOMBRE DE LA EMPRESA O PERSONA FISICA |  |  |  | NOMBRE Y CARGO DEL SIGNATARIO
SUMA
ACUMULADO
| NOMBRE DE LA EMPRESA O PERSONA FISICA |  |  |  | NOMBRE Y CARGO DEL SIGNATARIO
SUMA
ACUMULADO
| NOMBRE DE LA EMPRESA O PERSONA FISICA |  |  |  | NOMBRE Y CARGO DEL SIGNATARIO
SUMA
ACUMULADO
| NOMBRE DE LA EMPRESA O PERSONA FISICA |  |  |  | NOMBRE Y CARGO DEL SIGNATARIO
SUMA
ACUMULADO
| NOMBRE DE LA EMPRESA O PERSONA FISICA |  |  |  | NOMBRE Y CARGO DEL SIGNATARIO
SUMA
ACUMULADO
| NOMBRE DE LA EMPRESA O PERSONA FISICA |  |  |  | NOMBRE Y CARGO DEL SIGNATARIO