## FORMA E-7
CATALOGO DE CONCEPTOS Y CANTIDADES DE OBRA
FECHA DE ELABORACION
CONCURSO No:
ESTADO
OBRA: | CONSTRUCCION DE CARRETERA E.C. (LOS HERRERA - TAMAZULA) - AMACUABLE DEL KM. 6+080 AL KM. 6+340 EN TAMAZULA EN EL ESTADO DE DURANGO
INCISO | DESCRIPCION | UNIDAD | CANTIDAD DE OBRA | PRECIO UNITARIO |  | IMPORTE
|  |  |  | CON LETRA | CON NUMERO
TERRACERIAS (N-CTR-CAR-01)
N·CTR·CAR·1·01·001/11 | DESMONTE P.U.O.T.
a) | DESMONTE | HA | 0.45
N-CTR.CAR-1.01.002/11 | DESPALME
a) | DESPALME EN CORTE P.U.O.T. (0.15M) | M3 | 669.59
b) | DESPALME EN TERRAPLÉN P.U.O.T. (0.15M) | M3 | 205.34
N·CTR·CAR·1·01·003/11 | CORTES
a) | CORTES Y ADICIONALES ABAJO DE LA SUBRASANTE .P.U.O.T.
1) | MATERIAL "B" " CUANDO EL MATERIAL SE DESPERDICIE P.U.O.T. | M3 | 7145.26
2) | MATERIAL "B" " CUANDO EL MATERIAL SE APROVECHE P.U.O.T. | M3 | 2715.81
3) | MATERIAL "C" " CUANDO EL MATERIAL SE DESPERDICIE P.U.O.T. | M3 | 4226.17
N-CTR.CAR-1.01.007/11 | EXCAVACIÓN PARA ESTRUCTURAS, P.U.O.T.
a) | EN CUALQUIER TIPO DE MATERIAL | M3 | 35.904
N-CTR.CAR-1.01.009/16 | TERRAPLENES
a) | FORMACIÓN Y COMPACTACIÓN DE TERRAPLENES ADICIONADOS DE SUS CUÑAS DE SOBREANCHO
1) | COMPACTADO AL NOVENTA POR CIENTO (90%), PARA LA CAPA DE TERRAPLÉN P.U.O.T. | M3 | 2715.81
b) | COMPACTADO AL NOVENTA Y CINCO POR CIENTO (95%) PARA LA CAPA SUBRASANTE P.U.O.T. | M3 | 848.94
PARCIAL
| NOMBRE DE LA EMPRESA O PERSONA FISICA |  |  | NOMBRE Y CARGO DEL SIGNATARIO
ESTRUCTURAS (N-CTR-CAR-1-.02)
N-CTR-CAR-1-02-003/04 | CONCRETO HIDRÁULICO
a) | F'C DE 200 KG/CM2 PARA LOSA, GUARNICIONES, MUROS, PISOS Y ZAMPEADOS, DE OBRAS DE DRENAJE, P.U.O.T. | M3 | 25.806
N-CTR-CAR-1-02-004/02 | ACERO PARA CONCRETO HIDRAULICO
1).- | ACERO DE REFUERZO FY = 4200 KG/CM2
a).- | VARILLA CORRUGADA DE L.E.>4,200 KG/CM2, P.U.O.T. | KG | 2000
DRENAJE Y SUBDRENAJE (N-CTR-CAR-1-03)
N-CTR-CAR-1-03-003/00 | CUNETAS , P.U.O.T.
a).- | DE CONCRETO HIDRÁULICO F'C = 150 KG/CM2, P.U.O.T. | M3 | 73.6
N-CTR-CAR-1-03-006/00 | LAVADEROS
a).- | DE CONCRETO HIDRÁULICO F'C = 150 KG/CM2, P.U.O.T. | PZA | 4
N-CTR-CAR-1-03-007/00 | BORDILLOS
a).- | DE CONCRETO HIDRÁULICO F'C = 150 KG/CM2, P.U.O.T. | M.L. | 40
N-CTR-CAR-1-03-009/00 | SUBDREN
a) | CON TUBERÍA DE 15 CM (6") DE P.V.C. RANURADO Y DE SECCIÓN DE LA EXCAVACIÓN DE 0.60 X 1.00 MTS; INCLUYE: MATERIALES, EXCAVACIONES, RELLENO INERTE GRANULOMÉTRICO, TELA DE GEOTEXTIL Y TODO LO NECESARIO PARA SU CORRECTA COLOCACIÓN, P.U.O.T. | M.L. | 366
PARCIAL
| NOMBRE DE LA EMPRESA O PERSONA FISICA |  |  | NOMBRE Y CARGO DEL SIGNATARIO
PAVIMENTOS (N-CTR-CAR-1-04)
N·CTR·CAR·1·04·002/11 | SUBBASES Y BASES
a) | FORMACIÓN Y COMPACTACIÓN DE LA CAPA DE BASE HIDRÁULICA
1) | COMPACTADA AL CIEN POR CIENTO (100%)
1.1 | DE BANCO P.U.O.T. | M3 | 505
N-CTR.CAR-1.04.004/15 | RIEGOS DE IMPREGNACIÓN
1) | RIEGO DE IMPREGNACIÓN P.U.O.T. | LT. | 3825.38
2) | ARENA PARA CUBRIR LA BASE IMPREGNADA P.U.O.T. | M3 | 12.75
N-CTR.CAR-1.04.006/14 | CARPETAS ASFÁLTICAS CON MEZCLA EN CALIENTE
1) | COMPACTADA AL 90% P.V.S.M. | M3 | 130.64
NCSV-CAR 3-02-002/15 | CAPAS DE RODADURA
1) | CAPA DE RODADURA DE RIEGO DE SELLO PREMEZCLADO CON CEMENTO ASFALTICO, RIEGO DE LIGA CON EMULSIÓN ECR-POL-65 CON POLÍMEROS, SINCRONIZADO (CHIPSEALER) CON MATERIAL 3-A, INCLUYE: ACARREOS, MATERIALES ASFALTICOS (EMULSIÓN), APLICACIÓN, BARRIDO Y RECOLECCIÓN DE MATERIAL DE SELLO SOBRANTE. | M3 | 26.13
PARCIAL
| NOMBRE DE LA EMPRESA O PERSONA FISICA |  |  | NOMBRE Y CARGO DEL SIGNATARIO
SEÑALAMIENTO Y DISPOSITIVOS DE SEGURIDAD (N-CTR-CAR-1-07)
N·CTR·CAR·1·07·001/00 | MARCAS EN EL PAVIMENTO
a) | RAYA SEPARADORA DE SENTIDOS DE CIRCULACIÓN
1) | RAYA CONTINUA Y/O DISCONTINUA DE COLOR ÁMBAR, 10 CM. P.U.O.T. | M.L. | 280
b) | RAYA EN LA ORILLA DE LA CALZADA
2) | RAYA EN LA ORILLA IZQUIERDA Y DERECHA CONTINUA DE COLOR BLANCO, 10 CM, P.U.O.T. | M.L. | 560
N·CTR·CAR·1·07.004/02 | VIALETAS Y BOTONES
a) | VIALETAS EN COLOR BLANCO, EN LA CARA AL TRANSITO A CADA 15 M. | PZA. | 40
b) | VIALETAS EN COLOR AMARILLO, EN AMBAS CARAS AL TRANSITO A CADA 15 M SEGÚN SEA EL CASO. | PZA. | 20
N·CTR·CAR·1·07.005/00 | SEÑALES VERTICALES BAJAS, P.U.O.T.
a) | SEÑALES PREVENTIVAS
1) | SP-6, SP-8, SP-12, SP-20, SP-23, SP-32, SP-33 (86 X 86) | PZA. | 6
b) | SEÑALES RESTRICTIVAS
2) | SR-9, SR-18 (86X86) | PZA. | 3
d) | SEÑALES DE INFORMACIÓN DE DESTINO
1) | SID-9 ENTRONQUE ( 80 X 239) | PZA. | 1
PARCIAL
| NOMBRE DE LA EMPRESA O PERSONA FISICA |  |  | NOMBRE Y CARGO DEL SIGNATARIO
e) | SEÑALES INFORMATIVAS DE RECOMENDACIÓN
1) | SIR OBEDEZCA LAS SEÑALES (86X239) | PZA. | 1
N·CTR·CAR·1·07·007/00 | INDICADORES DE ALINEAMIENTO, P.U.O.T.
1) | INDICADORES DE ALINEAMIENTO CURVAS Y TANGENTES OD-6 (13X100) | PZA. | 20
3) | INDICADORES DE ALINEAMIENTO OD-12, DE 45 X 60 CMS. (DOBLE SEÑAL EN UN POSTE) | PZA. | 8
PARCIAL
| NOMBRE DE LA EMPRESA O PERSONA FISICA |  |  | NOMBRE Y CARGO DEL SIGNATARIO

## FORMA E-6
PROGRAMA GENERAL DE OBRA
(Cantidades de Trabajo)
FECHA DE ELABORACION
CONCURSO No:
ESTADO
OBRA: | CONSTRUCCION DE CARRETERA E.C. (LOS HERRERA - TAMAZULA) - AMACUABLE DEL KM. 6+080 AL KM. 6+340 EN TAMAZULA EN EL ESTADO DE DURANGO |  |  |  |  | F.I. PROG. |  | F.T. PROG.
[6 empty] | F.I. REAL. |  | F.T. REAL.
INCISO | DESCRIPCION | UNIDAD | CANTIDAD DE OBRA | M E S / A Ñ O
TERRACERIAS (N-CTR-CAR-01)
N·CTR·CAR·1·01·001/11 | DESMONTE P.U.O.T.
a) | DESMONTE | HA | 0.45
N-CTR.CAR-1.01.002/11 | DESPALME
a) | DESPALME EN CORTE P.U.O.T. (0.15M) | M3 | 669.59
b) | DESPALME EN TERRAPLÉN P.U.O.T. (0.15M) | M3 | 205.34
N·CTR·CAR·1·01·003/11 | CORTES
a) | CORTES Y ADICIONALES ABAJO DE LA SUBRASANTE .P.U.O.T.
1) | MATERIAL "B" " CUANDO EL MATERIAL SE DESPERDICIE P.U.O.T. | M3 | 7145.26
2) | MATERIAL "B" " CUANDO EL MATERIAL SE APROVECHE P.U.O.T. | M3 | 2715.81
3) | MATERIAL "C" " CUANDO EL MATERIAL SE DESPERDICIE P.U.O.T. | M3 | 4226.17
N-CTR.CAR-1.01.007/11 | EXCAVACIÓN PARA ESTRUCTURAS, P.U.O.T.
a) | EN CUALQUIER TIPO DE MATERIAL | M3 | 35.904
| NOMBRE DE LA EMPRESA O PERSONA FISICA |  |  |  | NOMBRE Y CARGO DEL SIGNATARIO
N-CTR.CAR-1.01.009/16 | TERRAPLENES
a) | FORMACIÓN Y COMPACTACIÓN DE TERRAPLENES ADICIONADOS DE SUS CUÑAS DE SOBREANCHO
1) | COMPACTADO AL NOVENTA POR CIENTO (90%), PARA LA CAPA DE TERRAPLÉN P.U.O.T. | M3 | 2715.81
b) | COMPACTADO AL NOVENTA Y CINCO POR CIENTO (95%) PARA LA CAPA SUBRASANTE P.U.O.T. | M3 | 848.94
ESTRUCTURAS (N-CTR-CAR-1-.02)
N-CTR-CAR-1-02-003/04 | CONCRETO HIDRÁULICO
a) | F'C DE 200 KG/CM2 PARA LOSA, GUARNICIONES, MUROS, PISOS Y ZAMPEADOS, DE OBRAS DE DRENAJE, P.U.O.T. | M3 | 25.806
N-CTR-CAR-1-02-004/02 | ACERO PARA CONCRETO HIDRAULICO
1).- | ACERO DE REFUERZO FY = 4200 KG/CM2
a).- | VARILLA CORRUGADA DE L.E.>4,200 KG/CM2, P.U.O.T. | KG | 2000
| NOMBRE DE LA EMPRESA O PERSONA FISICA |  |  |  | NOMBRE Y CARGO DEL SIGNATARIO
DRENAJE Y SUBDRENAJE (N-CTR-CAR-1-03)
N-CTR-CAR-1-03-003/00 | CUNETAS , P.U.O.T.
a).- | DE CONCRETO HIDRÁULICO F'C = 150 KG/CM2, P.U.O.T. | M3 | 73.6
N-CTR-CAR-1-03-006/00 | LAVADEROS
a).- | DE CONCRETO HIDRÁULICO F'C = 150 KG/CM2, P.U.O.T. | PZA | 4
N-CTR-CAR-1-03-007/00 | BORDILLOS
a).- | DE CONCRETO HIDRÁULICO F'C = 150 KG/CM2, P.U.O.T. | M.L. | 40
N-CTR-CAR-1-03-009/00 | SUBDREN
a) | CON TUBERÍA DE 15 CM (6") DE P.V.C. RANURADO Y DE SECCIÓN DE LA EXCAVACIÓN DE 0.60 X 1.00 MTS; INCLUYE: MATERIALES, EXCAVACIONES, RELLENO INERTE GRANULOMÉTRICO, TELA DE GEOTEXTIL Y TODO LO NECESARIO PARA SU CORRECTA COLOCACIÓN, P.U.O.T. | M.L. | 366
PAVIMENTOS (N-CTR-CAR-1-04)
N·CTR·CAR·1·04·002/11 | SUBBASES Y BASES
a) | FORMACIÓN Y COMPACTACIÓN DE LA CAPA DE BASE HIDRÁULICA
| NOMBRE DE LA EMPRESA O PERSONA FISICA |  |  |  | NOMBRE Y CARGO DEL SIGNATARIO
1) | COMPACTADA AL CIEN POR CIENTO (100%)
1.1 | DE BANCO P.U.O.T. | M3 | 505
N-CTR.CAR-1.04.004/15 | RIEGOS DE IMPREGNACIÓN
1) | RIEGO DE IMPREGNACIÓN P.U.O.T. | LT. | 3825.38
2) | ARENA PARA CUBRIR LA BASE IMPREGNADA P.U.O.T. | M3 | 12.75
N-CTR.CAR-1.04.006/14 | CARPETAS ASFÁLTICAS CON MEZCLA EN CALIENTE
1) | COMPACTADA AL 90% P.V.S.M. | M3 | 130.64
NCSV-CAR 3-02-002/15 | CAPAS DE RODADURA
1) | CAPA DE RODADURA DE RIEGO DE SELLO PREMEZCLADO CON CEMENTO ASFALTICO, RIEGO DE LIGA CON EMULSIÓN ECR-POL-65 CON POLÍMEROS, SINCRONIZADO (CHIPSEALER) CON MATERIAL 3-A, INCLUYE: ACARREOS, MATERIALES ASFALTICOS (EMULSIÓN), APLICACIÓN, BARRIDO Y RECOLECCIÓN DE MATERIAL DE SELLO SOBRANTE. | M3 | 26.13
| NOMBRE DE LA EMPRESA O PERSONA FISICA |  |  |  | NOMBRE Y CARGO DEL SIGNATARIO
SEÑALAMIENTO Y DISPOSITIVOS DE SEGURIDAD (N-CTR-CAR-1-07)
N·CTR·CAR·1·07·001/00 | MARCAS EN EL PAVIMENTO
a) | RAYA SEPARADORA DE SENTIDOS DE CIRCULACIÓN
1) | RAYA CONTINUA Y/O DISCONTINUA DE COLOR ÁMBAR, 10 CM. P.U.O.T. | M.L. | 280
b) | RAYA EN LA ORILLA DE LA CALZADA
2) | RAYA EN LA ORILLA IZQUIERDA Y DERECHA CONTINUA DE COLOR BLANCO, 10 CM, P.U.O.T. | M.L. | 560
N·CTR·CAR·1·07.004/02 | VIALETAS Y BOTONES
a) | VIALETAS EN COLOR BLANCO, EN LA CARA AL TRANSITO A CADA 15 M. | PZA. | 40
b) | VIALETAS EN COLOR AMARILLO, EN AMBAS CARAS AL TRANSITO A CADA 15 M SEGÚN SEA EL CASO. | PZA. | 20
N·CTR·CAR·1·07.005/00 | SEÑALES VERTICALES BAJAS, P.U.O.T.
a) | SEÑALES PREVENTIVAS
1) | SP-6, SP-8, SP-12, SP-20, SP-23, SP-32, SP-33 (86 X 86) | PZA. | 6
b) | SEÑALES RESTRICTIVAS
2) | SR-9, SR-18 (86X86) | PZA. | 3
| NOMBRE DE LA EMPRESA O PERSONA FISICA |  |  |  | NOMBRE Y CARGO DEL SIGNATARIO
d) | SEÑALES DE INFORMACIÓN DE DESTINO
1) | SID-9 ENTRONQUE ( 80 X 239) | PZA. | 1
e) | SEÑALES INFORMATIVAS DE RECOMENDACIÓN
1) | SIR OBEDEZCA LAS SEÑALES (86X239) | PZA. | 1
N·CTR·CAR·1·07·007/00 | INDICADORES DE ALINEAMIENTO, P.U.O.T.
1) | INDICADORES DE ALINEAMIENTO CURVAS Y TANGENTES OD-6 (13X100) | PZA. | 20
3) | INDICADORES DE ALINEAMIENTO OD-12, DE 45 X 60 CMS. (DOBLE SEÑAL EN UN POSTE) | PZA. | 8
| NOMBRE DE LA EMPRESA O PERSONA FISICA |  |  |  | NOMBRE Y CARGO DEL SIGNATARIO

## FORMA E-6 (2)
PROGRAMA GENERAL DE OBRA
( Montos)
FECHA DE ELABORACION
CONCURSO No:
ESTADO
OBRA: | CONSTRUCCION DE CARRETERA E.C. (LOS HERRERA - TAMAZULA) - AMACUABLE DEL KM. 6+080 AL KM. 6+340 EN TAMAZULA EN EL ESTADO DE DURANGO |  |  |  |  | F.I. PROG. |  | F.T. PROG.
[6 empty] | F.I. REAL. |  | F.T. REAL.
INCISO | DESCRIPCION | UNIDAD | CANTIDAD DE OBRA | M E S / A Ñ O |  |  |  |  | IMPORTE
TERRACERIAS (N-CTR-CAR-01)
N·CTR·CAR·1·01·001/11 | DESMONTE P.U.O.T.
a) | DESMONTE | HA | 0.45
N-CTR.CAR-1.01.002/11 | DESPALME
a) | DESPALME EN CORTE P.U.O.T. (0.15M) | M3 | 669.59
b) | DESPALME EN TERRAPLÉN P.U.O.T. (0.15M) | M3 | 205.34
N·CTR·CAR·1·01·003/11 | CORTES
a) | CORTES Y ADICIONALES ABAJO DE LA SUBRASANTE .P.U.O.T.
1) | MATERIAL "B" " CUANDO EL MATERIAL SE DESPERDICIE P.U.O.T. | M3 | 7145.26
2) | MATERIAL "B" " CUANDO EL MATERIAL SE APROVECHE P.U.O.T. | M3 | 2715.81
3) | MATERIAL "C" " CUANDO EL MATERIAL SE DESPERDICIE P.U.O.T. | M3 | 4226.17
N-CTR.CAR-1.01.007/11 | EXCAVACIÓN PARA ESTRUCTURAS, P.U.O.T.
a) | EN CUALQUIER TIPO DE MATERIAL | M3 | 35.904
SUMA
ACUMULADO
| NOMBRE DE LA EMPRESA O PERSONA FISICA |  |  |  | NOMBRE Y CARGO DEL SIGNATARIO
N-CTR.CAR-1.01.009/16 | TERRAPLENES
a) | FORMACIÓN Y COMPACTACIÓN DE TERRAPLENES ADICIONADOS DE SUS CUÑAS DE SOBREANCHO
1) | COMPACTADO AL NOVENTA POR CIENTO (90%), PARA LA CAPA DE TERRAPLÉN P.U.O.T. | M3 | 2715.81
b) | COMPACTADO AL NOVENTA Y CINCO POR CIENTO (95%) PARA LA CAPA SUBRASANTE P.U.O.T. | M3 | 848.94
ESTRUCTURAS (N-CTR-CAR-1-.02)
N-CTR-CAR-1-02-003/04 | CONCRETO HIDRÁULICO
a) | F'C DE 200 KG/CM2 PARA LOSA, GUARNICIONES, MUROS, PISOS Y ZAMPEADOS, DE OBRAS DE DRENAJE, P.U.O.T. | M3 | 25.806
N-CTR-CAR-1-02-004/02 | ACERO PARA CONCRETO HIDRAULICO
1).- | ACERO DE REFUERZO FY = 4200 KG/CM2
a).- | VARILLA CORRUGADA DE L.E.>4,200 KG/CM2, P.U.O.T. | KG | 2000
SUMA
ACUMULADO
| NOMBRE DE LA EMPRESA O PERSONA FISICA |  |  |  | NOMBRE Y CARGO DEL SIGNATARIO
DRENAJE Y SUBDRENAJE (N-CTR-CAR-1-03)
N-CTR-CAR-1-03-003/00 | CUNETAS , P.U.O.T.
a).- | DE CONCRETO HIDRÁULICO F'C = 150 KG/CM2, P.U.O.T. | M3 | 73.6
N-CTR-CAR-1-03-006/00 | LAVADEROS
a).- | DE CONCRETO HIDRÁULICO F'C = 150 KG/CM2, P.U.O.T. | PZA | 4
N-CTR-CAR-1-03-007/00 | BORDILLOS
a).- | DE CONCRETO HIDRÁULICO F'C = 150 KG/CM2, P.U.O.T. | M.L. | 40
N-CTR-CAR-1-03-009/00 | SUBDREN
a) | CON TUBERÍA DE 15 CM (6") DE P.V.C. RANURADO Y DE SECCIÓN DE LA EXCAVACIÓN DE 0.60 X 1.00 MTS; INCLUYE: MATERIALES, EXCAVACIONES, RELLENO INERTE GRANULOMÉTRICO, TELA DE GEOTEXTIL Y TODO LO NECESARIO PARA SU CORRECTA COLOCACIÓN, P.U.O.T. | M.L. | 366
PAVIMENTOS (N-CTR-CAR-1-04)
N·CTR·CAR·1·04·002/11 | SUBBASES Y BASES
a) | FORMACIÓN Y COMPACTACIÓN DE LA CAPA DE BASE HIDRÁULICA
SUMA
ACUMULADO
| NOMBRE DE LA EMPRESA O PERSONA FISICA |  |  |  | NOMBRE Y CARGO DEL SIGNATARIO
1) | COMPACTADA AL CIEN POR CIENTO (100%)
1.1 | DE BANCO P.U.O.T. | M3 | 505
N-CTR.CAR-1.04.004/15 | RIEGOS DE IMPREGNACIÓN
1) | RIEGO DE IMPREGNACIÓN P.U.O.T. | LT. | 3825.38
2) | ARENA PARA CUBRIR LA BASE IMPREGNADA P.U.O.T. | M3 | 12.75
N-CTR.CAR-1.04.006/14 | CARPETAS ASFÁLTICAS CON MEZCLA EN CALIENTE
1) | COMPACTADA AL 90% P.V.S.M. | M3 | 130.64
NCSV-CAR 3-02-002/15 | CAPAS DE RODADURA
1) | CAPA DE RODADURA DE RIEGO DE SELLO PREMEZCLADO CON CEMENTO ASFALTICO, RIEGO DE LIGA CON EMULSIÓN ECR-POL-65 CON POLÍMEROS, SINCRONIZADO (CHIPSEALER) CON MATERIAL 3-A, INCLUYE: ACARREOS, MATERIALES ASFALTICOS (EMULSIÓN), APLICACIÓN, BARRIDO Y RECOLECCIÓN DE MATERIAL DE SELLO SOBRANTE. | M3 | 26.13
SUMA
ACUMULADO
| NOMBRE DE LA EMPRESA O PERSONA FISICA |  |  |  | NOMBRE Y CARGO DEL SIGNATARIO
SEÑALAMIENTO Y DISPOSITIVOS DE SEGURIDAD (N-CTR-CAR-1-07)
N·CTR·CAR·1·07·001/00 | MARCAS EN EL PAVIMENTO
a) | RAYA SEPARADORA DE SENTIDOS DE CIRCULACIÓN
1) | RAYA CONTINUA Y/O DISCONTINUA DE COLOR ÁMBAR, 10 CM. P.U.O.T. | M.L. | 280
b) | RAYA EN LA ORILLA DE LA CALZADA
2) | RAYA EN LA ORILLA IZQUIERDA Y DERECHA CONTINUA DE COLOR BLANCO, 10 CM, P.U.O.T. | M.L. | 560
N·CTR·CAR·1·07.004/02 | VIALETAS Y BOTONES
a) | VIALETAS EN COLOR BLANCO, EN LA CARA AL TRANSITO A CADA 15 M. | PZA. | 40
b) | VIALETAS EN COLOR AMARILLO, EN AMBAS CARAS AL TRANSITO A CADA 15 M SEGÚN SEA EL CASO. | PZA. | 20
N·CTR·CAR·1·07.005/00 | SEÑALES VERTICALES BAJAS, P.U.O.T.
a) | SEÑALES PREVENTIVAS
1) | SP-6, SP-8, SP-12, SP-20, SP-23, SP-32, SP-33 (86 X 86) | PZA. | 6
b) | SEÑALES RESTRICTIVAS
2) | SR-9, SR-18 (86X86) | PZA. | 3
SUMA
ACUMULADO
| NOMBRE DE LA EMPRESA O PERSONA FISICA |  |  |  | NOMBRE Y CARGO DEL SIGNATARIO
d) | SEÑALES DE INFORMACIÓN DE DESTINO
1) | SID-9 ENTRONQUE ( 80 X 239) | PZA. | 1
e) | SEÑALES INFORMATIVAS DE RECOMENDACIÓN
1) | SIR OBEDEZCA LAS SEÑALES (86X239) | PZA. | 1
N·CTR·CAR·1·07·007/00 | INDICADORES DE ALINEAMIENTO, P.U.O.T.
1) | INDICADORES DE ALINEAMIENTO CURVAS Y TANGENTES OD-6 (13X100) | PZA. | 20
3) | INDICADORES DE ALINEAMIENTO OD-12, DE 45 X 60 CMS. (DOBLE SEÑAL EN UN POSTE) | PZA. | 8
SUMA
ACUMULADO
| NOMBRE DE LA EMPRESA O PERSONA FISICA |  |  |  | NOMBRE Y CARGO DEL SIGNATARIO