## CATALOGO
LOCALIDAD: MURGUIA
MUNICIPIO: NOMBRE DE DIOS, DGO.
OBRA:REHABILITACION DE LAGUNAS FACULTATIVAS Y EMISOR EN LA LOCALIDAD MURGUIA EN EL MUNICIPIO DE NOMBRE DE DIOS, DGO.
CLAVE | CONCEPTO | UNID. | CANT. | P.UNIT. | IMPORTE
REHABILITACION DE LAGUNAS FACULTATIVAS Y EMISOR EN LA LOCALIDAD MURGUIA EN EL MUNICIPIO DE NOMBRE DE DIOS,
REHABILITACION DE COLECTOR Y LAGUNAS
DRENAJE
COLECTOR Y DECARGA DE LAGUNAS
11 | TRAZO Y NIVELACION TOPOGRAFICA DE TERRENO PARA ESTRUCTURAS ESTABLECIENDO EJES Y REFERENCIAS EN SUPERFICIES MENORES DE 300-900 M2 | ML | 428
12 | OBRA DE DESVIO DE AGUAS NEGRAS HACIA LAGUNAS DE OXIDACION EXISTENTES PARA REALIZAR LOS TRABAJOS DE REHABILITACION DE COLECTOR Y RECONTRUCCION DE LAGUNAS DE OXIDACION | LOTE | 1
14 | SUMINISTRO, INSTALACION Y JUNTEO DE TUBO PVC 315 MM (.12") DE DIAMETRO SERIE 25 CON CAMPANA, INCLUYE BAJADO DE MATERIAL FLETE A UN KM Y MANIOBRAS LOCALES. | ML | 425
17 | POZOS DE VISITA TIPO "COMUN" DE 1.50 A 2.00 M DE PROFUNDIDAD INCLUYE PEDACERIA APISONADA, MAMPOSTERIA DE 3A, CON MORTERO, CEMENTO-ARENA 1:3 MUROS DE TABIQUE DE 28 CM, APLANADO, MORTERO CEMENTO, ARENA 1:3, CONCRETO F'C 150 KM/CM2 | PZA | 4
18 | SUMINISTRO Y COLOCACION DE BROCAL Y TAPA DE CONCRETO DEL POZO DE VISITA | PZA | 4
LAGUNAS DE OXIDACION
19 | TRAZO Y NIVELACION TOPOGRAFICA DE TERRENO PARA ESTRUCTURAS, ESTABLECIENDO EJES Y REFERENCIAS EN SUPERFICIES MENORES DE 300-900 M2 | M2 | 1496.85
20 | DESMONTE, DESHIERVE Y DESENRAICE DE AREAS DE CONSTRUCCION Y BANCOS DE PRESTAMO | HA | 0.15
21 | EXCAVACION CON EQUIPO EN MATERIAL TIPO II, INCLYE LA CARGA, DESCARGA Y ACARREO EN EL PRIMER KM | M2 | 1496.85
22 | EXCAVACION EN CUALQUIER MATERIAL EN PRESTAMO DE BANCO EN ARENISCAS, TEPETATES Y CONGLOMERADOS MEDIANAMENTE SEMENTADOS PARA LA FORMACION DE TERRAPLENES | M3 | 1402.24
23 | ACARREO EN EL PRIMER KM DE LOS MATERIALES DE BANCO PARA LA FORMACION DE TERRAPLENES | M3 | 1402.24
SUMA DE ESTA HOJA
ACUMULADO HASTA ESTA HOJA
NOMBRE DE LA EMPRESA O PERSONA FÍSICA NOMBRE Y FIRMA DEL REPRESENTANTE LEGAL
24 | FORMACION DE TERRAPLEN COMPACTADO AL 90% DE LA PRUEBA PROCTOR PARA FORMAR BORDOS DE LAGUNAS DE OXIDACION CON MATERIAL PRODUCTO DE BANCO | M3 | 1402.24
25 | CONSTRUCCION DE CAJAS DE LLEGADA Y SALIDA EN LAS LAGUNAS DE OXIDACION | PZAS | 4
26 | CONSTRUCCION DE DESARENADOR A BASE DE CONCRETO ARMADO DE F'C 150 KG/CM2 DE 5.00 M DE LARGO Y 1.65 DE ANCHO, CON MURO INTERMEDIO PARA MANTENIMIENTO DEL MISMO, ASI COMO CUATRO COMPUERTAS DESLIZANTES DE 0.76 M DE ALTO Y 0.50 DE ANCHO Y DOS REJILLAS TIPO IRVING IS-05 CON SEPARACION DE 2.6 CM, INCLUYE TODOS LOS MATERIALES Y MANO DE OBRA ASI COMO LA EXCAVACION HASTA 2.00 MTS DE PROFUNDIDAD | PZA | 1
27 | CONCRETO F'C=150 KG/CM2, DE 1.20 X 3.00 M DE SECCION Y UN ESPESOR DE 10 CM EN LAVADERO, CEMENTO NORMAL T.M.A. 3/4". ELABORADO EN OBRA CON MAQUINA REVOLVEDORA, INCLUYE: COLADO, VIBRADO, CON GRAVA DE 1 1/2" EN LA PARTE SUPERIOR, LIMPIEZA Y PREPARACION DE TERRENO, DESVIO PREVIO PARA SU CORRECTA COLOCACION | PZA | 1
30 | ENCOFRADO A BASE DE CONCRETO DE F'C=100 KG/CM2 PARA PROTEGER TUBERIA DE 12" | ML | 329
SUMA DE ESTA HOJA
ACUMULADO HASTA ESTA HOJA
IVA
T O T A L
NOMBRE DE LA EMPRESA O PERSONA FÍSICA NOMBRE Y FIRMA DEL REPRESENTANTE LEGAL
SUMA DE ESTA HOJA
ACUMULADO HASTA ESTA HOJA
NOMBRE DE LA EMPRESA O PERSONA FÍSICA NOMBRE Y FIRMA DEL REPRESENTANTE LEGAL

## RESUMEN
LOCALIDAD: MURGUIA
MUNICIPIO: NOMBRE DE DIOS, DGO.
OBRA:REHABILITACION DE LAGUNAS FACULTATIVAS Y EMISOR EN LA LOCALIDAD MURGUIA EN EL MUNICIPIO DE NOMBRE DE DIOS, DGO.
CLAVE | CONCEPTO | UNID. | CANT. | P.UNIT. | IMPORTE
RESUMEN
REHABILITACION DE LAGUNAS FACULTATIVAS Y EMISOR EN LA LOCALIDAD MURGUIA EN EL MUNICIPIO DE NOMBRE DE DIOS,
REHABILITACION DE COLECTOR Y LAGUNAS
DRENAJE
COLECTOR Y DECARGA DE LAGUNAS
LAGUNAS DE OXIDACION
SUMA DE ESTA HOJA
ACUMULADO HASTA ESTA HOJA
IVA
T O T A L
NOMBRE DE LA EMPRESA O PERSONA FÍSICA NOMBRE Y FIRMA DEL REPRESENTANTE LEGAL
SUMA DE ESTA HOJA
ACUMULADO HASTA ESTA HOJA
NOMBRE DE LA EMPRESA O PERSONA FÍSICA NOMBRE Y FIRMA DEL REPRESENTANTE LEGAL