## CATALOGO
LOCALIDAD: RAMON CORONA
MUNICIPIO: CUENCAME, DGO.
OBRA: CONSTRUCCION DE CANCHA DEPORTIVA EN LA LOCALIDAD DE RAMON CORONA DEL MUNICIPIO DE CUENCAME, DGO.
CLAVE | CONCEPTO | UNID. | CANT. | P.UNIT. | IMPORTE
CONSTRUCCION DE CANCHA DEPORTIVA EN LA LOCALIDAD DE RAMON CORONA
TERRACERIA Y CANCHA
DES-01 | DESPALME DEL TERRENO EN 15 CMS DE ESPESOR POR MEDIOS MECANICOS EN MATERIAL TIPO "B" INCLUYE:CARGA Y ACARREO DE MATERIAL FUERA DE LA OBRA A LUGAR AUTORIZADO POR EL MUNICIPIO | M2 | 1000
TERR-00 | TRATAMIENTO DEL TERRENO NATURAL, AL 90% DE SU P.V.S.M DE LA PRUEBA AASHTO ESTANDAR, POR MEDIOS MECANICOS, INCLUYE: AGUA Y ACARREO DEL AGUA, CON ESPESOR PROMEDIO DE 15 CM., POR UNIDAD DE OBRA TERMINADA. | M2 | 1000
TR-01 | TRAZO Y NIVELACION DEL TERRENO PLANO POR MEDIOS MANUALES, ESTABLECIENDO EJES AUXILIARES, PASOS Y REFERENCIAS EN AREA DE CONSTRUCCIÓN. | M2 | 1000
TERR-01 | FORMACION, TENDIDO Y COMPACTACION DE TERRAPLENES CON MATERIAL DE BANCO AL 90% P.V.S.M. INCLUYE: EXTENDIDO DE MATERIAL,INCORPORACION DE AGUA, HOMOGENIZADO,COMPACTADO EN CAPAS DE 20 CMS. DE ESPESOR, MANO DE OBRA,MAQUINARIA Y HERRAMIENTA. | M3 | 250
TC2 | SUMINISTRO Y APLICACIÓN DE RIEGO DE IMPREGNACION, CON REBAJADOS ASFALTICO FM-1 O SIMILAR A RAZON DE 1.3 A 1.5 LT/M2 Y POREO CON ARENA, INCLUYE: EL BARRIDO DE LA BASE, ALMACENAMIENTOS CALENTAMIENTO, BOMBEO, RIEGOS, ACARREOS, P.U.O.T. | M2 | 1000
POR-02 | POREO CON ARENA EN AREA IMPREGNADA PALEADA: INCLUYE: SUMINISTRO DE MATERIALES,ACARREOS,MANO DE OBRA, HERRAMIENTA- | M2 | 1000
SUMA DE ESTA HOJA
ACUMULADO HASTA ESTA HOJA
NOMBRE DE LA EMPRESA O PERSONA FÍSICA NOMBRE Y FIRMA DEL REPRESENTANTE LEGAL
CERCO PERIMETRAL
CER-01 | SUMNISTRO Y COLOCACION DE POSTE EN CERCO PERIMETRAL DE 2.5 MTS DE ALTURA A BASE DE PTR DE 2"X2" CED. 30 ANCLADO CON MUERTOS DE CONCRETO F´C=250 KGS/CM2 CON SECCION DE 25X25 CMS. Y 55 CMS. DE PROFUNDIDAD INCLUYE: EXCAVACION, SUMINISTRO DE LOS MATERIALES, CORTES ,SOLDADURA, FONDO Y PINTURA ESMALTE A 2 MANOS | PZA | 46
CER-02 | SUMNISTRO Y COLOCACION DE POSTE EN CERCO PERIMETRAL DE 2.5 MTS DE ALTURA A BASE DE PTR DE 1/2"X1/2" CED. 30 ANCLADO CON MUERTOS DE CONCRETO F´C=250 KGS/CM2 CON SECCION DE 25X25 CMS. Y 55 CMS. DE PROFUNDIDAD INCLUYE: EXCAVACION, SUMINISTRO DE LOS MATERIALES, CORTES ,SOLDADURA, FONDO Y PINTURA ESMALTE A 2 MANOS | PZA | 18
CER-03 | SUMNISTRO Y COLOCACION DE TRAVESAÑO EN CERCO PERIMETRAL A BASE DE PTR DE 1/2"X1/2" CED. 30 INCLUYE: SUMINISTRO DE LOS MATERIALES, CORTES ,SOLDADURA, FONDO Y PINTURA ESMALTE A 2 MANOS | ML | 250
CER-MALL | SUMINISTRO Y COLOCACION DE CERCO DE MALLA CICLONICA CAL 10.5 DE 2.00 MTS DE ALTURA SUJETADA A POSTERIA INCLUYE: MATERIAL, HERRAMIENTA Y MANO DE OBRA. | ML | 188
PORTERIAS
PORT-01 | SUMNISTRO Y COLOCACION DE PORTERIA A BASE DE TUBO REDONDO DE 4" DE DIAMETRO CON DIMENSIONES DE 5 85M. POR 1.90 M. Y UN METRO DE FONDO CON TUBOS DE 1/2" X 1/2" PARA FORMAR CAJON. | PZA | 2
SUMA DE ESTA HOJA
ACUMULADO HASTA ESTA HOJA
NOMBRE DE LA EMPRESA O PERSONA FÍSICA NOMBRE Y FIRMA DEL REPRESENTANTE LEGAL
RED-01 | SUMNISTRO Y COLOCACION DE RED PARA PORTERIA DE 5.85X1.90 MTS.X 1.0 MTS. A BASE DE NYLON DE 3 MMS. TRENZADO, TEÑIDO, YTRATADO CONTRA RAYOS ULTRAVIOLETA, REFORZADA Y Y ARMADA CON CORDON PERIMETRAL INCLUYE:MATERIALES, MANO DE OBRA, EQUIPO,HERRAMIENTAS. | PZA | 2
PASTO | SUMINISTRO Y COLOCACION DE PASTO SINTETICO NATUR SPORTTURF VIGO PRO 9 DE PELO CORTADO 4.5MM SOBRE 850 GR/M2, PESO TOTAL 1.350 GR/M2, THIOLON TEN CATE, 14 KG DE ARENA SILICA DE CANTO RODADO Y HORNEADA, GRANULOMETRIA 0.2/0.63 MMY 10 KG DE HULE GRANULADO MALLA 14 M2 | M2 | 1000
SUMA DE ESTA HOJA
ACUMULADO HASTA ESTA HOJA
IVA
T O T A L
NOMBRE DE LA EMPRESA O PERSONA FÍSICA NOMBRE Y FIRMA DEL REPRESENTANTE LEGAL
SUMA DE ESTA HOJA
ACUMULADO HASTA ESTA HOJA
NOMBRE DE LA EMPRESA O PERSONA FÍSICA NOMBRE Y FIRMA DEL REPRESENTANTE LEGAL

## RESUMEN
LOCALIDAD: RAMON CORONA
MUNICIPIO: CUENCAME, DGO.
OBRA: CONSTRUCCION DE CANCHA DEPORTIVA EN LA LOCALIDAD DE RAMON CORONA DEL MUNICIPIO DE CUENCAME, DGO.
CLAVE | CONCEPTO | UNID. | CANT. | P.UNIT. | IMPORTE
RESUMEN
CONSTRUCCION DE CANCHA DEPORTIVA EN LA LOCALIDAD DE RAMON CORONA
TERRACERIA Y CANCHA
CERCO PERIMETRAL
PORTERIAS
SUMA DE ESTA HOJA
ACUMULADO HASTA ESTA HOJA
IVA
T O T A L
NOMBRE DE LA EMPRESA O PERSONA FÍSICA NOMBRE Y FIRMA DEL REPRESENTANTE LEGAL
SUMA DE ESTA HOJA
ACUMULADO HASTA ESTA HOJA
NOMBRE DE LA EMPRESA O PERSONA FÍSICA NOMBRE Y FIRMA DEL REPRESENTANTE LEGAL