## CATALOGO
LOCALIDAD: GUATIMAPÉ
MUNICIPIO: NUEVO IDEAL, DGO.
OBRA: REHABILITACION DE PLAZA PUBLICA PRINCIPAL EN LA LOCALIDAD DE GUATIMAPÉ EN EL MUNICIPIO DE NUEVO IDEAL, DGO.
CLAVE | CONCEPTO | UNID. | CANT. | P.UNIT. | IMPORTE
REHABILITACION DE PLAZA PUBLICA PRINCIPAL EN LA LOCALIDAD DE GUATIMAPÉ
TRABAJOS PRELIMINARES
PRE01 | TRAZO Y NIVELACIÓN DE TERRENO, CON ESTACION TOTAL DE TOPOGRAFIA; INCLUYE : MATERIAL PARA SEÑALAMIENTO Y MANO DE OBRA. | M2 | 3465.77
1002 | DEMOLICIÓN DE PISO DE CONCRETO DE 6 A 10 CM DE ESPESOR CON EQUIPO MANUAL, INCLUYE: CARGA Y ACARREO DE MATERIAL NO UTIL | M3 | 10.85
PRE02 | DESPALME DEL TERRENO NATURAL. INCLUYE: EQUIPO Y TODO LO NECESARIO PARA SU CORRECTA EJECUCION. P. U. O. T. | M3 | 560.25
1124 | ACARREO DE TIERRA O ESCOMBRO EN CAMION HACIA O FUERA DE LA OBRA Y DE LA MANCHA URBANA 6 KM. CARGADO CON RETROEXCAVADORA. | M3 | 802.1
PRE05 | SUMINISTRO Y RELLLENO DE MATERIAL INERTE APISONADO Y COMPACTADO CON COMPACTADOR MANUAL (BAILARINA) CON MATERIAL PRODUCTO DE BANCO COMPACTADAS AL 90% PROCTOR, EN CAPAS DE 15 CM. INCLUYE: INCORPORACION DE AGUA, MATERIAL DE BANCO, ACARREOS, EXTRACCION, CARGA, DESCARGA, REGALIAS, HERRAMIENTA, EQUIPO Y MANO DE OBRA, MEDIDOS COMPACTOS, POR UNIDAD DE OBRA TERMINADA. | M3 | 560.25
P11563 | PISO DE CONCRETO F'C= 150 KG/CM² DE 10 CMS. DE ESPESOR REFORZADO CON MALLA ELECTROSOLDABLE CALIBRE 6x6/10-10 EN ACABADO ESTAMPADO DEL SISTEMA (TIPO MODELO SEGUN PROYECTO) EN COLADO CONTINUO, INCLUYE: CIMBRA COMÚN, DESPERDICIOS Y LIMPIEZA. | M2 | 1850
SUMA DE ESTA HOJA
ACUMULADO HASTA ESTA HOJA
NOMBRE DE LA EMPRESA O PERSONA FÍSICA NOMBRE Y FIRMA DEL REPRESENTANTE LEGAL
ALBAÑILERIA
11038 | CONSTRUCCIÓN DE RAMPAS DE ACCESO SEGÚN DETALLE DE PROYECTO, DE 10 CM. DE ESPESOR DE CONCRETO SIMPLE DE F’C = 150 KG/CM2, CON AGREGADO MÁXIMO DE 20 MM. EL PRECIO UNITARIO INCLUYE: TRAZO, RELLENO PARA DAR NIVEL CON MATERIAL DE BANCO, COMPACTADO, CIMBRADO, DESCIMBRADO, CURADO, VIBRADO, ESCOBILLADO, JUNTAS, CALADO DE LOGOTIPO DE DISCAPACITADOS SEGUN PROYECTO, PINTADO DE SUPERFICIE CON PINTURA SHERWIN WILLIAMS O SIMILAR, CARGAS, DESCARGAS, ASÍ COMO ACARREOS Y SOBREACARREOS DENTRO Y FUERA DE LA OBRA, DESPERDICIOS, RETIRO DE DESPERDICIOS FUERA DE LLA OBRA Y LIMPIEZA, MANO DE OBRA, MATERIALES, HERRAMIENTAS Y EQUIPO, POR UNIDAD DE OBRA TERMINADA. | PZA | 4
11039 | GUARNICION DE BANQUETA DE 15x20x40 CMS. CON CONCRETO F'c=200 KG/CM2, CIMBRA APARENTE METALICA ACABADO CON VOLTEADOR. | ML | 240
HERRERIA
07046 | SUMINISTRO Y COLOCACION DE TUBO DE 2" PARA CANCHA DE VOLEY-BALL, INCLUYE CAMISA DE TUBO ANCLADO AL PISO, Y GANCHOS PARA SUJECIÓN DE RED. | PZA | 2
13018 | SUMINISTRO, COLOCACIÓN MONTAJE, Y NIVELACIÓN DE TABLERO PARA CANCHA DE USOS MÚLTIPLES A BASE DE ESTRUCTURA DE TUBO NEGRO CED 40 DE 3", TABLERO DE 1.2 X 1.8 ANGULO DE SOLERA DE 1/8", ACRÍLICO 19 MM, ARO PROFESIONAL Y RED. INCLUYE CIMENTACIÓN CON CONCRETO CICLÓPEO, 0.40 X 1.2 X 0.70 MTS SEGÚN PROYECTO | PZA | 2
PINTURA
11037 | ESMALTE AMARILLO TRANSITO EN FRANJAS DE 5 A 10 CM DE ANCHO PARA DELIMITAR AREAS DE JUEGO, INCLUYE TRAZO. | ML | 558.33
11040 | SUMINISTRO Y APLICACION DE PINTURA DE ESMALTE COLOR SEGÚN PROYECTO EN ESTRUCTURA METALICA, INCLUYE PREPARACION DE SUPERFICIE (LIJADO Y LIMPIEZA) ANDAMIAJE Y TODO LO NECESARIO PARA SU CORRECTA APLICACIÓN. | KG | 5600
SUMA DE ESTA HOJA
ACUMULADO HASTA ESTA HOJA
NOMBRE DE LA EMPRESA O PERSONA FÍSICA NOMBRE Y FIRMA DEL REPRESENTANTE LEGAL
MOBILIARIO
D010302 | SUMINISTRO Y COLOCACION DE BANCA FEDERAL DE 3 PLAZAS ASIENTO DE ACERO MARCA ODIN HISTORIC, FABRICADA EN FUNDICION DE ALUMINIO LIGA A-3003, CON ASIENTO DE SOLERA DE ACERO, ACABADO EN PINTURA EN POLVO DE RESINAS POLIESTER, ANTIGRAFITI, RESISTENTE A LOS RAYOS UV APLICADA MEDIANTE PROCESO ELECTROSTATICO Y HORNEADA, DIMENSIONES: ALTURA DE 100 CMS, LARGO DE 135 CMS., DE 3 PLAZAS, INCLUYE: ANCLAJE A PISO AHOGADO EN CONCRETO Y LOGOTIPO | PZA | 30
C050402 | SUMINISTRO Y COLOCACION DE CESTO DURANGO ECONOMICO MALLA MARCA ODIN HISTORIC, FABRICADO EN FORJA DE ACERO Y LAMINA PERFORADA, CAPACIDAD DE 54 LITROS, 90 CMS DE ALTURA Y 50 CMS. DE DIAMETRO, ACABADO EN PINTURA EN POLVO DE RESINAS POLIESTER, ANTIGRAFITI, RESISTENTE A LOS RAYOS UV APLICADA MEDIANTE PROCESO ELECTROSTATICO Y HORNEADA. | PZA | 10
SUMA DE ESTA HOJA
ACUMULADO HASTA ESTA HOJA
IVA
T O T A L
NOMBRE DE LA EMPRESA O PERSONA FÍSICA NOMBRE Y FIRMA DEL REPRESENTANTE LEGAL
SUMA DE ESTA HOJA
ACUMULADO HASTA ESTA HOJA
NOMBRE DE LA EMPRESA O PERSONA FÍSICA NOMBRE Y FIRMA DEL REPRESENTANTE LEGAL

## RESUMEN
LOCALIDAD: GUATIMAPÉ
MUNICIPIO: NUEVO IDEAL, DGO.
OBRA: REHABILITACION DE PLAZA PUBLICA PRINCIPAL EN LA LOCALIDAD DE GUATIMAPÉ EN EL MUNICIPIO DE NUEVO IDEAL, DGO.
CLAVE | CONCEPTO | UNID. | CANT. | P.UNIT. | IMPORTE
RESUMEN
REHABILITACION DE PLAZA PUBLICA PRINCIPAL EN LA LOCALIDAD DE GUATIMAPÉ
TRABAJOS PRELIMINARES
ALBAÑILERIA
HERRERIA
PINTURA
MOBILIARIO
SUMA DE ESTA HOJA
ACUMULADO HASTA ESTA HOJA
IVA
T O T A L
NOMBRE DE LA EMPRESA O PERSONA FÍSICA NOMBRE Y FIRMA DEL REPRESENTANTE LEGAL
SUMA DE ESTA HOJA
ACUMULADO HASTA ESTA HOJA
NOMBRE DE LA EMPRESA O PERSONA FÍSICA NOMBRE Y FIRMA DEL REPRESENTANTE LEGAL