## CATALOGO
LOCALIDAD: DURANGO
MUNICIPIO: DURANGO, DGO.
OBRA: REHABILITACION DE PARQUE PUBLICO "VILLAS DEL GUADIANA VI" (2a FASE) EN EL MUNICIPIO DE DURANGO, DGO.
CLAVE | CONCEPTO | UNID. | CANT. | P.UNIT. | IMPORTE
REHABILITACION DE PARQUE PUBLICO "VILLAS DEL GUADIANA VI" (2a FASE)
CONCRETO PERMEABLE
10139 | LIMPIEZA, TRAZO Y NIVELACIÓN | M² | 2500
10141 | EXCAVACIÓN A MANO EN TERRENO INVESTIGADO EN OBRA, CUALQUIER PROFUNDIDAD INCLUYE: AFINE DE TALUD Y ACARREO DENTRO Y FUERA DE LA OBRA DE MATERIAL NO ÚTIL | M³ | 250
10161 | SUMINISTRO Y RELLENO DE MATERIAL INERTE DE BANCO Y AGUA EN COMPACTADO EN CAPAS DE 20 CMS. DE ESPESOR AL 85% PROCTOR CON PLACA APISONADORA (BAILARINA) INCLUYE: ACARREO DENTRO Y FUERA DE LA OBRA, MEDIR COMPACTO | M³ | 500
1205 | CONCRETO PERMEABLE DE 10 CMS DE ESPESOR A BASE DE CEMENTO PORTLAND, AGREGADO GRUESO ,AGUA Y ADITIVO | M² | 2500
GRANZON O RECHAZO
10139 | LIMPIEZA, TRAZO Y NIVELACIÓN | M² | 360
10141 | EXCAVACIÓN A MANO EN TERRENO INVESTIGADO EN OBRA, CUALQUIER PROFUNDIDAD INCLUYE: AFINE DE TALUD Y ACARREO DENTRO Y FUERA DE LA OBRA DE MATERIAL NO ÚTIL | M³ | 36
10161 | SUMINISTRO Y RELLENO DE MATERIAL INERTE DE BANCO Y AGUA EN COMPACTADO EN CAPAS DE 20 CMS. DE ESPESOR AL 85% PROCTOR CON PLACA APISONADORA (BAILARINA) INCLUYE: ACARREO DENTRO Y FUERA DE LA OBRA, MEDIR COMPACTO | M³ | 72
12403 | SUMINISTRO Y COLOCACIÓN DE TIERRA MEJORADA PARA JARDIN INCLUYE: NIVELADO, COMPACTADO LIMPIEZA Y ACARREO AL LUGAR DE LA OBRA | M³ | 72
12052 | SUMINISTRO Y COLOCACIÓN DE GRANZON DE 6 CMS DE ESPESOR INLCUYE: ACARREO Y TENDIDO | M² | 360
12001 | SUMINISTRO, COLOCACIÓN Y TENDIDO DE HULE SILO 600 DE COLOR NEGRO | M² | 360
SUMA DE ESTA HOJA
ACUMULADO HASTA ESTA HOJA
NOMBRE DE LA EMPRESA O PERSONA FÍSICA NOMBRE Y FIRMA DEL REPRESENTANTE LEGAL
TROTAPISTA
10139 | LIMPIEZA, TRAZO Y NIVELACIÓN | M² | 770
10141 | EXCAVACIÓN A MANO EN TERRENO INVESTIGADO EN OBRA, CUALQUIER PROFUNDIDAD INCLUYE: AFINE DE TALUD Y ACARREO DENTRO Y FUERA DE LA OBRA DE MATERIAL NO ÚTIL | M³ | 77
10161 | SUMINISTRO Y RELLENO DE MATERIAL INERTE DE BANCO Y AGUA EN COMPACTADO EN CAPAS DE 20 CMS. DE ESPESOR AL 85% PROCTOR CON PLACA APISONADORA (BAILARINA) INCLUYE: ACARREO DENTRO Y FUERA DE LA OBRA, MEDIR COMPACTO | M³ | 154
OJA 01 | SUMINISTRO Y RELLENO CON ASTILLA INCLUYE: NIVELADO, COMPACTADO LIMPIEZA Y ACARREO AL LUGAR DE LA OBRA | M³ | 770
SUMA DE ESTA HOJA
ACUMULADO HASTA ESTA HOJA
IVA
T O T A L
NOMBRE DE LA EMPRESA O PERSONA FÍSICA NOMBRE Y FIRMA DEL REPRESENTANTE LEGAL
SUMA DE ESTA HOJA
ACUMULADO HASTA ESTA HOJA
NOMBRE DE LA EMPRESA O PERSONA FÍSICA NOMBRE Y FIRMA DEL REPRESENTANTE LEGAL

## RESUMEN
LOCALIDAD: DURANGO
MUNICIPIO: DURANGO, DGO.
OBRA: REHABILITACION DE PARQUE PUBLICO "VILLAS DEL GUADIANA VI" (2a FASE) EN EL MUNICIPIO DE DURANGO, DGO.
CLAVE | CONCEPTO | UNID. | CANT. | P.UNIT. | IMPORTE
RESUMEN
REHABILITACION DE PARQUE PUBLICO "VILLAS DEL GUADIANA VI" (2a FASE)
CONCRETO PERMEABLE
GRANZON O RECHAZO
TROTAPISTA
SUMA DE ESTA HOJA
ACUMULADO HASTA ESTA HOJA
IVA
T O T A L
NOMBRE DE LA EMPRESA O PERSONA FÍSICA NOMBRE Y FIRMA DEL REPRESENTANTE LEGAL
SUMA DE ESTA HOJA
ACUMULADO HASTA ESTA HOJA
NOMBRE DE LA EMPRESA O PERSONA FÍSICA NOMBRE Y FIRMA DEL REPRESENTANTE LEGAL