## FORMA E-7
CATALOGO DE CONCEPTOS Y CANTIDADES DE OBRA
FECHA DE ELABORACION
CONCURSO No:
ESTADO
OBRA: | CONSTRUCCION DE PUENTE VADO EN LA LOCALIDAD ALFEREZ, EN EL MUNICIPIO DE SAN BERNARDO EN EL ESTADO DE DURANGO
INCISO | DESCRIPCION | UNIDAD | CANTIDAD DE OBRA | PRECIO UNITARIO |  | IMPORTE
|  |  |  | CON LETRA | CON NUMERO
S U B E S T R U C T U R A
CIMENTACIÓN
N-CTR-CAR-1-02-003/04 | EXCAVACIÓN PARA ESTRIBOS Y PILA CENTRAL EN MATERIAL TIPO "c" CON UNA PROFUNDIDAD MAYOR DE 5.0 MT. EL MATERIAL PRODUCTO DE LA EXCAVACIÓN SE DESPERDICIA EN EL BANCO QUE ELIJA EL CONTRATISTA, P.U.O.T. | M3 | 350
BN-CTR-CAR-1.02.003/04 | CONCRETO HIDRAULICO
a).- | PLANTILLA DE CONCRETO f'c= 100 KG/CM2 ESPESOR DE 5 CMS INC; NIVELACIÓN DEL TERRENO, COLADO Y REGLEADO, P.U.O.T. | M3 | 1.7
N-CTR-CAR-1.01.001/00 | MAMPOSTERIAS
a).- | SUMINISTRO Y COLOCACIÓN DE PIEDRA BRAZA DE TERCERA CLASE ROSTREADA EN ESTRIBOS Y PILA, OBTENIDA DE BANCO, ASENTADA CON MORTERO CEMENTO-ARENA PROPORCIÓN 1:5 Y DIMENSIONES SEGÚN PROYECTO. | M3 | 70
b).- | SUMINSTRO Y COLOCACIÓN DE PIEDRA BRAZA DE 3RA CLASE ROSTREADA PARA MUROS DE CONTENCIÓN, OBTENIDA DE BANCO, ASENTADA CON MORTERO CEMENTO-ARENA PROPORCIÓN 1:5 Y DIMENSIONES SEGÚN PROYECTO. | M3 | 159
E. P. 1 a) | SUMINSTRO Y COLOCACIÓN DE DRENES PVC 10" @ 3.0 M. | ML | 20
N-CTR-CAR-1.02.002/00 | ZAMPEADO
a).- | ZAMPEADO DE CONCRETO CICLOPEO f'c= 200 KG/CM2 PARA PROTECCIÓN DE ESTRIBOS, ALEROS Y PILAS DE MAMPOSTERIA, INC: CIMBRADO, ARMADO, COLADO, VIBRADO, DESCIMBRADO Y CURADO, P.U.O.T. | M3 | 21
PARCIAL
| NOMBRE DE LA EMPRESA O PERSONA FISICA |  |  | NOMBRE Y CARGO DEL SIGNATARIO
N-CTR-CAR-1.01.011/11 | RELLENOS
a).- | RELLENO CON MATERIAL DE BANCO DE PROYECTO PARA EXCAVACIONES DE ESTRIBOS Y PILA CENTRAL, P.U.O.T. | M3 | 180
N-CTR-CAR-1.02.005/00 | ESTRUCTURAS DE CONCRETO REFORZADO
a).- | CONCRETO HIDRÁULICO REFORZADO EN CABEZALES f'c= 250 KG/CM2 T.M.A. 3/4" (SE CONSIDERAN 150 KG DE ACERO POR M3) INC: CIMBRADO, ARMADO, COLADO, VIBRADO, DESCIMBRADO Y CURADO, P.U.O.T. | M3 | 8
b).- | CONCRETO HIDRÁULICO REFORZADO EN TOPES ANTISISMICOS f'c= 250 KG/CM2 T.M.A. 3/4" (SE CONSIDERAN 150 KG DE ACERO POR M3) INC: CIMBRADO, ARMADO, COLADO, VIBRADO, DESCIMBRADO Y CURADO, P.U.O.T. | M3 | 1
E. P. 2 | SUM Y COLOC. DE NEOPRENO ASTM-D2240, DUREZA SHORE 60, MODULO A CORTANTE PROMEDIO DE 70 T/M2 Y PLACAS LAMINADAS CORRUGADAS DE ACERO ESTRUCTURAL A-36 CON LAS DIMENSIONES ESPECIFICADAS EN PLANO DE PROYETO. | DM3 | 25
N-CTR-CAR-1.02.005/00 | ACERO ESTRUCTURAL Y ELEMENTOS METÁLICOS
a).- | ACERO ESTRUCTURAL A-36 | KG | 36
S U P E R E S T R U C T U R A
BN-CTR-CAR-1.02.003/04 | CONCRETO HIDRAULICO
b).- | CONCRETO HIDRÁULICO EN LOSA f'c=250 KG/CCM2, INC: CIMBRADO EN CANTILEVER, ARMADO, COLADO, VIBRADO, DESCIMBRADO Y CURADO, P.U.O.T. | M3 | 31
PARCIAL
| NOMBRE DE LA EMPRESA O PERSONA FISICA |  |  | NOMBRE Y CARGO DEL SIGNATARIO
N-CTR-CAR-1.02.004/00 | ACERO PARA CONCRETO HIDRAULICO
a).- | ACERO DE REFUERZO EN LOSAS fyc= 4200 KG/CCM2, INC: CORTE, HABILITADO, DOBLES Y ARMADO EN LOSAS DE SUPERESTRUCTURA, P.U.O.T. | KG | 4335
E. P. 3 | SUMINISTRO Y COLOCACIÓN DE SONOTUBO DE 25 CMS DE DIAMETRO (10") | ML | 110
E.P.1 b) | SUMINISTRO Y COLOCACIÓN DE TUBOS DE PVC DE 3" DE DIAM Y 40 CMS DE LONGITUD PARA DRENES EN LOSA DE SUPERESTRUCTURA DE ACUERDO A PLANO DE PROYECTO. | PZA | 14
J U N T A S D E D I L A T A C I Ó N
N-CTR-CAR-1.02.005/00 | ACERO ESTRUCTURAL Y ELEMENTOS METÁLICOS
b).- | SUMINISTRO Y COLOCACIÓN DE JUNTAS DE DILATACIÓN, A BASE DE PLACA DE ACERO DE 4" x 3/8" Y ANCLAS DE VARILLA DE 3/8" EN L DE 10 CM x 40 CM, SOLDADAS A LA PLACA @25 CM. SE COLOCARAN EN EL PAÑO TRANSVERSAL DE LAS LOSAS, DEJANDO UN ESPACIO ENTRE LAS MISMAS DE 4 CM LIBRES PARA LA COLOCACIÓN DE SELLADOR ELASTOMERO. | ML | 12
N-CTR-CAR-1.02.005/00 | ACERO ESTRUCTURAL Y ELEMENTOS METÁLICOS
c).- | ACERO ESTRUCTURAL A-36 | KG | 100
D E M O L I C I O N E S
N-CTR-CAR-1.02.013/00 | DEMOLICIONES Y DESMANTELAMIENTOS
a).- | DEMOLICIÓN DE MURO DE PIEDRA EXISTENTE HASTA UNA ALTURA DE 7.0 M, INCLUYE ACARREOS. | M3 | 2
PARCIAL
| NOMBRE DE LA EMPRESA O PERSONA FISICA |  |  | NOMBRE Y CARGO DEL SIGNATARIO

## FORMA E-6
PROGRAMA GENERAL DE OBRA
(Cantidades de Trabajo)
FECHA DE ELABORACION
CONCURSO No:
ESTADO
OBRA: | CONSTRUCCION DE PUENTE VADO EN LA LOCALIDAD ALFEREZ, EN EL MUNICIPIO DE SAN BERNARDO EN EL ESTADO DE DURANGO |  |  |  |  | F.I. PROG. |  | F.T. PROG.
[6 empty] | F.I. REAL. |  | F.T. REAL.
INCISO | DESCRIPCION | UNIDAD | CANTIDAD DE OBRA | M E S / A Ñ O
S U B E S T R U C T U R A
CIMENTACIÓN
N-CTR-CAR-1-02-003/04 | EXCAVACIÓN PARA ESTRIBOS Y PILA CENTRAL EN MATERIAL TIPO "c" CON UNA PROFUNDIDAD MAYOR DE 5.0 MT. EL MATERIAL PRODUCTO DE LA EXCAVACIÓN SE DESPERDICIA EN EL BANCO QUE ELIJA EL CONTRATISTA, P.U.O.T. | M3 | 350
BN-CTR-CAR-1.02.003/04 | CONCRETO HIDRAULICO
a).- | PLANTILLA DE CONCRETO f'c= 100 KG/CM2 ESPESOR DE 5 CMS INC; NIVELACIÓN DEL TERRENO, COLADO Y REGLEADO, P.U.O.T. | M3 | 1.7
N-CTR-CAR-1.01.001/00 | MAMPOSTERIAS
a).- | SUMINISTRO Y COLOCACIÓN DE PIEDRA BRAZA DE TERCERA CLASE ROSTREADA EN ESTRIBOS Y PILA, OBTENIDA DE BANCO, ASENTADA CON MORTERO CEMENTO-ARENA PROPORCIÓN 1:5 Y DIMENSIONES SEGÚN PROYECTO. | M3 | 70
b).- | SUMINSTRO Y COLOCACIÓN DE PIEDRA BRAZA DE 3RA CLASE ROSTREADA PARA MUROS DE CONTENCIÓN, OBTENIDA DE BANCO, ASENTADA CON MORTERO CEMENTO-ARENA PROPORCIÓN 1:5 Y DIMENSIONES SEGÚN PROYECTO. | M3 | 159
E. P. 1 a) | SUMINSTRO Y COLOCACIÓN DE DRENES PVC 10" @ 3.0 M. | ML | 20
| NOMBRE DE LA EMPRESA O PERSONA FISICA |  |  |  | NOMBRE Y CARGO DEL SIGNATARIO
N-CTR-CAR-1.02.002/00 | ZAMPEADO
a).- | ZAMPEADO DE CONCRETO CICLOPEO f'c= 200 KG/CM2 PARA PROTECCIÓN DE ESTRIBOS, ALEROS Y PILAS DE MAMPOSTERIA, INC: CIMBRADO, ARMADO, COLADO, VIBRADO, DESCIMBRADO Y CURADO, P.U.O.T. | M3 | 21
N-CTR-CAR-1.01.011/11 | RELLENOS
a).- | RELLENO CON MATERIAL DE BANCO DE PROYECTO PARA EXCAVACIONES DE ESTRIBOS Y PILA CENTRAL, P.U.O.T. | M3 | 180
N-CTR-CAR-1.02.005/00 | ESTRUCTURAS DE CONCRETO REFORZADO
a).- | CONCRETO HIDRÁULICO REFORZADO EN CABEZALES f'c= 250 KG/CM2 T.M.A. 3/4" (SE CONSIDERAN 150 KG DE ACERO POR M3) INC: CIMBRADO, ARMADO, COLADO, VIBRADO, DESCIMBRADO Y CURADO, P.U.O.T. | M3 | 8
b).- | CONCRETO HIDRÁULICO REFORZADO EN TOPES ANTISISMICOS f'c= 250 KG/CM2 T.M.A. 3/4" (SE CONSIDERAN 150 KG DE ACERO POR M3) INC: CIMBRADO, ARMADO, COLADO, VIBRADO, DESCIMBRADO Y CURADO, P.U.O.T. | M3 | 1
E. P. 2 | SUM Y COLOC. DE NEOPRENO ASTM-D2240, DUREZA SHORE 60, MODULO A CORTANTE PROMEDIO DE 70 T/M2 Y PLACAS LAMINADAS CORRUGADAS DE ACERO ESTRUCTURAL A-36 CON LAS DIMENSIONES ESPECIFICADAS EN PLANO DE PROYETO. | DM3 | 25
| NOMBRE DE LA EMPRESA O PERSONA FISICA |  |  |  | NOMBRE Y CARGO DEL SIGNATARIO
N-CTR-CAR-1.02.005/00 | ACERO ESTRUCTURAL Y ELEMENTOS METÁLICOS
a).- | ACERO ESTRUCTURAL A-36 | KG | 36
S U P E R E S T R U C T U R A
BN-CTR-CAR-1.02.003/04 | CONCRETO HIDRAULICO
b).- | CONCRETO HIDRÁULICO EN LOSA f'c=250 KG/CCM2, INC: CIMBRADO EN CANTILEVER, ARMADO, COLADO, VIBRADO, DESCIMBRADO Y CURADO, P.U.O.T. | M3 | 31
N-CTR-CAR-1.02.004/00 | ACERO PARA CONCRETO HIDRAULICO
a).- | ACERO DE REFUERZO EN LOSAS fyc= 4200 KG/CCM2, INC: CORTE, HABILITADO, DOBLES Y ARMADO EN LOSAS DE SUPERESTRUCTURA, P.U.O.T. | KG | 4335
E. P. 3 | SUMINISTRO Y COLOCACIÓN DE SONOTUBO DE 25 CMS DE DIAMETRO (10") | ML | 110
E.P.1 b) | SUMINISTRO Y COLOCACIÓN DE TUBOS DE PVC DE 3" DE DIAM Y 40 CMS DE LONGITUD PARA DRENES EN LOSA DE SUPERESTRUCTURA DE ACUERDO A PLANO DE PROYECTO. | PZA | 14
| NOMBRE DE LA EMPRESA O PERSONA FISICA |  |  |  | NOMBRE Y CARGO DEL SIGNATARIO
J U N T A S D E D I L A T A C I Ó N
N-CTR-CAR-1.02.005/00 | ACERO ESTRUCTURAL Y ELEMENTOS METÁLICOS
b).- | SUMINISTRO Y COLOCACIÓN DE JUNTAS DE DILATACIÓN, A BASE DE PLACA DE ACERO DE 4" x 3/8" Y ANCLAS DE VARILLA DE 3/8" EN L DE 10 CM x 40 CM, SOLDADAS A LA PLACA @25 CM. SE COLOCARAN EN EL PAÑO TRANSVERSAL DE LAS LOSAS, DEJANDO UN ESPACIO ENTRE LAS MISMAS DE 4 CM LIBRES PARA LA COLOCACIÓN DE SELLADOR ELASTOMERO. | ML | 12
N-CTR-CAR-1.02.005/00 | ACERO ESTRUCTURAL Y ELEMENTOS METÁLICOS
c).- | ACERO ESTRUCTURAL A-36 | KG | 100
D E M O L I C I O N E S
N-CTR-CAR-1.02.013/00 | DEMOLICIONES Y DESMANTELAMIENTOS
a).- | DEMOLICIÓN DE MURO DE PIEDRA EXISTENTE HASTA UNA ALTURA DE 7.0 M, INCLUYE ACARREOS. | M3 | 2
| NOMBRE DE LA EMPRESA O PERSONA FISICA |  |  |  | NOMBRE Y CARGO DEL SIGNATARIO

## FORMA E-6 (2)
PROGRAMA GENERAL DE OBRA
( Montos)
FECHA DE ELABORACION
CONCURSO No:
ESTADO
OBRA: | CONSTRUCCION DE PUENTE VADO EN LA LOCALIDAD ALFEREZ, EN EL MUNICIPIO DE SAN BERNARDO EN EL ESTADO DE DURANGO |  |  |  |  | F.I. PROG. |  | F.T. PROG.
[6 empty] | F.I. REAL. |  | F.T. REAL.
INCISO | DESCRIPCION | UNIDAD | CANTIDAD DE OBRA | M E S / A Ñ O |  |  |  |  | IMPORTE
S U B E S T R U C T U R A
CIMENTACIÓN
N-CTR-CAR-1-02-003/04 | EXCAVACIÓN PARA ESTRIBOS Y PILA CENTRAL EN MATERIAL TIPO "c" CON UNA PROFUNDIDAD MAYOR DE 5.0 MT. EL MATERIAL PRODUCTO DE LA EXCAVACIÓN SE DESPERDICIA EN EL BANCO QUE ELIJA EL CONTRATISTA, P.U.O.T. | M3 | 350
BN-CTR-CAR-1.02.003/04 | CONCRETO HIDRAULICO
a).- | PLANTILLA DE CONCRETO f'c= 100 KG/CM2 ESPESOR DE 5 CMS INC; NIVELACIÓN DEL TERRENO, COLADO Y REGLEADO, P.U.O.T. | M3 | 1.7
N-CTR-CAR-1.01.001/00 | MAMPOSTERIAS
a).- | SUMINISTRO Y COLOCACIÓN DE PIEDRA BRAZA DE TERCERA CLASE ROSTREADA EN ESTRIBOS Y PILA, OBTENIDA DE BANCO, ASENTADA CON MORTERO CEMENTO-ARENA PROPORCIÓN 1:5 Y DIMENSIONES SEGÚN PROYECTO. | M3 | 70
b).- | SUMINSTRO Y COLOCACIÓN DE PIEDRA BRAZA DE 3RA CLASE ROSTREADA PARA MUROS DE CONTENCIÓN, OBTENIDA DE BANCO, ASENTADA CON MORTERO CEMENTO-ARENA PROPORCIÓN 1:5 Y DIMENSIONES SEGÚN PROYECTO. | M3 | 159
E. P. 1 a) | SUMINSTRO Y COLOCACIÓN DE DRENES PVC 10" @ 3.0 M. | ML | 20
SUMA
ACUMULADO
| NOMBRE DE LA EMPRESA O PERSONA FISICA |  |  |  | NOMBRE Y CARGO DEL SIGNATARIO
N-CTR-CAR-1.02.002/00 | ZAMPEADO
a).- | ZAMPEADO DE CONCRETO CICLOPEO f'c= 200 KG/CM2 PARA PROTECCIÓN DE ESTRIBOS, ALEROS Y PILAS DE MAMPOSTERIA, INC: CIMBRADO, ARMADO, COLADO, VIBRADO, DESCIMBRADO Y CURADO, P.U.O.T. | M3 | 21
N-CTR-CAR-1.01.011/11 | RELLENOS
a).- | RELLENO CON MATERIAL DE BANCO DE PROYECTO PARA EXCAVACIONES DE ESTRIBOS Y PILA CENTRAL, P.U.O.T. | M3 | 180
N-CTR-CAR-1.02.005/00 | ESTRUCTURAS DE CONCRETO REFORZADO
a).- | CONCRETO HIDRÁULICO REFORZADO EN CABEZALES f'c= 250 KG/CM2 T.M.A. 3/4" (SE CONSIDERAN 150 KG DE ACERO POR M3) INC: CIMBRADO, ARMADO, COLADO, VIBRADO, DESCIMBRADO Y CURADO, P.U.O.T. | M3 | 8
b).- | CONCRETO HIDRÁULICO REFORZADO EN TOPES ANTISISMICOS f'c= 250 KG/CM2 T.M.A. 3/4" (SE CONSIDERAN 150 KG DE ACERO POR M3) INC: CIMBRADO, ARMADO, COLADO, VIBRADO, DESCIMBRADO Y CURADO, P.U.O.T. | M3 | 1
E. P. 2 | SUM Y COLOC. DE NEOPRENO ASTM-D2240, DUREZA SHORE 60, MODULO A CORTANTE PROMEDIO DE 70 T/M2 Y PLACAS LAMINADAS CORRUGADAS DE ACERO ESTRUCTURAL A-36 CON LAS DIMENSIONES ESPECIFICADAS EN PLANO DE PROYETO. | DM3 | 25
SUMA
ACUMULADO
| NOMBRE DE LA EMPRESA O PERSONA FISICA |  |  |  | NOMBRE Y CARGO DEL SIGNATARIO
N-CTR-CAR-1.02.005/00 | ACERO ESTRUCTURAL Y ELEMENTOS METÁLICOS
a).- | ACERO ESTRUCTURAL A-36 | KG | 36
S U P E R E S T R U C T U R A
BN-CTR-CAR-1.02.003/04 | CONCRETO HIDRAULICO
b).- | CONCRETO HIDRÁULICO EN LOSA f'c=250 KG/CCM2, INC: CIMBRADO EN CANTILEVER, ARMADO, COLADO, VIBRADO, DESCIMBRADO Y CURADO, P.U.O.T. | M3 | 31
N-CTR-CAR-1.02.004/00 | ACERO PARA CONCRETO HIDRAULICO
a).- | ACERO DE REFUERZO EN LOSAS fyc= 4200 KG/CCM2, INC: CORTE, HABILITADO, DOBLES Y ARMADO EN LOSAS DE SUPERESTRUCTURA, P.U.O.T. | KG | 4335
E. P. 3 | SUMINISTRO Y COLOCACIÓN DE SONOTUBO DE 25 CMS DE DIAMETRO (10") | ML | 110
E.P.1 b) | SUMINISTRO Y COLOCACIÓN DE TUBOS DE PVC DE 3" DE DIAM Y 40 CMS DE LONGITUD PARA DRENES EN LOSA DE SUPERESTRUCTURA DE ACUERDO A PLANO DE PROYECTO. | PZA | 14
SUMA
ACUMULADO
| NOMBRE DE LA EMPRESA O PERSONA FISICA |  |  |  | NOMBRE Y CARGO DEL SIGNATARIO
J U N T A S D E D I L A T A C I Ó N
N-CTR-CAR-1.02.005/00 | ACERO ESTRUCTURAL Y ELEMENTOS METÁLICOS
b).- | SUMINISTRO Y COLOCACIÓN DE JUNTAS DE DILATACIÓN, A BASE DE PLACA DE ACERO DE 4" x 3/8" Y ANCLAS DE VARILLA DE 3/8" EN L DE 10 CM x 40 CM, SOLDADAS A LA PLACA @25 CM. SE COLOCARAN EN EL PAÑO TRANSVERSAL DE LAS LOSAS, DEJANDO UN ESPACIO ENTRE LAS MISMAS DE 4 CM LIBRES PARA LA COLOCACIÓN DE SELLADOR ELASTOMERO. | ML | 12
N-CTR-CAR-1.02.005/00 | ACERO ESTRUCTURAL Y ELEMENTOS METÁLICOS
c).- | ACERO ESTRUCTURAL A-36 | KG | 100
D E M O L I C I O N E S
N-CTR-CAR-1.02.013/00 | DEMOLICIONES Y DESMANTELAMIENTOS
a).- | DEMOLICIÓN DE MURO DE PIEDRA EXISTENTE HASTA UNA ALTURA DE 7.0 M, INCLUYE ACARREOS. | M3 | 2
SUMA
ACUMULADO
| NOMBRE DE LA EMPRESA O PERSONA FISICA |  |  |  | NOMBRE Y CARGO DEL SIGNATARIO