## FORMA E-7
CATALOGO DE CONCEPTOS Y CANTIDADES DE OBRA
FECHA DE ELABORACION
CONCURSO No:
ESTADO
OBRA: | REHABILITACION DE PAVIMENTO ASFALTICO EN LAS CALLES, COLON Y PROLONGACION HIDALGO CUERPO SUR SALIDA A GPE. VICTORIA EN LA LOCALIDAD DE VILLA UNION EN EL MUNICIPIO DE POANAS EN EL ESTADO DE DURANGO
INCISO | DESCRIPCION | UNIDAD | CANTIDAD DE OBRA | PRECIO UNITARIO |  | IMPORTE
|  |  |  | CON LETRA | CON NUMERO
T E R R A C E R I A S
N-CTR-CAR-1.01.003/11 | CORTES
a).- | RECORTE DE LA ESTRUCTURA DE PAVIMENTO EXISTENTE POR MEDIOS MECANICOS, INCLUYE RECORTE DE MATERIAL Y RETIRO AL BANCO DE DESPERDICIO QUE ELIJA EL CONTRATISTA, LIMPIEZA Y TODO LO NECESARIO PARA SU CORRECTA EJECUCIÓN, P.U.O.T. | M3 | 83.75
N-CTR-CAR-1.01.009/11 | TERRAPLÉN
E.P.2 | AFINAMIENTO Y TRATAMIENTO DEL TERRENO, PARA ESTABILIZACION DEL TERRENO, A BASE DE ESCARIFICACIÓN DE 15 CM DE PROFUNDIDAD, HOMOGENIZACIÓN, TENDIDO,Y COMPACTACION DEL TERRENO, Y TODO LO NECESARIO PARA SU CORRECTA EJECUCIÓN, P.O.U.T | M3 | 251.25
P A V I M E N T O S
N-CSV-CAR-3-02-001/15 | RENIVELACIONES
a).- | RENIVELACIONES ASFALTICAS CON MEZCLA EN CALIENTE, 3 CM ESPESOR COMPACTO, SEGUN SU TIPO , DEL BANCO QUE ELIJA EL CONTRATISTA, INCLUYE: CORTE CON DISCO DE LA RANURA PERIMETRAL, PICADO DE LA SUPERFICIE POR RENIVELAR Y RETIRO DE LOS RESIDUOS, CARGA, DESCARGA Y TRANSPORTE DE LOS RESIDUOS QUE SE OBTENGAN, BARRIDO Y LIMPIEZA DE LA SUPERFICIE POR RENIVELAR, ADQUSISICION Y PRODUCCION DE LOS MATERIALES NECESARIOS PARA LA RENIVELACION, APLICACIÓN DE RIEGO DE LIGA, Y TODO LO NECESARIO PARA SU CORRECTA EJECUCION, P.O.UT. | M3 | 80.91
N.CTR.CAR.1.04.004/15 | RIEGO DE IMPREGNACION
a).- | IMPREGNACION CON EMULSION SUPERESTABLE RAZON DE 1.3 A 1.5 LT /M2 RESIDUAL ASFALTICO, INCLUYE: ALMACENAMIENTO, CALENTAMIENTO, BOMBEO, RIEGOS, ACARREOS Y BARRIDO DE LA SUPERFICIE P.O.U.T. | LT | 2512.5
PARCIAL
| NOMBRE DE LA EMPRESA O PERSONA FISICA |  |  | NOMBRE Y CARGO DEL SIGNATARIO
b).- | SUMINISTRO Y APLICACIÓN DE POREO A BASE DE ARENA PARA CUBRIR AREAS IMPREGNADAS, INCLUYE: SUMINISTRO, ACARREOS, DESPERDICIOS, MANO DE OBRA Y HERRAMIENTAS. P,O,U.T | M3 | 13.4
N-CSV-CAR-2-02-004/15 | BACHEO PROFUNDO AISLADO
a).- | BACHEO PROFUNDO AISLADO. CON MEZCLA EN CALIENTE, REPOSICIÓN DE LAS CAPAS SUBYACENTES A LA CAPA ASFÁLTICA, SEGÚN SU TIPO Y GRADO DE COMPACTACIÓN POR UNIDAD DE OBRA TERMINADA (INCLUYE, CORTE CON DISCO DE LA RANURA PERIMETRAL, LIMPIEZA CARGA MECANICA Y ACARREOS) P.O.U.T. | M3 | 3
N-CSV-CAR-2-02-003/16 | BACHEO SUPERFICIAL AISLADO
a).- | BACHEO SUPERFICIAL AISLADO.CON MEZCLA EN CALIENTE SEGÚN SU TIPO Y GRADO DE COMPACTACIÓN POR UNIDAD DE OBRA TERMINADA (INCLUYE CARGA MECANICA, ACARREOS, MEDIDO EN ESPESOR COMPACTO) P.O.U.T. | M3 | 15.59
N.CTR.CAR.1.04.006/09 | CARPETA ASFÁLTICA CON MEZCLA EN CALIENTE, DE GRANULOMETRÍA DENSA CON MATERIALES PROCEDENTES DE BANCOS QUE ELIJA EL CONTRATISTA, COMPACTADA AL 95 % MARSHALL, INCLUYENDO ACARREOS, PREPARACION DE LA MEZCLA, RIEGO DE LIGA, CEMENTO ASFALTICO, SU FLETE CONFORME LO INDICADO EN EL PROYECTO , Y TODO LO NECESARIO PARA SU CORRECTA APLICACION, P.O.U.T. | M3 | 81.25
N.CTR.CAR.1.03.002/15 | CAPAS DE RODADURA DE UN RIEGO
a).- | APLICACIÓN DE RIEGO SINCRONIZADO "CHIPSEALER", CON MATERIAL 3-A, PRECUBIERTO CON CEMENTO ASFALTICO AC-20, APLICADO CON EMULSION ASFALTICA MODIFICADA CON POLIMEROS DE ALTO RANGO, INCLUYE BARRIDO DEL AREA, MATERIALES, EMULSION ASFALTICA, BARRIDO Y RETIRO DEL MATERIAL SOBRANTE, POR UNIDAD DE OBRA TERMINADA. | M2 | 4322
PARCIAL
| NOMBRE DE LA EMPRESA O PERSONA FISICA |  |  | NOMBRE Y CARGO DEL SIGNATARIO
E S T R U C T U R A S
N-CTR-CAR-1.02.003/04 | CONCRETO HIDRAULICO
a).- | DE F'C=150 KG/CM.P. U. O. T. | M3 | 3.5
N-CTR-CAR-1.02.013/00 | DEMOLICIONES Y DESMANTELAMIENTOS P. U. O. T.
a).- | DEMOLICIÓN POR MEDIOS MECANICOS DE CONCRETOS SIMPLES, GUARNICIONES, PAVIMENTOS, BANQUETAS, MUROS DE BLOCK, MEDIDOS COMPACTOS, POR MEDIOS MECANICOS, INCLUYE: CARGA Y DESCARGA, ACARREO FUERA DE LA OBRA HASTA EL SITIO DESIGNADO POR EL CONTRATISTA., LIMPIEZA, POR UNIDAD DE OBRA TERMINADA | M3 | 5
S E Ñ A L A M I E N T O
N-CTR-CAR-1.07.001 | MARCAS EN EL PAVIMENTO
a).- | RAYA SEPARADORA (CONTINUA O DISCONTINUA) DE CARRILES DE CIRCULACIÓN EN COLOR AMARILLO O BLANCO DE 10 CM DE ANCHO P.O.U.T. | ML | 686.7
b).- | RAYA LATERAL LIMITADORA CONTINUA DE CARRILES DE CIRCULACIÓN EN COLOR AMARILLO O BLANCO DE 10 CM DE ANCHO P.O.U.T. | ML | 1370
PARCIAL
| NOMBRE DE LA EMPRESA O PERSONA FISICA |  |  | NOMBRE Y CARGO DEL SIGNATARIO

## FORMA E-6
PROGRAMA GENERAL DE OBRA
(Cantidades de Trabajo)
FECHA DE ELABORACION
CONCURSO No:
ESTADO
OBRA: | REHABILITACION DE PAVIMENTO ASFALTICO EN LAS CALLES, COLON Y PROLONGACION HIDALGO CUERPO SUR SALIDA A GPE. VICTORIA EN LA LOCALIDAD DE VILLA UNION EN EL MUNICIPIO DE POANAS EN EL ESTADO DE DURANGO |  |  |  |  | F.I. PROG. |  | F.T. PROG.
[6 empty] | F.I. REAL. |  | F.T. REAL.
INCISO | DESCRIPCION | UNIDAD | CANTIDAD DE OBRA | M E S / A Ñ O
T E R R A C E R I A S
N-CTR-CAR-1.01.003/11 | CORTES
a).- | RECORTE DE LA ESTRUCTURA DE PAVIMENTO EXISTENTE POR MEDIOS MECANICOS, INCLUYE RECORTE DE MATERIAL Y RETIRO AL BANCO DE DESPERDICIO QUE ELIJA EL CONTRATISTA, LIMPIEZA Y TODO LO NECESARIO PARA SU CORRECTA EJECUCIÓN, P.U.O.T. | M3 | 83.75
N-CTR-CAR-1.01.009/11 | TERRAPLÉN
E.P.2 | AFINAMIENTO Y TRATAMIENTO DEL TERRENO, PARA ESTABILIZACION DEL TERRENO, A BASE DE ESCARIFICACIÓN DE 15 CM DE PROFUNDIDAD, HOMOGENIZACIÓN, TENDIDO,Y COMPACTACION DEL TERRENO, Y TODO LO NECESARIO PARA SU CORRECTA EJECUCIÓN, P.O.U.T | M3 | 251.25
P A V I M E N T O S
N-CSV-CAR-3-02-001/15 | RENIVELACIONES
a).- | RENIVELACIONES ASFALTICAS CON MEZCLA EN CALIENTE, 3 CM ESPESOR COMPACTO, SEGUN SU TIPO , DEL BANCO QUE ELIJA EL CONTRATISTA, INCLUYE: CORTE CON DISCO DE LA RANURA PERIMETRAL, PICADO DE LA SUPERFICIE POR RENIVELAR Y RETIRO DE LOS RESIDUOS, CARGA, DESCARGA Y TRANSPORTE DE LOS RESIDUOS QUE SE OBTENGAN, BARRIDO Y LIMPIEZA DE LA SUPERFICIE POR RENIVELAR, ADQUSISICION Y PRODUCCION DE LOS MATERIALES NECESARIOS PARA LA RENIVELACION, APLICACIÓN DE RIEGO DE LIGA, Y TODO LO NECESARIO PARA SU CORRECTA EJECUCION, P.O.UT. | M3 | 80.91
| NOMBRE DE LA EMPRESA O PERSONA FISICA |  |  |  | NOMBRE Y CARGO DEL SIGNATARIO
N.CTR.CAR.1.04.004/15 | RIEGO DE IMPREGNACION
a).- | IMPREGNACION CON EMULSION SUPERESTABLE RAZON DE 1.3 A 1.5 LT /M2 RESIDUAL ASFALTICO, INCLUYE: ALMACENAMIENTO, CALENTAMIENTO, BOMBEO, RIEGOS, ACARREOS Y BARRIDO DE LA SUPERFICIE P.O.U.T. | LT | 2512.5
b).- | SUMINISTRO Y APLICACIÓN DE POREO A BASE DE ARENA PARA CUBRIR AREAS IMPREGNADAS, INCLUYE: SUMINISTRO, ACARREOS, DESPERDICIOS, MANO DE OBRA Y HERRAMIENTAS. P,O,U.T | M3 | 13.4
N-CSV-CAR-2-02-004/15 | BACHEO PROFUNDO AISLADO
a).- | BACHEO PROFUNDO AISLADO. CON MEZCLA EN CALIENTE, REPOSICIÓN DE LAS CAPAS SUBYACENTES A LA CAPA ASFÁLTICA, SEGÚN SU TIPO Y GRADO DE COMPACTACIÓN POR UNIDAD DE OBRA TERMINADA (INCLUYE, CORTE CON DISCO DE LA RANURA PERIMETRAL, LIMPIEZA CARGA MECANICA Y ACARREOS) P.O.U.T. | M3 | 3
N-CSV-CAR-2-02-003/16 | BACHEO SUPERFICIAL AISLADO
a).- | BACHEO SUPERFICIAL AISLADO.CON MEZCLA EN CALIENTE SEGÚN SU TIPO Y GRADO DE COMPACTACIÓN POR UNIDAD DE OBRA TERMINADA (INCLUYE CARGA MECANICA, ACARREOS, MEDIDO EN ESPESOR COMPACTO) P.O.U.T. | M3 | 15.59
N.CTR.CAR.1.04.006/09 | CARPETA ASFÁLTICA CON MEZCLA EN CALIENTE, DE GRANULOMETRÍA DENSA CON MATERIALES PROCEDENTES DE BANCOS QUE ELIJA EL CONTRATISTA, COMPACTADA AL 95 % MARSHALL, INCLUYENDO ACARREOS, PREPARACION DE LA MEZCLA, RIEGO DE LIGA, CEMENTO ASFALTICO, SU FLETE CONFORME LO INDICADO EN EL PROYECTO , Y TODO LO NECESARIO PARA SU CORRECTA APLICACION, P.O.U.T. | M3 | 81.25
| NOMBRE DE LA EMPRESA O PERSONA FISICA |  |  |  | NOMBRE Y CARGO DEL SIGNATARIO
N.CTR.CAR.1.03.002/15 | CAPAS DE RODADURA DE UN RIEGO
a).- | APLICACIÓN DE RIEGO SINCRONIZADO "CHIPSEALER", CON MATERIAL 3-A, PRECUBIERTO CON CEMENTO ASFALTICO AC-20, APLICADO CON EMULSION ASFALTICA MODIFICADA CON POLIMEROS DE ALTO RANGO, INCLUYE BARRIDO DEL AREA, MATERIALES, EMULSION ASFALTICA, BARRIDO Y RETIRO DEL MATERIAL SOBRANTE, POR UNIDAD DE OBRA TERMINADA. | M2 | 4322
E S T R U C T U R A S
N-CTR-CAR-1.02.003/04 | CONCRETO HIDRAULICO
a).- | DE F'C=150 KG/CM.P. U. O. T. | M3 | 3.5
N-CTR-CAR-1.02.013/00 | DEMOLICIONES Y DESMANTELAMIENTOS P. U. O. T.
a).- | DEMOLICIÓN POR MEDIOS MECANICOS DE CONCRETOS SIMPLES, GUARNICIONES, PAVIMENTOS, BANQUETAS, MUROS DE BLOCK, MEDIDOS COMPACTOS, POR MEDIOS MECANICOS, INCLUYE: CARGA Y DESCARGA, ACARREO FUERA DE LA OBRA HASTA EL SITIO DESIGNADO POR EL CONTRATISTA., LIMPIEZA, POR UNIDAD DE OBRA TERMINADA | M3 | 5
| NOMBRE DE LA EMPRESA O PERSONA FISICA |  |  |  | NOMBRE Y CARGO DEL SIGNATARIO
S E Ñ A L A M I E N T O
N-CTR-CAR-1.07.001 | MARCAS EN EL PAVIMENTO
a).- | RAYA SEPARADORA (CONTINUA O DISCONTINUA) DE CARRILES DE CIRCULACIÓN EN COLOR AMARILLO O BLANCO DE 10 CM DE ANCHO P.O.U.T. | ML | 686.7
b).- | RAYA LATERAL LIMITADORA CONTINUA DE CARRILES DE CIRCULACIÓN EN COLOR AMARILLO O BLANCO DE 10 CM DE ANCHO P.O.U.T. | ML | 1370
| NOMBRE DE LA EMPRESA O PERSONA FISICA |  |  |  | NOMBRE Y CARGO DEL SIGNATARIO

## FORMA E-6 (2)
PROGRAMA GENERAL DE OBRA
( Montos)
FECHA DE ELABORACION
CONCURSO No:
ESTADO
OBRA: | REHABILITACION DE PAVIMENTO ASFALTICO EN LAS CALLES, COLON Y PROLONGACION HIDALGO CUERPO SUR SALIDA A GPE. VICTORIA EN LA LOCALIDAD DE VILLA UNION EN EL MUNICIPIO DE POANAS EN EL ESTADO DE DURANGO |  |  |  |  | F.I. PROG. |  | F.T. PROG.
[6 empty] | F.I. REAL. |  | F.T. REAL.
INCISO | DESCRIPCION | UNIDAD | CANTIDAD DE OBRA | M E S / A Ñ O |  |  |  |  | IMPORTE
T E R R A C E R I A S
N-CTR-CAR-1.01.003/11 | CORTES
a).- | RECORTE DE LA ESTRUCTURA DE PAVIMENTO EXISTENTE POR MEDIOS MECANICOS, INCLUYE RECORTE DE MATERIAL Y RETIRO AL BANCO DE DESPERDICIO QUE ELIJA EL CONTRATISTA, LIMPIEZA Y TODO LO NECESARIO PARA SU CORRECTA EJECUCIÓN, P.U.O.T. | M3 | 83.75
N-CTR-CAR-1.01.009/11 | TERRAPLÉN
E.P.2 | AFINAMIENTO Y TRATAMIENTO DEL TERRENO, PARA ESTABILIZACION DEL TERRENO, A BASE DE ESCARIFICACIÓN DE 15 CM DE PROFUNDIDAD, HOMOGENIZACIÓN, TENDIDO,Y COMPACTACION DEL TERRENO, Y TODO LO NECESARIO PARA SU CORRECTA EJECUCIÓN, P.O.U.T | M3 | 251.25
P A V I M E N T O S
N-CSV-CAR-3-02-001/15 | RENIVELACIONES
a).- | RENIVELACIONES ASFALTICAS CON MEZCLA EN CALIENTE, 3 CM ESPESOR COMPACTO, SEGUN SU TIPO , DEL BANCO QUE ELIJA EL CONTRATISTA, INCLUYE: CORTE CON DISCO DE LA RANURA PERIMETRAL, PICADO DE LA SUPERFICIE POR RENIVELAR Y RETIRO DE LOS RESIDUOS, CARGA, DESCARGA Y TRANSPORTE DE LOS RESIDUOS QUE SE OBTENGAN, BARRIDO Y LIMPIEZA DE LA SUPERFICIE POR RENIVELAR, ADQUSISICION Y PRODUCCION DE LOS MATERIALES NECESARIOS PARA LA RENIVELACION, APLICACIÓN DE RIEGO DE LIGA, Y TODO LO NECESARIO PARA SU CORRECTA EJECUCION, P.O.UT. | M3 | 80.91
SUMA
ACUMULADO
| NOMBRE DE LA EMPRESA O PERSONA FISICA |  |  |  | NOMBRE Y CARGO DEL SIGNATARIO
N.CTR.CAR.1.04.004/15 | RIEGO DE IMPREGNACION
a).- | IMPREGNACION CON EMULSION SUPERESTABLE RAZON DE 1.3 A 1.5 LT /M2 RESIDUAL ASFALTICO, INCLUYE: ALMACENAMIENTO, CALENTAMIENTO, BOMBEO, RIEGOS, ACARREOS Y BARRIDO DE LA SUPERFICIE P.O.U.T. | LT | 2512.5
b).- | SUMINISTRO Y APLICACIÓN DE POREO A BASE DE ARENA PARA CUBRIR AREAS IMPREGNADAS, INCLUYE: SUMINISTRO, ACARREOS, DESPERDICIOS, MANO DE OBRA Y HERRAMIENTAS. P,O,U.T | M3 | 13.4
N-CSV-CAR-2-02-004/15 | BACHEO PROFUNDO AISLADO
a).- | BACHEO PROFUNDO AISLADO. CON MEZCLA EN CALIENTE, REPOSICIÓN DE LAS CAPAS SUBYACENTES A LA CAPA ASFÁLTICA, SEGÚN SU TIPO Y GRADO DE COMPACTACIÓN POR UNIDAD DE OBRA TERMINADA (INCLUYE, CORTE CON DISCO DE LA RANURA PERIMETRAL, LIMPIEZA CARGA MECANICA Y ACARREOS) P.O.U.T. | M3 | 3
N-CSV-CAR-2-02-003/16 | BACHEO SUPERFICIAL AISLADO
a).- | BACHEO SUPERFICIAL AISLADO.CON MEZCLA EN CALIENTE SEGÚN SU TIPO Y GRADO DE COMPACTACIÓN POR UNIDAD DE OBRA TERMINADA (INCLUYE CARGA MECANICA, ACARREOS, MEDIDO EN ESPESOR COMPACTO) P.O.U.T. | M3 | 15.59
N.CTR.CAR.1.04.006/09 | CARPETA ASFÁLTICA CON MEZCLA EN CALIENTE, DE GRANULOMETRÍA DENSA CON MATERIALES PROCEDENTES DE BANCOS QUE ELIJA EL CONTRATISTA, COMPACTADA AL 95 % MARSHALL, INCLUYENDO ACARREOS, PREPARACION DE LA MEZCLA, RIEGO DE LIGA, CEMENTO ASFALTICO, SU FLETE CONFORME LO INDICADO EN EL PROYECTO , Y TODO LO NECESARIO PARA SU CORRECTA APLICACION, P.O.U.T. | M3 | 81.25
SUMA
ACUMULADO
| NOMBRE DE LA EMPRESA O PERSONA FISICA |  |  |  | NOMBRE Y CARGO DEL SIGNATARIO
N.CTR.CAR.1.03.002/15 | CAPAS DE RODADURA DE UN RIEGO
a).- | APLICACIÓN DE RIEGO SINCRONIZADO "CHIPSEALER", CON MATERIAL 3-A, PRECUBIERTO CON CEMENTO ASFALTICO AC-20, APLICADO CON EMULSION ASFALTICA MODIFICADA CON POLIMEROS DE ALTO RANGO, INCLUYE BARRIDO DEL AREA, MATERIALES, EMULSION ASFALTICA, BARRIDO Y RETIRO DEL MATERIAL SOBRANTE, POR UNIDAD DE OBRA TERMINADA. | M2 | 4322
E S T R U C T U R A S
N-CTR-CAR-1.02.003/04 | CONCRETO HIDRAULICO
a).- | DE F'C=150 KG/CM.P. U. O. T. | M3 | 3.5
N-CTR-CAR-1.02.013/00 | DEMOLICIONES Y DESMANTELAMIENTOS P. U. O. T.
a).- | DEMOLICIÓN POR MEDIOS MECANICOS DE CONCRETOS SIMPLES, GUARNICIONES, PAVIMENTOS, BANQUETAS, MUROS DE BLOCK, MEDIDOS COMPACTOS, POR MEDIOS MECANICOS, INCLUYE: CARGA Y DESCARGA, ACARREO FUERA DE LA OBRA HASTA EL SITIO DESIGNADO POR EL CONTRATISTA., LIMPIEZA, POR UNIDAD DE OBRA TERMINADA | M3 | 5
SUMA
ACUMULADO
| NOMBRE DE LA EMPRESA O PERSONA FISICA |  |  |  | NOMBRE Y CARGO DEL SIGNATARIO
S E Ñ A L A M I E N T O
N-CTR-CAR-1.07.001 | MARCAS EN EL PAVIMENTO
a).- | RAYA SEPARADORA (CONTINUA O DISCONTINUA) DE CARRILES DE CIRCULACIÓN EN COLOR AMARILLO O BLANCO DE 10 CM DE ANCHO P.O.U.T. | ML | 686.7
b).- | RAYA LATERAL LIMITADORA CONTINUA DE CARRILES DE CIRCULACIÓN EN COLOR AMARILLO O BLANCO DE 10 CM DE ANCHO P.O.U.T. | ML | 1370
SUMA
ACUMULADO
| NOMBRE DE LA EMPRESA O PERSONA FISICA |  |  |  | NOMBRE Y CARGO DEL SIGNATARIO