## FORMA E-7
CATALOGO DE CONCEPTOS Y CANTIDADES DE OBRA
FECHA DE ELABORACION
CONCURSO No:
ESTADO
OBRA: | CONSTRUCCION DE PAVIMENTO CON CONCRETO HIDRAULICO EN CALLE GUERRERO EN EL MUNICIPIO DE SANTA CLARA EN EL ESTADO DE DURANGO
INCISO | DESCRIPCION | UNIDAD | CANTIDAD DE OBRA | PRECIO UNITARIO |  | IMPORTE
|  |  |  | CON LETRA | CON NUMERO
P R E E L I M I N A R E S
N-CTR-CAR-1.02.013/00 | DEMOLICIONES Y DESMANTELAMIENTOS
a).- | DEMOLICION DE LOSAS CONCRETO HIDRAULICO SIMPLE POR MEDIO MECANICOS P.U.O.T. | M3 | 216
T E R R A C E R I A S
N-CTR-CAR-1.01.003 / 11 | CORTES POR UNIDAD DE OBRA TERMINADA
1).- | CUANDO EL MATERIAL SE DESPERDICIE
a).- | EN MATERIAL "B" CUANDO EL MATERIAL SE DESPERDICIE INCLUYE: ACARREO A CUALQUIER DISTANCIA AL BANCO DE DESPERDICIO QUE ELIJA EL CONTRATISTA. | M3 | 216
E.P.1 | TRATAMIENTO DEL TERRENO NATURAL EN UN ESPESOR DE 15 CMS. COMPACTADO AL NOVENTA POR CIENTO( 90 %) P.U.O.T. | M3 | 162
P A V I M E N T O S
N-CTR-CAR-1.04.002/11 | SUB-BASES O BASES POR UNIDAD DE OBRA TERMINADA
b).- | BASE COMPACTADA AL CIEN POR CIENTO (100%) | M3 | 216
N-CTR-CAR-1.04.004/15 | RIEGOS DE IMPREGNACION POR UNIDAD DE OBRA TERMINADA
a).- | RIEGOS DE IMPREGNACION | LT | 1620
b).- | RIEGO DE POREO CON ARENA | M3 | 6.48
PARCIAL
| NOMBRE DE LA EMPRESA O PERSONA FISICA |  |  | NOMBRE Y CARGO DEL SIGNATARIO
N-CTR-CAR-1.04.009/00 | PAVIMENTO DE CONCRETO HIDRAULICO
1).- | SUMINISTRO Y COLOCACION DE CONCRETO HECHO EN OBRA CON REVOLVEDORA DE 15 CM DE ESPESOR PARA RESISTENCIA DE PROYECTO A 28 DIAS, T.M.A. 3/4", Fc=250 KG/CM2 REFORZADA CON MALLA ELECTROSOLDADA 6X6-6/6, UN REVENIMIENTO MAXIMO DE 10 + 2.5 CM, FABRICADO CON CEMENTO TIPO CPP-30 R ( SEGÚN NMX C-414); LOSA PROMEDIO DE 2.5M X 2.5M. INCLUYE: FABRICACION DEL CONCRETO, VACIADO, VIBRADO, MEMBRANA DE CURADO, ACARREOS DE MATERIALES DEL CONCRETO, VIBRADO, CIMBRA, DESCIMBRA, SELLADOR PARA CURADO, CORTE EN JUNTAS CINTILLA DE POLIURETANO (BACKER-ROD) Y MANO DE OBRA. ACERO DE REFUERZO CON MALLA, RAYADO CON RASTRILLO METALICO PROF. MEDIA 3MM SIN EMPALMES VISIBLES, DESPERDICIOS, HERRAMIENTAS Y EQUIPO, PUOT. | M3 | 162
REDES DE AGUA POTABLE
INHD 1 | TOMA DOMICILIARIA DE 0.00 A 10.00 MTS DE LONGITUD EN MATERIAL "A Y/O B" POR METODO TRADICIONAL, INCLUYE EXCAVACIÓN PARA ZANJAS EN MATERIAL SECO, RELLENO COMPACTADO AL 85%, LIMPIEZA DE LA ZONA DE TRABAJO, INSTALACIÓN DE LA TUBERIA DE POLIETILENO DE ALTA DENSIDAD DE 13 MM SUMINISTRO E INSTALACION DE TODOS LOS MATERIALES INDICADOS POR PLANO E INSTALACION DE HIDROTOMA PARA 3" O 4"DE DIAMETRO P.U.O.T. | TOMA | 20
PARCIAL
| NOMBRE DE LA EMPRESA O PERSONA FISICA |  |  | NOMBRE Y CARGO DEL SIGNATARIO
SEÑALAMIENTO Y DISPOSITIVOS DE SEGURIDAD (N-CTR-CAR-1.07)
N-CTR-CAR-1.07.001/00 | MARCAS EN EL PAVIMENTO
a) | RAYA SEPARADORA DE SENTIDOS DE CIRCULACION
1) | RAYA CONTINUA (AMBAR) | M.L. | 150
b) | RAYA EN LA ORILLA DE LA CALZADA
2) | RAYA EN LA ORILLA DERECHA CONTINUA (BLANCA) | M.L. | 300
PARCIAL
| NOMBRE DE LA EMPRESA O PERSONA FISICA |  |  | NOMBRE Y CARGO DEL SIGNATARIO

## FORMA E-6
PROGRAMA GENERAL DE OBRA
(Cantidades de Trabajo)
FECHA DE ELABORACION
CONCURSO No:
ESTADO
OBRA: | CONSTRUCCION DE PAVIMENTO CON CONCRETO HIDRAULICO EN CALLE GUERRERO EN EL MUNICIPIO DE SANTA CLARA EN EL ESTADO DE DURANGO |  |  |  |  | F.I. PROG. |  | F.T. PROG.
[6 empty] | F.I. REAL. |  | F.T. REAL.
INCISO | DESCRIPCION | UNIDAD | CANTIDAD DE OBRA | M E S / A Ñ O
P R E E L I M I N A R E S
N-CTR-CAR-1.02.013/00 | DEMOLICIONES Y DESMANTELAMIENTOS
a).- | DEMOLICION DE LOSAS CONCRETO HIDRAULICO SIMPLE POR MEDIO MECANICOS P.U.O.T. | M3 | 216
T E R R A C E R I A S
N-CTR-CAR-1.01.003 / 11 | CORTES POR UNIDAD DE OBRA TERMINADA
1).- | CUANDO EL MATERIAL SE DESPERDICIE
a).- | EN MATERIAL "B" CUANDO EL MATERIAL SE DESPERDICIE INCLUYE: ACARREO A CUALQUIER DISTANCIA AL BANCO DE DESPERDICIO QUE ELIJA EL CONTRATISTA. | M3 | 216
E.P.1 | TRATAMIENTO DEL TERRENO NATURAL EN UN ESPESOR DE 15 CMS. COMPACTADO AL NOVENTA POR CIENTO( 90 %) P.U.O.T. | M3 | 162
P A V I M E N T O S
N-CTR-CAR-1.04.002/11 | SUB-BASES O BASES POR UNIDAD DE OBRA TERMINADA
b).- | BASE COMPACTADA AL CIEN POR CIENTO (100%) | M3 | 216
| NOMBRE DE LA EMPRESA O PERSONA FISICA |  |  |  | NOMBRE Y CARGO DEL SIGNATARIO
N-CTR-CAR-1.04.004/15 | RIEGOS DE IMPREGNACION POR UNIDAD DE OBRA TERMINADA
a).- | RIEGOS DE IMPREGNACION | LT | 1620
b).- | RIEGO DE POREO CON ARENA | M3 | 6.48
N-CTR-CAR-1.04.009/00 | PAVIMENTO DE CONCRETO HIDRAULICO
1).- | SUMINISTRO Y COLOCACION DE CONCRETO HECHO EN OBRA CON REVOLVEDORA DE 15 CM DE ESPESOR PARA RESISTENCIA DE PROYECTO A 28 DIAS, T.M.A. 3/4", Fc=250 KG/CM2 REFORZADA CON MALLA ELECTROSOLDADA 6X6-6/6, UN REVENIMIENTO MAXIMO DE 10 + 2.5 CM, FABRICADO CON CEMENTO TIPO CPP-30 R ( SEGÚN NMX C-414); LOSA PROMEDIO DE 2.5M X 2.5M. INCLUYE: FABRICACION DEL CONCRETO, VACIADO, VIBRADO, MEMBRANA DE CURADO, ACARREOS DE MATERIALES DEL CONCRETO, VIBRADO, CIMBRA, DESCIMBRA, SELLADOR PARA CURADO, CORTE EN JUNTAS CINTILLA DE POLIURETANO (BACKER-ROD) Y MANO DE OBRA. ACERO DE REFUERZO CON MALLA, RAYADO CON RASTRILLO METALICO PROF. MEDIA 3MM SIN EMPALMES VISIBLES, DESPERDICIOS, HERRAMIENTAS Y EQUIPO, PUOT. | M3 | 162
| NOMBRE DE LA EMPRESA O PERSONA FISICA |  |  |  | NOMBRE Y CARGO DEL SIGNATARIO
REDES DE AGUA POTABLE
INHD 1 | TOMA DOMICILIARIA DE 0.00 A 10.00 MTS DE LONGITUD EN MATERIAL "A Y/O B" POR METODO TRADICIONAL, INCLUYE EXCAVACIÓN PARA ZANJAS EN MATERIAL SECO, RELLENO COMPACTADO AL 85%, LIMPIEZA DE LA ZONA DE TRABAJO, INSTALACIÓN DE LA TUBERIA DE POLIETILENO DE ALTA DENSIDAD DE 13 MM SUMINISTRO E INSTALACION DE TODOS LOS MATERIALES INDICADOS POR PLANO E INSTALACION DE HIDROTOMA PARA 3" O 4"DE DIAMETRO P.U.O.T. | TOMA | 20
SEÑALAMIENTO Y DISPOSITIVOS DE SEGURIDAD (N-CTR-CAR-1.07)
N-CTR-CAR-1.07.001/00 | MARCAS EN EL PAVIMENTO
a) | RAYA SEPARADORA DE SENTIDOS DE CIRCULACION
1) | RAYA CONTINUA (AMBAR) | M.L. | 150
b) | RAYA EN LA ORILLA DE LA CALZADA
2) | RAYA EN LA ORILLA DERECHA CONTINUA (BLANCA) | M.L. | 300
| NOMBRE DE LA EMPRESA O PERSONA FISICA |  |  |  | NOMBRE Y CARGO DEL SIGNATARIO

## FORMA E-6 (2)
PROGRAMA GENERAL DE OBRA
( Montos)
FECHA DE ELABORACION
CONCURSO No:
ESTADO
OBRA: | CONSTRUCCION DE PAVIMENTO CON CONCRETO HIDRAULICO EN CALLE GUERRERO EN EL MUNICIPIO DE SANTA CLARA EN EL ESTADO DE DURANGO |  |  |  |  | F.I. PROG. |  | F.T. PROG.
[6 empty] | F.I. REAL. |  | F.T. REAL.
INCISO | DESCRIPCION | UNIDAD | CANTIDAD DE OBRA | M E S / A Ñ O |  |  |  |  | IMPORTE
P R E E L I M I N A R E S
N-CTR-CAR-1.02.013/00 | DEMOLICIONES Y DESMANTELAMIENTOS
a).- | DEMOLICION DE LOSAS CONCRETO HIDRAULICO SIMPLE POR MEDIO MECANICOS P.U.O.T. | M3 | 216
T E R R A C E R I A S
N-CTR-CAR-1.01.003 / 11 | CORTES POR UNIDAD DE OBRA TERMINADA
1).- | CUANDO EL MATERIAL SE DESPERDICIE
a).- | EN MATERIAL "B" CUANDO EL MATERIAL SE DESPERDICIE INCLUYE: ACARREO A CUALQUIER DISTANCIA AL BANCO DE DESPERDICIO QUE ELIJA EL CONTRATISTA. | M3 | 216
E.P.1 | TRATAMIENTO DEL TERRENO NATURAL EN UN ESPESOR DE 15 CMS. COMPACTADO AL NOVENTA POR CIENTO( 90 %) P.U.O.T. | M3 | 162
P A V I M E N T O S
N-CTR-CAR-1.04.002/11 | SUB-BASES O BASES POR UNIDAD DE OBRA TERMINADA
b).- | BASE COMPACTADA AL CIEN POR CIENTO (100%) | M3 | 216
SUMA
ACUMULADO
| NOMBRE DE LA EMPRESA O PERSONA FISICA |  |  |  | NOMBRE Y CARGO DEL SIGNATARIO
N-CTR-CAR-1.04.004/15 | RIEGOS DE IMPREGNACION POR UNIDAD DE OBRA TERMINADA
a).- | RIEGOS DE IMPREGNACION | LT | 1620
b).- | RIEGO DE POREO CON ARENA | M3 | 6.48
N-CTR-CAR-1.04.009/00 | PAVIMENTO DE CONCRETO HIDRAULICO
1).- | SUMINISTRO Y COLOCACION DE CONCRETO HECHO EN OBRA CON REVOLVEDORA DE 15 CM DE ESPESOR PARA RESISTENCIA DE PROYECTO A 28 DIAS, T.M.A. 3/4", Fc=250 KG/CM2 REFORZADA CON MALLA ELECTROSOLDADA 6X6-6/6, UN REVENIMIENTO MAXIMO DE 10 + 2.5 CM, FABRICADO CON CEMENTO TIPO CPP-30 R ( SEGÚN NMX C-414); LOSA PROMEDIO DE 2.5M X 2.5M. INCLUYE: FABRICACION DEL CONCRETO, VACIADO, VIBRADO, MEMBRANA DE CURADO, ACARREOS DE MATERIALES DEL CONCRETO, VIBRADO, CIMBRA, DESCIMBRA, SELLADOR PARA CURADO, CORTE EN JUNTAS CINTILLA DE POLIURETANO (BACKER-ROD) Y MANO DE OBRA. ACERO DE REFUERZO CON MALLA, RAYADO CON RASTRILLO METALICO PROF. MEDIA 3MM SIN EMPALMES VISIBLES, DESPERDICIOS, HERRAMIENTAS Y EQUIPO, PUOT. | M3 | 162
SUMA
ACUMULADO
| NOMBRE DE LA EMPRESA O PERSONA FISICA |  |  |  | NOMBRE Y CARGO DEL SIGNATARIO
REDES DE AGUA POTABLE
INHD 1 | TOMA DOMICILIARIA DE 0.00 A 10.00 MTS DE LONGITUD EN MATERIAL "A Y/O B" POR METODO TRADICIONAL, INCLUYE EXCAVACIÓN PARA ZANJAS EN MATERIAL SECO, RELLENO COMPACTADO AL 85%, LIMPIEZA DE LA ZONA DE TRABAJO, INSTALACIÓN DE LA TUBERIA DE POLIETILENO DE ALTA DENSIDAD DE 13 MM SUMINISTRO E INSTALACION DE TODOS LOS MATERIALES INDICADOS POR PLANO E INSTALACION DE HIDROTOMA PARA 3" O 4"DE DIAMETRO P.U.O.T. | TOMA | 20
SEÑALAMIENTO Y DISPOSITIVOS DE SEGURIDAD (N-CTR-CAR-1.07)
N-CTR-CAR-1.07.001/00 | MARCAS EN EL PAVIMENTO
a) | RAYA SEPARADORA DE SENTIDOS DE CIRCULACION
1) | RAYA CONTINUA (AMBAR) | M.L. | 150
b) | RAYA EN LA ORILLA DE LA CALZADA
2) | RAYA EN LA ORILLA DERECHA CONTINUA (BLANCA) | M.L. | 300
SUMA
ACUMULADO
| NOMBRE DE LA EMPRESA O PERSONA FISICA |  |  |  | NOMBRE Y CARGO DEL SIGNATARIO