## CATALOGO
LICITACION PUBLICA NACIONAL No. |  |  | FECHA DE INICIO: |  | RAZON SOCIAL DEL LICITANTE
OBRA: RUTA DEL MEZCAL SEGUNDA ETAPA EN EL MUNICIPIO DE NOMBRE DE DIOS, DGO.
|  |  | FECHA DE TERMINO: |  | FIRMA
UBICACION: NOMBRE DE DIOS MUNICIPIO: NOMBRE DE DIOS, DGO.
CLAVE | CONCEPTO | UNIDAD | CANTIDAD | PRECIO UNITARIO |  | IMPORTE
|  |  |  | PRECIO CON NUMERO | PRECIO CON LETRA
RUTA DEL MEZCAL SEGUNDA ETAPA EN EL MUNICIPIO DE NOMBRE DE DIOS
INSTALACION ELECTRICA
BAJA TENSION
IE-BT1 | CORTE CON CORTADORA DE DISCO PARA CONCRETO A GASOLINA INCLUYE TRAZOS CORTE HERRAMIENTAS Y MANO DE OBRA | ML | 32
IE-BT2 | DEMOLICION DE CONCRETO DEL 250 CON ESPESOR DE 15 CM PARA ALOJAR TUBERIA DE .50 DE ANCHO INCLUYE HERRAMIENTAS Y MANO DE OBRA | M2 | 8
IE-BT3 | REPOSICION DE CONCRETO DEL 250 CON UN ESPESOR DE 15 CM CON UN ANCHO DE .50 CM INCLUYE MATERIAL HERRAMIENTAS Y MANO DE OBRA | M2 | 8
IE-BT4 | EXCAVACION EN TERRENO TIPÓ B DE INCLUYE PENDIENTE HERRAMIENTAS Y MANO DE OBRA | M3 | 7.8
IE-BT5 | SUMINISTRO Y COLOCACION DE RELLENO PRODUCTO DE BANCO INCLUYE COMPACTADO CON PIZON DE MANO EN CAPAS DE 15 CM HERRAMIENTAS Y MANO DE OBRA | M3 | 7.8
IE-BT7 | SUMINISTRO Y COLOCACION DE CINTA DE ADVERTENCIA INCLUYE TENDIDO A 15 CM DE NIVEL DE PISO TERMINADO HERRAMIENTAS Y MANO DE OBRA | ML | 270
IE-BT8 | SUMINISTRO Y COLOCACION DE TUBO PAD CORRUGADO DE 3" INCLUYE TENDIDO NIVELACION HERRAMIENTAS Y MANO DE OBRA | ML | 278
IE-BT9 | SUMINISTRO Y COLOCACION DE REGISTRO PREFABRICADO CON PROTOCOLOS PARA CRUCE DE CALLE TAMAÑO RBTCC2 INCLUYE CORTES, RESANES, EXCAVACION, NIVELACION HERRAMIENTAS Y MANO DE OBRA | PZA | 2
IE-BT10 | SUMINISTRO Y COLOCACION DE REGISTRO PREFABRICADO CON PROTOCOLO NORMA CFE RBTB2 INCLUYE CORTES, RESANES, EXCABACION, NIVELACION HERRAMIENTAS Y MANO DE OBRA | PZA | 5
IE-BT11 | SUMINISTRO Y COLOCACION DE REGISTRO PREFABRICADO CON PROTOCOLO NORMA CFE RBTB1 INCLUYE CORTES, RESANES, EXCABACION, NIVELACION HERRAMIENTAS Y MANO DE OBRA | PZA | 1
IE-BT12 | SUMINISTRO Y COLOCACION DE REGISTRO PREFABRICADO CON PROTOCOLO NORMA CFE RBTBCC1, INCLUYE: CORTES, RESANES, EXCAVACION, NIVELACION HERRAMIENTAS Y MANO DE OBRA. | PZA | 2
IE-BT13 | SUMINISTRO Y COLOCACION DE VARILLA COOPERWELD DE 5/8" X 3.00 MTS., INCLUYE MATERIAL, HERRAMIENTA, MANO DE OBRA Y TODO LO NECESARIO PARA SU CORRECTA INSTALACION. | PZA | 4
IE-BT14 | SUMINISTRO Y COLOCACION DE SOLDADURA TIPO CADWELL # 115 INCLUYE MATERIAL, HERRAMIENTA, MANO DE OBRA Y TODO LO NECESARIO PARA SU CORRECTA INSTALACION. | PZA | 4
IE-BT15 | SUMINISTRO Y COLOCACIONDE CABLE DE COBRE DESNUDO CALIBRE 2 | ML | 237.9
IE-BT16 | SUMINISTRO Y COLOCACION DE FUNDA TERMO CONTRACTIL 3M PARA CALIBRE 3/0 INCLUYE HERRAMIENTAS Y MANO DE OBRA | PZA | 3
IE-BT17 | SUMINISTRO E INSTALACION DE KIT ELASTOTECNICA CAL 6 | PZA | 12
IE-BT18 | SUMINISTRO E INSTALACION DE KIT ELASTOTECNICA CAL 4 | PZA | 8
IE-BT19 | SUMINISTRO E INSTALACION DE KIT ELASTOTECNICA CAL 3/0 | PZA | 20
SUMA DE ESTA HOJA
ACUMULADO HASTA ESTA HOJA
NOMBRE DE LA EMPRESA O PERSONA FISICA |  |  |  |  | NOMBRE Y FIRMA DEL REPRESENTANTE LEGAL
IE-BT20 | SUMINISTRO Y COLOCACION DE FUNDA TERMO CONTRACTIL 3M PARA CALIBRE 3/0 INCLUYE HERRAMIENTAS Y MANO DE OBRA | PZA | 4
IE-BT21 | SUMINISTRO Y COLOCACION DE CABLE XLP CUADRUPLEX 600V DE ALUMINIO CALIBRE 4 INCLUYE CONEXIONES, HERRAMIENTAS Y MANO DE OBRA. | ML | 28
IE-BT22 | SUMINISTRO Y COLOCACION DE CABLE XLP DUPLEX 600V DE ALUMINIO CALIBRE 6 INCLUYE CONEXIONES, HERRAMIENTAS Y MANO DE OBRA. | ML | 75
IE-BT23 | SUMINISTRO Y COLOCACION DE CABLE XLP TRIPLEX 600V DE ALUMINIO CALIBRE 4 INCLUYE CONEXIONES HERRAMIENTAS Y MANO DE OBRA | ML | 8
IE-BT24 | SUMINISTRO Y COLOCACION DE CONECTOR DERIVADOR BAJA TENSION DE 8 VIAS (PULPO) DE ELASTOTECICA, INCLUYE CONEXIONES, HERRAMIENTAS Y MANO DE OBRA | PZA | 10
IE-BT25 | SUMINISTRO Y COLOCACION DE CONECTOR DERIVADOR BAJA TENSION DE 6 VIAS (PULPO) DE ELASTOTECICA, INCLUYE CONEXIONES HERRAMIENTAS Y MANO DE OBRA | PZA | 5
IE-BT26 | SUMINISTRO Y COLOCACION DE CABLE XLP CUADRUPLEX 600V DE ALUMINIO CALIBRE 3/0 CON PROTOCOLO,INCLUYE CONEXIONES HERRAMIENTAS Y MANO DE OBRA | ML | 237
IE-BT27 | SUMINISTRO Y CLOCACION DE TUBERIA CONDUIT GALVANIZADA DE 2 1/2 INCLUYE ROSCAS HERRAMIENTAS Y MANO DE OBRA | ML | 16
IE-BT28 | SUMINISTRO Y COLOCACION DE COPLE PARA TUBO CONDUIT DE 2 1/2 PULGADAS INCLUYE HERRAMIENTAS Y MANO DE OBRA | PZA | 2
IE-BT29 | SUMINISTRO Y COLOCACION DE CODO PARA TUBO CONDUIT DE 2 1/2 PULGADAS INCLUYE HERRAMIENTAS Y MANO DE OBRA | PZA | 2
IE-BT30 | SUMINISTRO Y COLOCACION DE FLEJE DE ACERO INCLUYE HEBILLAS HERRAMIENTAS Y MANO DE OBRA | PZA | 6
IE-BT31 | SUMINISTRO Y COLOCACION DE MUFA DE 2 1/2" INCLUYE HEBILLAS HERRAMIENTAS Y MANO DE OBRA | PZA | 2
IE-BT32 | SUMINISTRO Y COLOCACION DE ACOMETIDA DE 1 Y 2 F. PARA DOMICILIO INCLUYE: CONEXIONES, RANURADO EN FACHADA TUBERIA PVC DE DE 1 1/4 ,TUBO POLIDUCTO PARA BAJANTE DE ALAMBRE DE TIERRA,NICHO EN MURO DE 30X30X25,CON PUERTA DE MARCO Y CONTRANARCO DE ANGULO Y CERRADURA , RESANE PINTURA DEL COLOR EXISTENTE HERRAMIENTAS Y MANO DE OBRA | PZA | 6
IE-BT33 | SUMINISTRO Y COLOCACION DE ACOMETIDA DE 3 F. PARA DOMICILIO INCLUYE: CONEXIONES, RANURADO EN FACHADA TUBERIA PVC DE DE 1 1/2,TUBO POLIDUCTO PARA BAJANTE DE ALAMBRE DE TIERRA, NICHO EN MURO DE 40X50X30, CON PUERTA DE MARCO Y CONTRAMARCO DE ANGULO Y CERRADURA, RESANE PINTURA DEL COLOR EXISTENTE HERRAMIENTAS Y MANO DE OBRA | PZA | 2
SUMA DE ESTA HOJA
ACUMULADO HASTA ESTA HOJA
NOMBRE DE LA EMPRESA O PERSONA FISICA |  |  |  |  | NOMBRE Y FIRMA DEL REPRESENTANTE LEGAL
IE-BT34 | PAGO PARA TRAMITES CON CFE PARA CONEXIÓN Y RETIRO DE POSTERIA Y CABLEADOS EXISTENTES | PZA | 1
IE-BT35 | PAGO POR UNIDAD DE VERIFICACION | PZA | 1
IE-BT36 | PAGO DE AUTORIZACION DE PROYECTO Y SUPERVISION DE OBRA ANTE CFE. | PZA | 1
IE-BT37 | PAGO PARA TELMEX POR TRABAJOS Y PROYECTO DE RETIRO DE LINEAS TELEFONICAS | PZA | 1
ALUMBRADO
IE-AL1 | SUMINISTRO Y COLOCACION DE REGISTRO DE CONCRETO PREFABRICADO DE 40 POR 40 POR 40 CMS,INCLUYE CORTE EN CONCRETO CON CORTADORA,RESANES EN ORIFICIOS NO UTILIZADOS DE REGISTRO,NIVELADO, COLOCADO A NIVEL DE PISO TERMINADO,COLOCAR 3 CORDONES DE SOLDADURA DE 1 CM,EN LAS ESQUINAS DE LOS MARCOS DE TAPA Y REGISTRO INCLUYE: HERRAMIENTA Y MANO DE OBRA. | PZA | 13
IE-AL2 | SUMINISTRO Y COLOCACION DE ARBOTANTE JUAREZ,CON LUMINARIA COLONIAL TIPO JUAREZ CON FOCO AHORRADOR DE 60 WATTS, INCLUYE: CONECCIONES FIJACION MANEOBRAS MATERIAL, HERRAMIENTA Y MANO DE OBRA. | PZA | 24
IE-AL3 | SUMINISTRO Y COLOCACION DE BASE DE CONCRETO DE 250 KGS/CM2 FABRICADA EN OBRA,CON 4 ANCLAS CON ANILLOS SOLDADOS A CADA 20 CMS CON UNA BASE DE 80 POR 80 CMS ANILLOS SOLDADOS A CADA 20 CMS,COLADAS A NIVEL DE PISO TERMINADO INCLUYE: MATERIAL, HERRAMIENTA Y MANO DE OBRA. | PZA | 24
IE-AL4 | SUMINISTRO Y COLOCACION DE LUMINARIO TIPO PROYECTOR PARA SOBRE PONER CUERPO DE ALUMINIO CON IP 65 CON LED Y UN DIVER ELECTRONICO POTENCIA 9.5 W CON PEDESTAL VARIABLE CAT. KR 5 300 GRADOS K INCLUYE FIJACION CONEXIONES HERRAMIENTAS Y MANO DE OBRA | PZA | 6
IE-AL5 | SUMINISTRO Y COLOCACION DE LUMINARIO DE EMPOTRAR EN PISO TERMINADO EN ACERO INOXIDABLE PANTALLA DE CRISTAL DE 12 W DE POTENCIA 300 K IRC80 LAMPARA INTEGRADA DE LED IP 65 HLED-650/12/30 INCLUYE: EXCAVACION, RESANES, CONEXIONES, PRUEBAS, HERRAMIENTAS Y MANO DE OBRA. | PZA | 35
IE-AL6 | SUMINISTRO Y COLOCACION DE BOLARDO CON LUZ FABRICADO ALUMINIO LIGA A-3003 TERMINADO COLOR NEGRO CON UN GRADO DE PROTECCION AL INGRESO CON IP 66 DIMENCIONES 30 CM INCLUYE FIJACION HERRAMIENTAS Y MANO DE OBRA | PZA | 6
IE-AL7 | SALIDA PARA CONTACTO DE PISO MONOFASICO 15A POLARIZADO INSTALADO EN MURETE DE CONCRETO INCLUYE FIJACION HERRAMIENTAS Y MANO DE OBRA | PZA | 4
IE-AL8 | SUMINISTRO Y COLOCACION DE MINI MURETE DE CONCRETO PARA CONTACTO INCLUYE MATERIALES HERRAMIENTAS Y MANO DE OBRA | PZA | 4
SUMA DE ESTA HOJA
ACUMULADO HASTA ESTA HOJA
NOMBRE DE LA EMPRESA O PERSONA FISICA |  |  |  |  | NOMBRE Y FIRMA DEL REPRESENTANTE LEGAL
IE-AL9 | SUMINISTRO Y COLOCACION DE TABLERO DE CONTROL QO30 CON BARRAS DE 125 AMPERES 3F-4H 220/127 V INCLUYE FIJACION HERRAMIENTAS Y MANO DE OBRA | PZA | 1
IE-AL10 | SUMINISTRO Y COLOCACION DE TABLERO DE CONTROL QO12 CON BARRAS DE 125 AMPERES 3F-4H 220/127 V INCLUYE FIJACION HERRAMIENTAS Y MANO DE OBRA | PZA | 1
IE-AL12 | SUMINISTRO Y COLOCACION DE INTERRUPTOR TERMICO DE 1X15 A 50AMPERES INCLUYE HERRAMIENTAS Y MANO DE OBRA | PZA | 25
IE-AL13 | SUMINISTRO Y COLOCACION DE INTERRUPTOR TERMICO DE 2X15 A 50AMPERES INCLUYE HERRAMIENTAS Y MANO DE OBRA | PZA | 4
IE-AL14 | SUMINISTRO Y COLOCACION DE INTERRUPTOR TERMICO DE 3X15 A 50AMPERES INCLUYE HERRAMIENTAS Y MANO DE OBRA | PZA | 2
IE-AL15 | SUMINISTRO Y COLOCACION DE ALIMENTADOR COMPUESTO POR 4 CABLE DE COBRE CABLES DE COBRE CALIBRE 8 THW Y UN DESNUDO DE COBRE CALIBRE 10 CON TUBERIA PVC ELECTRICO TIPO PESADO DE 1 1/4 INCLUYE EXCAVACION DE 20M DE LONGITUD CON UN ANCHO DE .40X.40 DE PROFUNDIDAD | ML | 20
IE-AL16 | SUMINISTRO Y COLOCACION DE ALIMENTADOR COMPUESTO POR 4 CABLE DE COBRE CABLES DE COBRE CALIBRE 8 THW Y UN DESNUDO DE COBRE CALIBRE 10 CON TUBERIA PVC ELECTRICO TIPO PESADO DE 1 1/4 INCLUYE EXCAVACION DE 130 M DE LONGITUDO CON UN ANCHO DE .40X.40 DE PROFUNDIDAD | ML | 130
IE-AL17 | SUMINISTRO Y COLOCACION DE ALIMENTADOR COMPUESTO POR 3 CABLE DE COBRE CABLES DE COBRE CALIBRE 8 THW Y UN DESNUDO DE COBRE CALIBRE 10 CON TUBERIA PVC ELECTRICO TIPO PESADO DE 1 1/4 INCLUYE EXCAVACION DE 150 M DE LONGITUD CON UN ANCHO DE .40X.40 DE PROFUNDIDAD | ML | 150
IE-AL18 | SUMINISTO Y COLOCACION DE ACOMETIDA TRIFASICA INCLUYE BASE SOCKET 7-100 TUBO Y MUFA DE 1 1/4" CABLEADO CALIBRE 6 EN COBRE TIERRA FISICA FIJACION, RESANES, HERRAMIENTAS Y MANO DE OBRA. | PZA | 1
IE-AL19 | SUMINISTRO Y COLOCACION DE CONTROL DE ALUMBRADO POR MEDIO DE FOTOCELDA INCLUYE FOTOCELDA, BASE DE FOTOCELDA, GABINETE PARA INTEMPERIE NEMA 3R TIPO ALCO, CONTACTOR, INTERRUPTOR, FIJACION, HERRAMIENTAS Y MANO DE OBRA PARA 40 AMPERES TRIFASICO. | PZA | 1
IE-AL20 | SALIDA PARA LUMINARIO POR PISO INCLUYE EXCAVACION, CANALIZACION, RELLENO PRODUCTO DE EXCAVACION, CABLEADO Y TUBERIAS SEGÚN PROYECTO HERRAMIENTAS Y MANO DE OBRA | PZA | 106
IE-AL21 | SALIDA PARA CONTACTO DUPLEX POLARIZADO INCLUYE CONEXIONES, PRUEBAS, CONTACTO PARA INTEMPERIE, HERRAMIENTAS Y MANO DE OBRA. | SAL | 9
IE-AL23 | SUMINISTRO Y COLOCACION DE INTERRUPTOR TIPO FAL DE 3X50 INCLUYE: GABINETE PARA INTEMPERIE, FIJACION, HERRAMIENTAS Y MANO DE OBRA. | PZA | 1
IE-AL24 | SUMINISTRO Y COLOCACION DE CABLE THW CALIBRE 6 EN COBRE INCLUYE HERRAMIENTAS Y MANO DE OBRA | ML | 80
SUMA DE ESTA HOJA
ACUMULADO HASTA ESTA HOJA
NOMBRE DE LA EMPRESA O PERSONA FISICA |  |  |  |  | NOMBRE Y FIRMA DEL REPRESENTANTE LEGAL
IE-AL25 | SUMINISTRO Y COLOCACION DE CABLE THW CALIBRE 10 EN COBRE INCLUYE HERRAMIENTAS Y MANO DE OBRA | ML | 111
IE-AL26 | SUMINISTRO Y COLOCACIÓN DE ARRANCADOR TRIFÁSICO PARA 20 AMP EN GABINETE NEMA 3R PARA INTERPERIE | PZA | 1
IE-AL27 | SUMINISTRO Y COLOCACIÓN DE INTERRUPTOR TRIFÁSICO DE 3X20 AMP | PZA | 1
ARCO DE ACCESO
MUROS CADENAS Y CASTILLOS
4028 | MURO DE TABIQUE ROJO RECOCIDO 7x14x28 CM., 14 CM. DE ESPESOR, ASENTADO CON MORTERO COMERCIAL-ARENA 1:4, INCLUYE: HERRAMIENTA Y MANO DE OBRA. | M2 | 89.5
4018 | CADENA DE CONCRETO DE 15x20 CM. APARENTE CON F'C=150 KG/CM2 ARMADA CON 4 VARILLAS No.3 Y ESTRIBOS DEL No. 2 A" CADA 25 CM. T.M.A. 1 1/2, INCLUYE: CIMBRA COMÚN, DESCIMBRADO, CRUCES DE VARILLA, HERRAMIENTA Y MANO DE OBRA. | ML | 45.3
4006 | CADENA Y/O CASTILLO DE CONCRETO DE 15x15 CM. CON F'C=150 KG/CM2 T.M.A. 1 1/2" ARMADA CON VARILLA # 3 Y ESTRIBOS # 2 A CADA 20 CM., INCLUYE: CIMBRA COMÚN, DESCIMBRADO, COLADO, VIBRADO, CURADO, CRUCES DE VARILLA, HERRAMIENTA Y MANO DE OBRA. | ML | 45.6
ESTRUCTURA
3017 | ACERO DE REFUERZO EN ESCALERAS CON VARILLA # 3 FY=4200 KG/CM2, INCLUYE: SUMINISTRO, HABILITADO, ARMADO, GANCHOS, DOBLECES, DESPERDICIOS, SILLETAS, TRASLAPES, HERRAMIENTA Y MANO DE OBRA. | KG | 42.3
3018 | ACERO DE REFUERZO EN ESTRUCTURA CON VARILLA # 4 FY=4200 KG/CM2, INCLUYE: SUMINISTRO, HABILITADO, ARMADO, GANCHOS, DOBLECES, DESPERDICIOS, SILLETAS, TRASLAPES, HERRAMIENTA Y MANO DE OBRA. | KG | 25.3
3019 | ACERO DE REFUEZO EN ESTRUCTURA CON VARILLA # 5 FY=4200 KG/CM2, INCLUYE: SUMINISTRO, HABILITADO, ARMADO, GANCHOS, DOBLECES, DESPERDICIOS, SILLETAS, TRASLAPES, HERRAMIENTA Y MANO DE OBRA | KG | 92.3
3020 | ACERO DE REFUEZO EN ESTRUCTURA CON VARILLA # 6 FY=4200 KG/CM2, INCLUYE: SUMINISTRO, HABILITADO, ARMADO, GANCHOS, DOBLECES, DESPERDICIOS, SILLETAS, TRASLAPES, HERRAMIENTA Y MANO DE OBRA | KG | 85.3
3001 | CIMBRA EN MUROS Y COLUMNAS APARENTE CON QUINTUPLAY DE PINO DE 16 MM, INCLUYE: HABILITADO, CIMBRADO, DESCIMBRADO, CHAFLANES Y OCHAVOS, HERRAMIENTA Y MANO DE OBRA. | M2 | 32.6
3012 | CONCRETO F'c = 250 KG/CM2, EN MUROS Y COLUMNAS CON CEMENTO NORMAL T.M.A. 3/4" ELABORADO EN OBRA CON MÁQUINA REVOLVEDORA, INCLUYE: COLADO, VIBRADO, CURADO DURANTE 7 DÍAS, HERRAMIENTA Y MANO DE OBRA | M3 | 2.09
SUMA DE ESTA HOJA
ACUMULADO HASTA ESTA HOJA
NOMBRE DE LA EMPRESA O PERSONA FISICA |  |  |  |  | NOMBRE Y FIRMA DEL REPRESENTANTE LEGAL
ACABADOS Y RECUBRIMIENTO
ACA1 | APLANADO ACABADO REPELLADO SOBRE ARCOS DE ACCESO PRINCIPAL, CON MORTERO CEMENTO CAL ARENA 1:3:12 CON ESPESOR PROMEDIO 2 CMS Y UNA ALTURA DESDE 4 HASTA 7 MTS. PARA RECIBIR RECUBIMIENTO DE PIEDRA DE CANTERA SEGUN PROYECTO ACABADO CON REGLA METALICA, INLCUYE: HERRAMIENTA Y MANO DE OBRA. | M2 | 125.3
ACA2 | SUMINISTRO Y COLOCACION DE RECUBRIMIENTO DE CANTERA, ASENTADO CON MORTERO CEMENTO-ARENA PROP. 1:4. INCLUYE: SUMINISTRO DE LOS MATERIALES, CARGA Y ACARREO DE LOS MATERIALES EN CARRETILLA HASTA EL LUGAR DE LOS TRABAJOS CON UNA DISTANCIA PROMEDIO DE 45 MTS., A UNA ALTURA PROMEDIO DE 6 MTS, HERRAMIENTA, EQUIPO Y MANO DE OBRA ESPECIALIZADA. | M2 | 85.3
ACA3 | REMATE SOBRE ARCO A BASE DE CANTERA LAMINADA DE 5 CMS. DE ESPESOR, INC; LABRADO, ELEVACIONES, ANDAMIOS, ALAMBRE GALVANIZADO PARA AMARRES DE PIEDRA, ADHESIVO, MATERIALES, HERRAMIENTAS Y MANOS DE OBRA. | M2 | 15.3
ACA4 | REMATE SOBRE ARCO A BASE DE CANTERA SOLIDA DE 40X50X LONGITUD VARIABLE, INC; LABRADO, ELEVACIONES, ANDAMIOS, ALAMBRE GALVANIZADO PARA AMARRES DE PIEDRA, ADHESIVO, MATERIALES, HERRAMIENTAS Y MANOS DE OBRA. | M2 | 12.3
LIMP 01 | LIMPIEZA FINAL DE OBRA | M2 | 62.5
PLAZA
TRABAJOS PRELIMINARES
DEM 1 | DEMOLICIÓN DE FIRME DE CONCRETO DE 10 CMS DE ESPESOR, INC. ACARREOS FUERA DE LA OBRA Y DE LA MANCHA URBANA. | M2 | 19.2
1101 | TRAZO Y NIVELACION DEL TERRENO PLANO POR MEDIOS MANUALES PARA COLOCACION DE PISOS Y UBICACIÓN DE ELEMENTOS | M2 | 539.99
3.01.01 | EXCAVACION A MAQUINA PARA RETIRO DE ARCILLAS EXPANSIVAS HASTA UNA PROFUNDIDAD DE 60 CMS | M3 | 260.85
07.90.510 | CARGA Y ACARREO DE MATERIAL PRODUCTO DE EXCAVACION INCLUYE:RETIRO FUERA DE LA OBRA. | M3 | 310.2
07.90.511 | SUMINISTRO Y RELLENO DE MATERIAL INERTE COMPACTADO CON EQUIPO MECANICO EN CAPAS DE 20 CMS DE ESPESOR AL 90 % PROCTOR | M3 | 21.35
07.90.512 | DEMOLICION DE ELEMENTOS DE CONCRETO Y PIEDRA, COLUMNAS, CONTRAFUERTES, CASTILLOS, CADENAS, MURETES, INCLUYE ROTOMARTILLO, INCLUYE: CARGA Y ACARREO DE MATERIAL NO UTIL FUERA DE LA OBRA. | M3 | 12.3
07.90.513 | DEMOLICIÓN DE APLANADOS POR MEDIOS MANUALES DE HASTA 5 CMS DE ESPESOR PROMEDIO INCLUYE ANDAMIOS, ACARREO DE MATERIAL AL LUGAR DE ACOPIO PARA SU POSTERIOR DESALOJO, HERRAMIENTA Y MANO DE OBRA ESPECIALIZADA. | M2 | 45.3
SUMA DE ESTA HOJA
ACUMULADO HASTA ESTA HOJA
NOMBRE DE LA EMPRESA O PERSONA FISICA |  |  |  |  | NOMBRE Y FIRMA DEL REPRESENTANTE LEGAL
PISOS
PIS-01 | BANQUETA DE CONCRETO LAVADO DE F'c=150 CM2 DE 12 CM DE ESPESOR, JUNTAS FRÍAS T.M.A. 3/4" | M2 | 75.6
PIS-02 | SUMINISTRO E INSTALACION DE PISO PREFABRICADO DE CONCRETO GRIS NATURAL 20 X 20 X12 CM. SOBRE CAMA DE ARENA INCLUYE: EMBOQUILLADO CON ARENA CERNIDA, NIVELACION MATERIALES Y HERRAMIENTA. | M2 | 854.5
PIS-03 | SUMINISTRO E INSTALACION DE PISO PREFABRICADO DE CONCRETO NEGRO 20 X 20 X12 CM. SOBRE CAMA DE ARENA INCLUYE: EMBOQUILLADO CON ARENA, NIVELACION MATERIALES Y HERRAMIENTA. | M2 | 195.3
PIS-04 | CORTE DE PISO DE CONCRETO PREFABRICADO COLOR ARENA CON DIMENSION DE 20X20X12 CM, PARA COLOCAR FRANJA DE PISO DE CONCRETO PREFABRICADO EN COLOR NEGRO CON LAS MISMAS DIMENSIONES SOBRE CAMA DE ARENA SEGUN PLANO ENTREGADO POR PROYECTOS. INCLUYE: NIVELACION, MATERIAL Y MANO DE OBRA. | ML | 65.35
PIS-05 | GUARNICION DE CONCRETO TIPO TRAPEZOIDAL DE 15X20X40 CM. CONCRETO F'c=200 KG/CM2, CIMBRE METALICA , INCLUYE: PREPARACION DE LA SUPERFICIE, MATERIALES MENORES, HERRAMIENTA Y MANO DE OBRA PARA SU CORRECTA ELABORACION Y FUNCIONAMIENTO. | ML | 95.6
PIS-06 | GUARNICION PARA BANQUETA DE 15x45 CMS. ARMADA CON 4 VARILLAS #3 Y ESTRIBOS CON VARILLA #2 A CADA 15 CM, COLADA CON CONCRETO F'c=200 KG/CM2, CIMBRA APARENTE METALICA ACABADO APARENTE | ML | 35.6
PIS-07 | LOGOTIPO DE 2.30X2.30 MTS, SEGÚN DISEÑO, A BASE DE CONCRETO PULIDO DE 10 CMS DE ESPESOR CON MALLA ELECTROSOLDADA 6-6/10-10, ADOQUIN DE CONCRETO COLOR GRIS OSCURO DE 15X30 Y E=12 CM PARA USO PEATONAL Y TRANSITO MEDIO EN CALLES, ASENTADO CON MORTERO COMERCIAL 1:5 COLOCADO A HUESO. EN EL PERÍMETRO; LETRAS DE CONCRETO CON 5 CMS DE ESPESOR COLOR PERMANENTE INTEGRAL DE ACUERDO A LOGO INSTITUCIONAL AGREGADO DE CUARZO EN TONALIDADES DE ACUERDO A COLORES, ACABADO PULIDO Y ABRILLANTADO; LOGOTIPOS DE ALUMINIO CON 1.5CM DE ESPESOR PULIDO, ANCLADO AL CONCRETO.INC: TRAZO, MATERIALES, HERRAMIENTAS, MANO DE OBRA, LIMPIEZA. | PZA | 1
1302-7 | LIMPIEZA GENERAL DE LA OBRA AL TERMINO DE LOS TRABAJOS, INCLUYE: TODOS LOS MATERIALES NECESARIOS, HERRAMIENTA, EQUIPO Y MANO DE OBRA. | M2 | 1255
ATIP 100 | SUMINISTRO Y APLICACIÓN DE SELLADOR A 2 MANOS PARA CONCRETO Y PIEDRA, INC: LIMPIEZA Y PREPARACION DE LA SUPERFICIE. | M2 | 329
CARCAMO DE BOMBEO Y PILETA
CAR1 | SUMINISTRO Y COLOCACION DE RECUBRIMIENTO DE CANTERA, ASENTADO CON MORTERO CEMENTO-ARENA PROP. 1:4. INCLUYE: SUMINISTRO DE LOS MATERIALES,CARGA Y ACARREO DE LOS MATERIALES EN CARRETILLA HASTA EL LUGAR DE LOS TRABAJOS CON UNA DISTANCIA PROMEDIO DE 45 MTS., A UNA ALTURA PROMEDIO DE 6 MTS, HERRAMIENTA, EQUIPO Y MANO DE OBRA ESPECIALIZADA. | M2 | 15.36
SUMA DE ESTA HOJA
ACUMULADO HASTA ESTA HOJA
NOMBRE DE LA EMPRESA O PERSONA FISICA |  |  |  |  | NOMBRE Y FIRMA DEL REPRESENTANTE LEGAL
CAR2 | FABRICACIÓN Y COLOCACIÓN DE REJA ORNAMENTAL DE 50 CMS DE ALTURA, DISEÑO SEGÚN PROYECTO. INC; COLOCACIÓN, FIJACIÓN, PINTURA ANTICORROSIVA Y ESMALTE. | M2 | 15
CAR3 | RECUBRIMIENTO PIEDRA DE LA REGIÓN SELECCIONADA DE HASTA 4” DE ESPESOR TIPO LAJA, ASENTADA Y JUNTEADA CON MORTERO CEMENTO ARENA. | M2 | 9
CAR4 | SUMINISTRO Y COLOCACIÓN DE TUBO PVC HIDRAULICO CED 40 DE 3”, INC; CONEXIONES ESPECIALES, DESPERDICIOS, CORTES, PASOS, EXCAVACIONES, MATERIALES, HERRAMIENTAS Y MANO DE OBRA. | ML | 25.9
CAR5 | SUMINISTRO Y COLOCACIÓN DE TUBO PVC HIDRAULICO CED 40 DE 2”, INC; CONEXIONES ESPECIALES, DESPERDICIOS, CORTES, PASOS, EXCAVACIONES, MATERIALES, HERRAMIENTAS Y MANO DE OBRA. | ML | 8.3
CAR6 | SUMINISTRO, COLOCACIÓN, CONEXIÓN Y PUESTA EN FUNCIONAMIENTO DE BOMBA SUMERGIBLE MARCA ESPA MODELO DRAINEX401/3230 DE 3 HP. INC: EQUIPO DE PROTECION ELECTRICA PUM MONITOR 3F 220V, BRIDA PVC 2”, VÁLVULA CHECK 2”, ALARMA DE PARO Y ALARMA DE ARRANQUE, FIJACIÓN, MATERIALES, HERRAMIENTAS Y MANO DE OBRA. | PZA | 1
JARDINERAS
JAR1 | SUMINISTRO Y RELLENO DE TIERRA PARA JARDIN EXTENDIDA SIN COMPACTAR, INCLUYE: HERRAMIENTA Y MANO DE OBRA. | M3 | 17.38
JAR2 | SELLADOR PARA ELEMENTOS DE CONCRETO | M2 | 45
JAR3 | SUMINISTRO Y COLOCACIÓN DE MADERA DE PINO #2 DE 1 1/2" X 4" Y HASTA 60 CMS DE LARGO EN EL ASIENTO, BASTIDOR A BASE DE DOS ELEMENTOS AL LARGO DE LA BANCA, TODO CON TRATAMIENTO PARA HUMEDAD, HONGO Y TERMITA, CON PRIMER, MANCHA Y BARNIZ PARA INTERPERIE. TAQUETEADO A BASE DE CONCRETO CON TAQUETE REMETIDO | M2 | 27.5
JAR4 | SUMINISTRO Y PLANTACIÓN DE PASTO SAN AGUSTIN EN AREA DE JARDINES, INCLUYE: CUIDADO Y RIEGO HASTA LA ENTREGA DE LA OBRA, MATERIAL, HERRAMIENTA, MANO DE OBRA. | M2 | 86.9
JAR5 | SUMINISTRO Y PLANTACIÓN DE DUSTYN MILLER EN AREA DE JARDINES, INCLUYE: CUIDADO Y RIEGO HASTA LA ENTREGA DE LA OBRA, MATERIAL, HERRAMIENTA, MANO DE OBRA | PZA | 25
JAR6 | SUMINISTRO Y PLANTACIÓN DE BELEN NUEVA GUINEA EN AREA DE JARDINES, INCLUYE: CUIDADO Y RIEGO HASTA LA ENTREGA DE LA OBRA, MATERIAL, HERRAMIENTA, MANO DE OBRA | PZA | 20
JAR7 | SUMINISTRO Y PLANTACIÓN DE CLAVO ENANO EN AREA DE JARDINES, INCLUYE: CUIDADO Y RIEGO HASTA LA ENTREGA DE LA OBRA, MATERIAL, HERRAMIENTA, MANO DE OBRA | PZA | 53
SUMA DE ESTA HOJA
ACUMULADO HASTA ESTA HOJA
NOMBRE DE LA EMPRESA O PERSONA FISICA |  |  |  |  | NOMBRE Y FIRMA DEL REPRESENTANTE LEGAL
JAR8 | SUMINISTRO Y PLANTACIÓN DE PAPIRO EGIPCIO EN AREA DE JARDINES, INCLUYE: CUIDADO Y RIEGO HASTA LA ENTREGA DE LA OBRA, MATERIAL, HERRAMIENTA, MANO DE OBRA | PZA | 15
JAR9 | SUMINISTRO Y PLANTACIÓN DE SACATE DE LAS PAMPAS EN AREA DE JARDINES, INCLUYE: CUIDADO Y RIEGO HASTA LA ENTREGA DE LA OBRA, MATERIAL, HERRAMIENTA, MANO DE OBRA | PZA | 10
JAR10 | BANCA A BASE DE CONCRETO ARMADO, EN FORMA SEMI-CIRCULAR, DE 3.81 MTS DE LONGITUD EN LADO INTERIOR, 5.34 MTS LADO EXTERIOR, 0.60 MTS DE ANCHO Y 0.45 MTS SOBRE EL NPT.; CONSTRUIDA SOBRE ZAPATA CORRIDA DE CONCRETO F’C 200 KG/CM2, DE 15 CMS DE ESPESOR Y 90 CMS DE ANCHO, REFORZADA CON VS DE 3/8” @ 25 CMS A.S., A 40 CMS DE PROFUNDIDAD; LOS MUROS A BASE DE CONCRETO F’C 200 KG/CM2 REFORZADO CON VS 3/8” @ 20 CMS A.S., CIMBRA APARENTE EN CARA EXTERNA, LOSA A BASE DE CONCRETO PULIDO DE F’C 200 KG/CM2, REFORZADA CON VS 3/8” @ 25 CMS, DE 8 CMS DE ESPESOR Y 60 CMS DE ANCHO, SEGÚN PROYECTO. INC; EXCAVACIONES, PLATILLA, RELLENOS, CIMBRA, ACARREOS, MANIOBRAS, MATERIALES, HERRAMIENTAS Y MANO DE OBRA. | PZA | 5
JAR11 | ESTRUCTURA PARA ASADOR EN FORMA SEMI-CIRCULAR, DE 3.45 MTS DE LONGITUD EN SU LADO EXTERNO, 2.34 MTS. EN SU LADO INTERNO, DE 0.80 MTS DE ANCHO; A BASE DE CIMENTACIÓN DE CONCRETO F’C 200 KG/CM2, DE 80 CMS. DE ANCHO Y 15 CMS. DE ESPESOR, REFORZADA CON VS 3/8” @ 20 CMS A.S.; 3 MURETES DE APOYO BASE DE TABIQUE ROJO RECOCIDO CON CASTILLO INTERMEDIO DE 15X20 CMS; APLANADO FINO DE MUROS; LOSA SUPERIOR EN DOS SECCIONES, DE 10 CMS. DE ESPESOR CON VS DE 3/8” @20 CMS. A.S., ACABADO PULIDO; PARRILLA BASE DE BASTIDOR DE PTR 1 1/2” CAL 9, INTERMEDIOS A CADA 20 CMS. DE CUADRADO DE 1/2”, METAL DESPLEGADO SUPERIOR; SEGÚN PROYECTO. INC: EXCAVACIONES, PLANTILLA, ACARREOS, MANIOBRAS, RELLENOS, DESPERDICIOS, MATERIALES, HERRAMIENTAS Y MANO DE OBRA | PZA | 5
MOBILIARIO URBANO
MOB-01 | SUMINISTRO Y COLOCACIÓN DE BANCA FEDERAL SENCILLA MARCA ODIN COMBINADA CON ESCUDO DEL MUNICIPIO DE DURANGO EN RESPALDO DE BANCA FEDERAL NO. 204 Y ASIENTO DE MADERA PLASTICA RECICLADA TECK DE 3" DE ANCHO X 11/2" DE ESPESOR, CON UNA LONGUITUD DE 136 CM, Y UNA ALTURA DE 1.00 MT. CON LATERALES Y RESPALDOS FABRICADOS EN FUNDICIÓN DE ALUMINIO DE LIGA A-3003, CON SISTEMA DE ANCLAJE QUE CONSITE DE 4 ANCLAS DE 3/8" DE 10 CM. DE LARGO ROSCABLE EN LAS PATAS PARA AHOGADOS EN EL CONCRETO. TERMINANDO EN PINTURA EN POLVO DE RESINA POLIESTER, APLICADO POR MEDIOS ELECTROSTATICOS Y CURADO AL HORNO CON TRATAMIENTOS RESISTENTES A LOS RAYOS U.V. Y ANTIGRAFITI. | PZA | 12
MOB-02 | SUMINISTRO Y COLOCACION DE CESTO DE BASURA DE ACERO, MCA. ODIN, MOD. 1900 DOBLE CAP 31.90 LT CADA UNO ALTURA 120 CM ANCHO 60 CM FRONTAL Y 30 CM PARTE BAJA No. DE CATALOGO 702. (NO. DE PATENTE: 17978) | PZA | 11
SUMA DE ESTA HOJA
ACUMULADO HASTA ESTA HOJA
NOMBRE DE LA EMPRESA O PERSONA FISICA |  |  |  |  | NOMBRE Y FIRMA DEL REPRESENTANTE LEGAL
FACHADA 1
10.01.01 | PINTURA VINIL ACRILICA INTERIOR- EXTERIOR EN MUROS Y PLAFONES, APLANADOS CON MEZCLA DE CEMENTO, TRABAJO TERMINADO TONO INDICADO DE PINTURA OSEL CALIDAD ORO HASTA UNA ALTURA DE 9 MTS. INCLUYE, RESANES NECESARIOS EN APLANADO | M2 | 64.24
CARP-01 | SUMINISTRO Y COLOCACION DE PUERTA DE MADERA DE PINO DE PRIMERA SEGÚN DISEÑO Y CARACTERISTICAS EXISTENTES, INCLUYE, SELLADOR Y MANCHA SAYER LACK NOGAL AMERICANO, PANELES, HERRAJES Y TODO LO NECESARIO PARA SU CORRECTO FUNCIONAMIENTO. | M2 | 10.52
CARP-02 | SUMINISTRO Y COLOCACION DE VENTANA DE MADERA DE PINO DE PRIMERA SEGÚN DISEÑO Y CARACTERISTICAS EXISTENTES, INCLUYE: SELLADOR Y MANCHA SAYER LACK NOGAL AMERICANO, PANELES, HERRAJES Y TODO LO NECESARIO PARA SU CORRECTO FUNCIONAMIENTO. | M2 | 6.8
HERR-01 | SUMINISTRO Y COLOCACION DE PROTECCION DE HERRERIA A BASE DE CUADRADO DE 1/2" FORMA CARAMELO Y CUADRADO DE 1/2" LISO (INTERCALADO) A CADA 12 CM CON SOLERA DE 1 1/2"X3/16" (EN EXTREMO SUPERIOR, AL CENTRO Y EXTREMO INFERIOR) CON FIGURA DE FIERRO COLADO SEGUN DISEÑO, INCLUYE: FIJACION, FONDO ANTICORROSIVO PINTURA A DOS MANOS Y PINTURA DE ESMALTE SEGUN ESPECIFICACION. | M2 | 17.32
REAHBILITACION DE CANCHA DE BASQUET BOL
CB-001 | PINTURA COMEX DEPO, EN COLORES ESPECIFICADOS POR LA SUPERVISION, EN PISOS, INCLUYE: TRAZO Y PINTURA DE LINEAS AMARILLO TRANSITO DE 5.00 CM. DE ANCHO PARA DELIMITAR AREAS DE JUEGO, MATERIALES, HERRAMIENTAS Y MANO DE OBRA PARA SU CORRECTA APLICACIÓN. | ML | 356
CB-002 | PINTURA EN ESTRUCTURA METALICA DE DOMO, HASTA 8 M. DE ALTURA, INCLUYE: LIMPIEZA Y PREPARACION DE LA SUPERFICIE, ANDAMIOS, HERRAMIENTA Y MANO DE OBRA PARA SU CORRECTA APLICACION. | KG | 6500
CB-003 | FABRICACION DE GRADAS METALICAS A BASE DE PTR Y MON-TEN, DIFERENTES MEDIDAS SEGUN DISEÑO | KG | 2045.95
REJA BIBLIOTECA
REJ1 | RETIRO CON RECUPERACIÓN DE MALLA A BASE DE TELA CICLÓNICA Y TUBERÍA, INC: ALMACENAJE EN EL LUGAR INDICADO POR SUPERVISIÓN, ACARREOS, MATERIALES Y MANO DE OBRA. | M2 | 220
REJ2 | CADENA DE CONCRETO DE 15x20 CM. APARENTE CON F'C=150 KG/CM2 ARMADA CON 4 VARILLAS No.3 Y ESTRIBOS DEL No. 2 A" CADA 25 CM. T.M.A. 1 1/2, INCLUYE: CIMBRA COMÚN, DESCIMBRADO, CRUCES DE VARILLA, HERRAMIENTA Y MANO DE OBRA. ANDAMIOS HASTA 10 MTS. | ML | 210
SUMA DE ESTA HOJA
ACUMULADO HASTA ESTA HOJA
NOMBRE DE LA EMPRESA O PERSONA FISICA |  |  |  |  | NOMBRE Y FIRMA DEL REPRESENTANTE LEGAL
REJ3 | CADENA Y/O CASTILLO DE CONCRETO DE 15x15 CM. CON F'C=150 KG/CM2 T.M.A. 1 1/2" ARMADA CON VARILLA # 3 Y ESTRIBOS # 2 A CADA 20 CM., INCLUYE: CIMBRA COMÚN, DESCIMBRADO, COLADO, VIBRADO, CURADO, CRUCES DE VARILLA, HERRAMIENTA Y MANO DE OBRA. ANDAMIOS HASTA 10 MTS. | ML | 89
REJ4 | SUMINISTRO, COLOCACION Y FIJACION DE REJACERO MOD. FLORENCIA COLOR CAFE, DE 1.20 MTS DE ALTURA, COLOR CAFE, SOBRE ELEMENTO DE CONCRETO, INC; ACCESORIOS DE INSTALACIÓN, FLETES, MANIOBRAS, MATERIALES, HERRAMIENTAS Y MANOS DE OBRA. | ML | 290
REJ5 | APLANADO FINO A PLOMO Y REGLA CON MORTERO CEMENTO CAL ARENA 1:3:12 CON ESPESOR PROMEDIO 2 CMS A PLOMO Y REGLA ACABADO CON LLANA DE MADERA Y FLOTEADO CON ESPONJA APLICANDO VOLTEADOR EN REMATES INCLUYE FLETES, HERRAMIENTA Y MANO DE OBRA. HASTA UNA ALTURA DE 9 MTS. | M2 | 260
SUMA DE ESTA HOJA
ACUMULADO HASTA ESTA HOJA
IVA
T O T A L :
NOMBRE DE LA EMPRESA O PERSONA FISICA |  |  |  |  | NOMBRE Y FIRMA DEL REPRESENTANTE LEGAL
SUMA DE ESTA HOJA
ACUMULADO HASTA ESTA HOJA
NOMBRE DE LA EMPRESA O PERSONA FISICA |  |  |  |  | NOMBRE Y FIRMA DEL REPRESENTANTE LEGAL

## RESUMEN
LICITACION PUBLICA NACIONAL No. |  |  | FECHA DE INICIO: |  | RAZON SOCIAL DEL LICITANTE
OBRA: RUTA DEL MEZCAL SEGUNDA ETAPA EN EL MUNICIPIO DE NOMBRE DE DIOS, DGO.
|  |  | FECHA DE TERMINO: |  | FIRMA
UBICACION: NOMBRE DE DIOS MUNICIPIO: NOMBRE DE DIOS, DGO.
CLAVE | CONCEPTO | UNIDAD | CANTIDAD | PRECIO UNITARIO |  | IMPORTE
|  |  |  | PRECIO CON NUMERO | PRECIO CON LETRA
RESUMEN
RUTA DEL MEZCAL SEGUNDA ETAPA EN EL MUNICIPIO DE NOMBRE DE DIOS
INSTALACION ELECTRICA
BAJA TENSION
ALUMBRADO
ARCO DE ACCESO
MUROS CADENAS Y CASTILLOS
ESTRUCTURA
ACABADOS Y RECUBRIMIENTO
PLAZA
TRABAJOS PRELIMINARES
PISOS
CARCAMO DE BOMBEO Y PILETA
JARDINERAS
MOBILIARIO URBANO
FACHADA 1
REAHBILITACION DE CANCHA DE BASQUET BOL
REJA BIBLIOTECA
SUMA DE ESTA HOJA
ACUMULADO HASTA ESTA HOJA
IVA
T O T A L :
NOMBRE DE LA EMPRESA O PERSONA FISICA |  |  |  |  | NOMBRE Y FIRMA DEL REPRESENTANTE LEGAL
SUMA DE ESTA HOJA
ACUMULADO HASTA ESTA HOJA
NOMBRE DE LA EMPRESA O PERSONA FISICA |  |  |  |  | NOMBRE Y FIRMA DEL REPRESENTANTE LEGAL