## CATALOGO
LOCALIDAD: DURANGO
MUNICIPIO: DURANGO, DGO.
OBRA: ADECUACION DE LAS PANTALLAS DEL ESTADIO DE BEISBOL FRANCISCO VILLA EN EL MUNICIPIO DE DURANGO, DGO.
CLAVE | CONCEPTO | UNID. | CANT. | P.UNIT. | IMPORTE
ADECUACION DE LAS PANTALLAS DEL ESTADIO DE BEISBOL FRANCISCO VILLA
BASTIDOR PARA PANTALLA CURVA DE 1.061 X 1.10 X 46.23
TRABAJOS PRELIMINARES
010703 | TRAZO Y NIVELACIÓN EN TERRENO ACCIDENTADO, URBANO DE 250 A 750 M2, POR MEDIOS MANUALES,CON HILO Y MANGUERA DE NIVEL. | M2 | 59.54
ESTRUCTURA METALICA
IPR6"X4"17.9 KG/ML | SUMINISTRO, MONTAJE Y NIVELACION DE ESTRUCTURA METALICA PERFILESESTRUCTURALES IPR 6" X 4" 17.9 KG/ML12.20 MTS NAC INCLUYE: SOLDADURA E-70 Y E-60 DESDE 1/8" A 3/4", APLICACION DE FONDO ANTICORROSIVO Y PINTURA DE ESMALTE, ELEVACIONES, CORTES, DESPERDICIOS, MERMAS, MANIOBRAS, FLETES, MATERIALES, HERRAMIENTAS Y MANO DE OBRA. TRABAJO TERMINADO, ACARREOS DE MATERIALES NECESARIOS EN CARRETILLA HASTA 200 MTS. DE DISTANCIA. | KG | 828.95
ARM-01-P | SUMINISTRO, MONTAJE Y NIVELACION DE ESTRUCTURA METALICA PERFILES ESTRUCTURALES EN ESTRUCTURA PRINCIPAL INCLUYE: SOLDADURA E-70 Y E-60 DESDE 1/8" A 3/4", APLICACION DE FONDO ANTICORROSIVO Y PINTURA DE ESMALTE, ELEVACIONES, CORTES, DESPERDICIOS, MERMAS, MANIOBRAS, F LETES, MATERIALES, HERRAMIENTAS Y MANO DE OBRA. TRABAJO TERMINADO, ACARREOS DE MATERIALES NECESARIOS EN CARRETILLA HASTA 200 MTS. DE DISTANCIA. | KG | 1706.3
PASOS DE GATO
DESP | SUMINISTRO Y COLOCACION DE PASO DE GATO A BASE DE METAL DESPLEGADO Y PTR PARA SU INSTALACION. INCLUYE: MATERIALES, MANO DE OBRA Y EQUIPO (CON UN ANCHO DE 1.20 MTS) | ML | 59.54
SUMA DE ESTA HOJA
ACUMULADO HASTA ESTA HOJA
NOMBRE DE LA EMPRESA O PERSONA FÍSICA NOMBRE Y FIRMA DEL REPRESENTANTE LEGAL
PANTALLA TAQUILLAS
TRABAJOS PRELIMINARES
010703 | TRAZO Y NIVELACIÓN EN TERRENO ACCIDENTADO, URBANO DE 250 A 750 M2, POR MEDIOS MANUALES,CON HILO Y MANGUERA DE NIVEL. | M2 | 20
ESTRUCTURA METALICA
IPR6"X4"17.9 KG/ML | SUMINISTRO, MONTAJE Y NIVELACION DE ESTRUCTURA METALICA PERFILESESTRUCTURALES IPR 6" X 4" 17.9 KG/ML12.20 MTS NAC INCLUYE: SOLDADURA E-70 Y E-60 DESDE 1/8" A 3/4", APLICACION DE FONDO ANTICORROSIVO Y PINTURA DE ESMALTE, ELEVACIONES, CORTES, DESPERDICIOS, MERMAS, MANIOBRAS, FLETES, MATERIALES, HERRAMIENTAS Y MANO DE OBRA. TRABAJO TERMINADO, ACARREOS DE MATERIALES NECESARIOS EN CARRETILLA HASTA 200 MTS. DE DISTANCIA. | KG | 88.64
ARM-01-P | SUMINISTRO, MONTAJE Y NIVELACION DE ESTRUCTURA METALICA PERFILES ESTRUCTURALES EN ESTRUCTURA PRINCIPAL INCLUYE: SOLDADURA E-70 Y E-60 DESDE 1/8" A 3/4", APLICACION DE FONDO ANTICORROSIVO Y PINTURA DE ESMALTE, ELEVACIONES, CORTES, DESPERDICIOS, MERMAS, MANIOBRAS, F LETES, MATERIALES, HERRAMIENTAS Y MANO DE OBRA. TRABAJO TERMINADO, ACARREOS DE MATERIALES NECESARIOS EN CARRETILLA HASTA 200 MTS. DE DISTANCIA. | KG | 242.36
PASOS DE GATO
DESP | SUMINISTRO Y COLOCACION DE PASO DE GATO A BASE DE METAL DESPLEGADO Y PTR PARA SU INSTALACION. INCLUYE: MATERIALES, MANO DE OBRA Y EQUIPO (CON UN ANCHO DE 1.20 MTS) | ML | 5
PANTALLA GIGANTE
TRABAJOS PRELIMINARES
010703 | TRAZO Y NIVELACIÓN EN TERRENO ACCIDENTADO, URBANO DE 250 A 750 M2, POR MEDIOS MANUALES,CON HILO Y MANGUERA DE NIVEL. | M2 | 108.12
CIMENTACION
PILOT A | PILOTE ABASE DE DE ACERO DE REFUERZO DEL # 4 EN ARMADO PRINCIPAL Y DEL # 3 EN ANILLOS, CONCRETO F´C= 200 KG/CM2 INCLUYE: EXCAVACION,CARGA Y ACARREO DE MATERIAL PRODUCTO DE EXCAVACION, ACERO DE REFUERZO, CONCRETO (DIMENCIONES MAXIMAS DE 0.80X0.80 Y UNA PROFUNDIDAD DE 1.50 MTS) | PZA | 10
040503B | SUMINISTRO Y FABRICACION DE ANCLAS FO. REDONDO DE 3/4" Y 1.00 MTS DE DESARROLLO INCLUYE: NIVELACION, PLOMEO, SOLDADURA, JUEGO DE TORNILLERIA, EQUIPO NECESARIO, HERRAMIENTAS Y MANO DE OBRA, ACARREO DE MATERIALES HASTA 200 MTS. DE DISTANCIA. | PZA | 40
SUMA DE ESTA HOJA
ACUMULADO HASTA ESTA HOJA
NOMBRE DE LA EMPRESA O PERSONA FÍSICA NOMBRE Y FIRMA DEL REPRESENTANTE LEGAL
ESTRUCTURA METALICA
PL-B1 1/2" | PLACA BASE DE 1/2" DE ESPESOR CIRCULAR CON UN DIAMETRO DE 55 CM. | PZA | 10
TAPA 3/8" | TAPA PARA COLUMNA A BASE DE PLACA DE 3/8" DE 15X15 CM. INCLUYE: MATERIALES, MANO DE OBRA Y EQUIPO. | PZA | 10
CART-1 | SUMINISTRO Y COLOCACION DE CARTABONES DE PLACA ABASE 1/4" X 0.70 X 0.10 MTS. INCLUYE: MATERIALES, MANO DE OBRA Y EQUIPO. | PZA | 20
ESC-01 | SUMINISTRO, MONTAJE DE ESTRUCTURA METALICA PERFILES ESTRUCTURALES TUBO ESTRUCTURAL DE 4" C-4 DE ESPESOR EN 16.10 KG/ML. INCLUYE: SOLDADURA E-70 Y E-60 DESDE 1/8" A 3/4", APLICACIÓN DE FONDO ANTICORROSIVO Y PINTURA DE ESMALTE, ELEVACIONES, CORTES, DESPERDICIOS, MERMAS, MANIOBRAS, FLETES, MATERIALES, HERRAMIENTAS Y MANO DE OBRA, TRABAJO TERMINADO,ACARREOS DE MATERIALES NECESARIOS EN CARRETILLA HASTA 200 MTS. DE DISTANCIA | KG | 805
ESD-02 | SUMINISTRO, MONTAJE Y NIVELACION DE ESTRUCTURA METALICA PERFILESESTRUCTURALES IPR 6" X 4" 17.9 KG/ML12.20 MTS NAC INCLUYE: SOLDADURA E-70 Y E-60 DESDE 1/8" A 3/4", APLICACION DE FONDO ANTICORROSIVO Y PINTURA DE ESMALTE, ELEVACIONES, CORTES, DESPERDICIOS, MERMAS, MANIOBRAS, FLETES, MATERIALES, HERRAMIENTAS Y MANO DE OBRA. TRABAJO TERMINADO, ACARREOS DE MATERIALES NECESARIOS EN CARRETILLA HASTA 200 MTS. DE DISTANCIA. | KG | 483.84
ESD-03 | SUMINISTRO, MONTAJE Y NIVELACION DE ESTRUCTURA METALICA PERFILES ESTRUCTURALES EN ESTRUCTURA PRINCIPAL INCLUYE: SOLDADURA E-70 Y E-60 DESDE 1/8" A 3/4", APLICACION DE FONDO ANTICORROSIVO Y PINTURA DE ESMALTE, ELEVACIONES, CORTES, DESPERDICIOS, MERMAS, MANIOBRAS, F LETES, MATERIALES, HERRAMIENTAS Y MANO DE OBRA. TRABAJO TERMINADO, ACARREOS DE MATERIALES NECESARIOS EN CARRETILLA HASTA 200 MTS. DE DISTANCIA. | KG | 4957.37
SUMA DE ESTA HOJA
ACUMULADO HASTA ESTA HOJA
NOMBRE DE LA EMPRESA O PERSONA FÍSICA NOMBRE Y FIRMA DEL REPRESENTANTE LEGAL
ESCALERA
PTR2" CAL.12 | SUMINISTRO, MONTAJE Y NIVELACION DE ESTRUCTURA METALICA PERFILES ESTRUCTURALES EN ESTRUCTURA ESCALERA INCLUYE: SOLDADURA E-70 Y E-60 DESDE 1/8" A 3/4", APLICACION DE FONDO ANTICORROSIVO Y PINTURA DE ESMALTE, ELEVACIONES, CORTES, DESPERDICIOS, MERMAS, MANIOBRAS, F LETES, MATERIALES, HERRAMIENTAS Y MANO DE OBRA. TRABAJO TERMINADO, ACARREOS DE MATERIALES NECESARIOS EN CARRETILLA HASTA 200 MTS. DE DISTANCIA. | KG | 108.15
PASOS DE GATO
DESP2 | SUMINISTRO Y COLOCACION DE PASO DE GATO A BASE DE METAL DESPLEGADO Y PTR PARA SU INSTALACION. INCLUYE: MANO DE OBRA Y EQUIPO. | ML | 163.55
FONDO | APLIACION DE FONDO ANTICORROSIVO EN ESTRUCTURA EXISTENTE INCLUYE: MATERIALES, CARDEO SOBRE SUPERFICIES QUE LO REQUIERAN, EQUIPO DE ELEVACION, FONDO Y REDUCTOR ASI COMO SPRAYADORA PARA APLICACIÓN (HASTA UNA ALTURA DE 14MTS.) | KG | 26844.65
PINT | APLICACIÓN DE PINTURA DE ESMALTE SECADO RAPIDO COLOR NEGRO EN ESTRUCTURA EXISTENTE INCLUYE: MATERIALES, CARDEO SOBRE SUPERFICIES QUE LO REQUIERAN, EQUIPO DE ELEVACION, FONDO Y REDUCTOR ASI COMO SPRAYADORA PARA APLICACIÓN (HASTA UNA LATURA DE 14MTS.) | KG | 26844.65
SUMA DE ESTA HOJA
ACUMULADO HASTA ESTA HOJA
IVA
T O T A L
NOMBRE DE LA EMPRESA O PERSONA FÍSICA NOMBRE Y FIRMA DEL REPRESENTANTE LEGAL
SUMA DE ESTA HOJA
ACUMULADO HASTA ESTA HOJA
NOMBRE DE LA EMPRESA O PERSONA FÍSICA NOMBRE Y FIRMA DEL REPRESENTANTE LEGAL

## RESUMEN
LOCALIDAD: DURANGO
MUNICIPIO: DURANGO, DGO.
OBRA: ADECUACION DE LAS PANTALLAS DEL ESTADIO DE BEISBOL FRANCISCO VILLA EN EL MUNICIPIO DE DURANGO, DGO.
CLAVE | CONCEPTO | UNID. | CANT. | P.UNIT. | IMPORTE
RESUMEN
ADECUACION DE LAS PANTALLAS DEL ESTADIO DE BEISBOL FRANCISCO VILLA
BASTIDOR PARA PANTALLA CURVA DE 1.061 X 1.10 X 46.23
TRABAJOS PRELIMINARES
ESTRUCTURA METALICA
PASOS DE GATO
PANTALLA TAQUILLAS
TRABAJOS PRELIMINARES
ESTRUCTURA METALICA
PASOS DE GATO
PANTALLA GIGANTE
TRABAJOS PRELIMINARES
CIMENTACION
ESTRUCTURA METALICA
ESCALERA
PASOS DE GATO
SUMA DE ESTA HOJA
ACUMULADO HASTA ESTA HOJA
IVA
T O T A L
NOMBRE DE LA EMPRESA O PERSONA FÍSICA NOMBRE Y FIRMA DEL REPRESENTANTE LEGAL
SUMA DE ESTA HOJA
ACUMULADO HASTA ESTA HOJA
NOMBRE DE LA EMPRESA O PERSONA FÍSICA NOMBRE Y FIRMA DEL REPRESENTANTE LEGAL