## CATALOGO
Linea de acercamiento de agua residual hacia Planta de Tratamiento de Aguas Residuales del Club Campestre de Gomez Palacio.
PARTIDA | C O N C E P T O | UNID. | CANTIDAD | P.U CON LETRA | P.U. | IMPORTE
A | EQUIPO DE BOMBEO
1 | SUMINISTRO Y COLOCACION DE JUEGO DE ELECTRO NIVELES PARA SECUENCIA EN TRES NIVELES ( PARO ARRANQUE ) 1 ALARMA | PZA | 1
2 | TABLERO DE CONTROL PARA ELECTRO NIVELES | PZA | 1
B | TREN DE DESCARGA
3 | SUMINISTRO Y COLOCACION DE TREN DE DESCARGA EN TUBO METALICO CEDULA 40 INCLUYE TODO LO NECESARIO PARA INTERCONECTAR A LINEA DE P.V.C. DE 10" DE DIAMETRO, CON BOMBA EXISTENTE TIPO CARCAMO DE 40H.P. | LOTE | 1
C | ALIMENTACION ELECTRICA CARCAMO EL FOCE
4 | SUMINISTRO E INSTALACIÓN DE POSTE DE CONCRETO REFORZADO 11-700 KG/CM2, INCLUYE EXCAVACIÓN DE CEPA, TRAZO Y NIVELACIÓN DEL DESPLANTE DEL POSTE, RELLENO APISONADO DE CEPA, RETENIDA Y ATRAQUE DE RETENIDA. | PZA | 1
5 | LÍNEA PRIMARIA AISLADA A 34,500 KV, 3 FASES CON HILO DE GUARDA. INCLUYE POSTES Y TODOS LOS ACCESORIOS NECESARIOS PARA SU CORRECTA INSTALACIÓN | LOTE | 1
6 | SUMINISTRO E INSTALACION SUBESTACIÓN DE 75 KVA, 34.5 KV, 3F, 13200, 440/220 MARCA PROLEC O SIMILAR. | SUBEST. | 1
TOTAL DE ESTA HOJA
B | LINEA DE PRESION DE PVC 10"
7 | TRAZO Y CORTE CON CORTADORA DE DISCO EN PAVIMENTO ASFALTICO | ML | 409
8 | RUPTURA Y DEMOLICION DE PAVIMENTO ASFALTICO | M3 | 18.4744
9 | TRAZO Y CORTE CON CORTADORA DE DISCO EN PAVIMENTO HIDRAULICO | ML | 250.8
10 | RUPTURA Y DEMOLICION DE PAVIMENTO HIDRAULICO DE 15 CMS. DE ESPESOR | M3 | 20.064
11 | EXCAVACION CON EQUIPO PARA ZANJAS EN CUALQUIER MATERIAL EXCEPTO EN ROCA, EN SECO EN ZONA A DE A 6.00 MTS. DE PROFUNDIDAD | M3 | 369.488
12 | SUMINISTRO DE TUBERIA DE P.V.C CLASE 7 DE 10" DE DIAMETRO | ML | 329.9
13 | RELLENO EN ZANJAS COMPACTADO AL 90% PROCTOR, CON MATERIAL PRODUCTO DE EXCAVACION. | M3 | 303.6683
14 | SUMINISTRO Y COLOCACION DE CODO DE P.V.C DE 90°X 10" DE DIAMETRO | PZA | 2
15 | SUMINISTRO Y COLOCACION DE REDUCCION DE 10" A 8" PVC | PZA | 1
16 | ACARREO 1er. KM. MATERIAL PRODUCTO DE EXCAVACION EXCEPTO ROCA EN CAMION VOLTEO, DESCARGA A VOLTEO EN CAMINO PLANO REVESTIDO Y LOMERIO SUAVE PAVIMENTADO. | M3 | 65.8197
17 | ACARREO KM. SUBSECUENTES AL 1o., MATERIAL PRUDUCTO DE EXCAVACION EXCEPTO ROCA EN CAMION VOLTEO, EN CAMINO PLANO REVESTIDO Y LOMERIO SUAVE PAVIMENTADO | M3-KM | 329.0987
C | LINEA DE PRESION DE PVC 8"
18 | TRAZO Y CORTE CON CORTADORA DE DISCO EN PAVIMENTO ASFALTICO | ML | 2962.54
19 | RUPTURA Y DEMOLICION DE PAVIMENTO ASFALTICO | M3 | 82.95
20 | EXCAVACION CON EQUIPO PARA ZANJAS EN CUALQUIER MATERIAL EXCEPTO EN ROCA, EN SECO EN ZONA A DE A 6.00 MTS. DE PROFUNDIDAD | M3 | 1659.02
21 | SUMINISTRO DE TUBERIA DE P.V.C RD-26 DE 8"" DE DIAMETRO | ML | 1449.97
22 | RELLENO EN ZANJAS COMPACTADO AL 90% PROCTOR, CON MATERIAL PRODUCTO DE EXCAVACION. | M3 | 1541.65
23 | SUMINISTRO Y COLOCACION DE CODO DE P.V.C DE 90°X 10" DE DIAMETRO | PZA | 2
24 | SUMINISTRO Y COLOCACION DE CARPETA ASFALTICA EN 5 CMS COMPACTOS | M2 | 1185.02
25 | ACARREO 1er. KM. MATERIAL PRODUCTO DE EXCAVACION EXCEPTO ROCA EN CAMION VOLTEO, DESCARGA A VOLTEO EN CAMINO PLANO REVESTIDO Y LOMERIO SUAVE PAVIMENTADO. | M3 | 117.37
26 | ACARREO KM. SUBSECUENTES AL 1o., MATERIAL PRUDUCTO DE EXCAVACION EXCEPTO ROCA EN CAMION VOLTEO, EN CAMINO PLANO REVESTIDO Y LOMERIO SUAVE PAVIMENTADO | M3-KM | 586.84
D | CONSTRUCCION DE LINEA DE ACERO DE 8" Ø
TRAM-1 | TRAMITE Y PERMISO PARA CRUCE DE VIAS DE FERROCARRIL (PASO PEATONAL) ANTE LA SECRETARIA DE COMUNICACIONES Y TRASPORTE FERROVIARIO (SCT) Y CONSESIONARIA (FERROMEX) INCLUYE : LEVANTAMIENTO TOPOGRAFICO, ELABORACION DE PLANOS,MEMORIAS DE CALCULO E INTEGRACION DE EXPEDIENTE TECNICO,GESTION Y PAGO DE DERECHOS, FIANZA DE RESPONSABILIDAD . | PG | 1
27 | SUMINISTRO DE TUBERIA DE ACERO SOLDABLE DE 8" DE DIAMETRO PASO PEATONAL EN CALLE AMADO NERVO Y PUENTE EN EL 11-40. INCLUYE CODOS, BRIDAS Y TODO LO NECESARIO PARA SU CORRECTO FUNCIONAMIENTO | ML | 153.77
28 | COLOCACION DE TUBERIA DE ACERO SOLDABLE DE 8" DE DIAMETRO PASO PEATONAL EN CALLE AMADO NERVO Y PUENTE EN EL 11-40. INCLUYE CODOS, BRIDAS Y TODO LO NECESARIO PARA SU CORRECTO FUNCIONAMIENTO | ML | 153.77
29 | DOBLADO DE TUBERIA DE ACERO SOLDABLE DE 8" DE DIAMETRO | ML | 86.74
30 | CORTE Y BISELADO EN TUBERIA DE ACERO | ML | 14.37
E | LINEA DE PRESION DE PVC 6"
31 | EXCAVACION CON EQUIPO PARA ZANJAS EN CUALQUIER MATERIAL EXCEPTO EN ROCA, EN SECO EN ZONA A DE A 6.00 MTS. DE PROFUNDIDAD | M3 | 520
32 | SUMINISTRO DE TUBERIA DE P.V.C RD 26 DE 6" DE DIAMETRO | ML | 1000
33 | RELLENO EN ZANJAS COMPACTADO AL 90% PROCTOR, CON MATERIAL PRODUCTO DE EXCAVACION. | M3 | 500
F | LINEA DE PRESION DE PVC 4"
33 | EXCAVACION CON EQUIPO PARA ZANJAS EN CUALQUIER MATERIAL EXCEPTO EN ROCA, EN SECO EN ZONA A DE A 6.00 MTS. DE PROFUNDIDAD | M3 | 223.6
34 | SUMINISTRO DE TUBERIA DE P.V.C RD 26 EN 4" DE DIAMETRO | ML | 430
35 | RELLENO EN ZANJAS COMPACTADO AL 90% PROCTOR, CON MATERIAL PRODUCTO DE EXCAVACION. | M3 | 219.3
|  | TOTAL DE ESTA HOJA |  |  |  | 0
|  | I.V.A. |  |  |  | 0
|  | TOTAL |  |  |  | 0

## Desglose de factura (hidden)
CANTIDAD | CONCEPTO |  | PRECIO | IMPORTE
1 | PRIMERA ESTIMACIÓN DEL CONTRATO SDAPA-GP-APAZU-LP-SAN-002/09 DEL “SISTEMA INTEGRAL DE SANEAMIENTO DE AGUAS RESIDUALES Y CONSTRUCCIÓN DE RED DE ALCANTARILLADO SANITARIO EN LA POPULAR, GÓMEZ PALACIO, DGO.”
| ESTIMACIÓN No. 1 | #REF!
| 30% AMORTIZACIÓN | #REF!
| SUBTOTAL ( A ) | #REF!
| IVA | #REF!
| SUBTOTAL ( B ) | #REF! |  | #REF!
| RETENCIÓN DIVO | #REF!
| IVA DIVO | #REF!
| SUBTOTAL RETENCIONES ( C ) | #REF! |  | #REF!
| IMPORTE LIQUIDO TOTAL (B-C) | #REF!
|  |  | SUBTOTAL | #REF!
|  |  | I.V.A | #REF!
|  |  | TOTAL | #REF!