## CATALOGO
UBICACION: DURANGO
MUNICIPIO: DURANGO, DGO.
OBRA: CONSTRUCCION DE 285 FOSAS EN CALLE JARDIN DE LOS CEDROS DEL CEMENTERIO VALLE DE LOS SABINOS EN EL MUNICIPIO DE DURANGO, DGO.
CLAVE | CONCEPTO | UNID. | CANT. | P.UNIT. | IMPORTE
CONSTRUCCION DE 285 FOSAS EN CALLE JARDIN DE LOS CEDROS DEL CEMENTERIO VALLE DE LOS SABINOS
| FOSAS |  | 285
GAV.007 | ACERO DE REFUERZO EN CIMENTACIÓN CON VARILLA # 3 F'y=4200 KG/CM2, INCLUYE: SUMINISTRO, HABILITADO, ARMADO, GANCHOS, DOBLECES, DESPERDICIOS Y TRASLAPES. | KG | 8.92
GAV.101 | TRABE DE CONCRETO FC=200KGS/CM2 ARMADA CON MALLA ELECTROSOLDADA 66/10-10 DE 10CMS DE ESPESOR Y 25 CMS. DE ANCHO, S/D INCLUYE: CIMBRA COMÚN, DESCIMBRADO, COLADO, VIBRADO, CURADO, CRUCES DE VARILLA, HERRAMIENTA Y MANO DE OBRA. | ML | 10
GAV.005 | MURO DE BLOCK DE CONCRETO LIGERO DE 15X20X40 JUNTEADO CON MORTERO CEMENTO ARENA 1:4 | M2 | 9.68
GAV.112 | CONSTRUCCION DE TAPAS DE CONCRETO FC=200KGS/CM2, DIMENSIONES 2.20X0.95X.05 MTS. INCLUYE: CIMBRA COMÚN, ACERO # 2, DESCIMBRADO, COLADO, VIBRADO, CURADO, HERRAMIENTA Y MANO DE OBRA. | PZA | 1
GAV.115 | CIMBRA PARA LOSAS Y TRABES DE TIPO COMÚN CON MADERA DE PINO DE 3a. INCLUYE HABILITADO, ARMADO, CIMBRADO Y DESCIMBRADO | M2 | 4.1
GAV.015 | CONCRETO F'C=150 KG/CM2 EN MURETE DE BLOCK CEMENTO NORMAL T.M.A. 1 1/2" ELABORADO EN OBRA CON MÁQUINA REVOLVEDORA. INCLUYE COLADO, VIBRADO, REVENIMIENTO DE 8 A 12 CM. | M3 | 0.25
GAV.002 | EXCAVACION CON MAQUINA PARA DESPLANTE DE ESTRUCTURAS, EN MATERIAL TIPO B EN SECO, CON AFLOJE Y EXTRACCION DEL MATERIAL, INCLUYE ACARREO FUERA DE LA OBRA Y DE LA MANCHA URBANA. | M3 | 0.39
SUMA DE ESTA HOJA
ACUMULADO HASTA ESTA HOJA
|  |  |  | TOTAL DE ACCION FOSAS | 285
SUBTOTAL
IVA
T O T A L
NOMBRE DE LA EMPRESA O PERSONA FÍSICA NOMBRE Y FIRMA DEL REPRESENTANTE LEGAL
SUMA DE ESTA HOJA
ACUMULADO HASTA ESTA HOJA
NOMBRE DE LA EMPRESA O PERSONA FÍSICA NOMBRE Y FIRMA DEL REPRESENTANTE LEGAL

## RESUMEN
UBICACION: DURANGO
MUNICIPIO: DURANGO, DGO.
OBRA: CONSTRUCCION DE 285 FOSAS EN CALLE JARDIN DE LOS CEDROS DEL CEMENTERIO VALLE DE LOS SABINOS EN EL MUNICIPIO DE DURANGO, DGO.
CLAVE | CONCEPTO | UNID. | CANT. | P.UNIT. | IMPORTE
RESUMEN
CONSTRUCCION DE 285 FOSAS EN CALLE JARDIN DE LOS CEDROS DEL CEMENTERIO VALLE DE LOS SABINOS
| FOSAS |  | 285
SUMA DE ESTA HOJA
ACUMULADO HASTA ESTA HOJA
|  |  |  | TOTAL DE ACCION FOSAS | 285
SUBTOTAL
IVA
T O T A L
NOMBRE DE LA EMPRESA O PERSONA FÍSICA NOMBRE Y FIRMA DEL REPRESENTANTE LEGAL
SUMA DE ESTA HOJA
ACUMULADO HASTA ESTA HOJA
NOMBRE DE LA EMPRESA O PERSONA FÍSICA NOMBRE Y FIRMA DEL REPRESENTANTE LEGAL