## CATALOGO
LICITACION PUBLICA NACIONAL No. |  |  | FECHA DE INICIO: |  | RAZON SOCIAL DEL LICITANTE
OBRA: UNIDAD ESPECIALIZADA EN DELITO DE BUSQUEDA DE PERSONAS DESAPARECIDAS EN LA FISCALIA GENERAL DEL ESTADO EN EL MUNICIPIO DE GOMEZ PALACIO, DGO.
|  |  | FECHA DE TERMINO: |  | FIRMA
UBICACION: GOMEZ PALACIO MUNICIPIO: GOMEZ PALACIO, DGO.
CLAVE | CONCEPTO | UNIDAD | CANTIDAD | PRECIO UNITARIO |  | IMPORTE
|  |  |  | PRECIO CON NUMERO | PRECIO CON LETRA
UNIDAD ESPECIALIZADA EN DELITO DE BUSQUEDA DE PERSONAS DESAPARECIDAS EN LA FISCALIA GENERAL DEL ESTADO EN EL MUNICIPIO DE GOMEZ PALACIO, DGO.
TRABAJOS PRELIMINARES
PRE-01 | TRAZO Y NIVELACION DEL TERRENO PLANO POR MEDIOS MANUALES, PARA DESPLANTE DE ESTRUCTURAS, ESTABLECIENDO EJES AUXILIARES, PASOS Y REFERENCIAS. EN AREA DE CONSTRUCCIÓN. | M2 | 300
PRE-02 | DEMOLICION DE CONSTRUCCION EXISTENTE, 2 PLANTAS, QUE CONSISTE EN MUROS DE TABIQUE, LOZAS DE CONCRETO ARMADO, CIMENTACION A BASE DE ZAPATA DE CONCRETO ARMADO, INCLUYE CEGADO E INHABILITACION DE INSTALACIONES HIDRAULICAS, SANITARIAS Y ELECTRICAS EXISTENTES, RETIRO DE MATERIAL NO UTIL FUERA DE LA OBRA Y DE LA MANCHA URBANA. | M3 | 288
CIMENTACION ESTRUCTURA
CIM.ES.01 | EXCAVACIÓN CON MAQUINARIA EN MAT. TIPO "B" DE 0.00 A 1.50 M. DE PROF. SECCION OBLIGADA INCLUYE AFINE DE TALUDES Y FONDO, CONSIDERANDO UNA HOLGURA MÁXIMA DE 15 CM. POR LADO PARA ELEMENTOS DE CONCRETO, Y 5 CM. POR LADO PARA ELEMENTOS DE MAMPOSTERIA, LO CUAL SE VERIFICARÁ EN OBRA, , INCLUYE ACARREO DE MATERIAL NO UTIL FUERA DE LA OBRA | M3 | 134.81
CIM.ES.02 | PLANTILLA DE CONCRETO HECHO EN OBRA F'c=100 KG/CM2 8 CM. DE ESPESOR T.M.A. 1 1/2" | M2 | 101.6
CIM.ES.03 | ACERO DE REFUERZO EN CIMENTACION CON VARILLA # 2 F'y=2530 KG/CM2, INCL.:SUM., HABILITADO, ARMADO, GANCHOS, DOBLECES Y DESPERDICIOS. | KG | 450
CIM.ES.04 | ACERO DE REFUERZO EN CIMENTACION CON VARILLA # 3 F'y=4200 KG/CM2, INCL.: SUM., HABILITADO, ARMADO, GANCHOS, DOBLECES, DESPERDICIOS Y TRASLAPES. | KG | 2100
CIM.ES.05 | ACERO DE REFUERZO EN CIMENTACION CON VARILLA #4 F'y=4200 KG/CM2, INCL.: SUM.,HABILITADO, ARMADO, GANCHOS, DOBLECES, DESPERDICIOS Y TRASLAPES. | KG | 3750
CIM.ES.06 | ACERO DE REFUERZO EN CIMENTACION CON VARILLA #5 F'y=4200 KG/CM2, INCL.: SUM.,HABILITADO, ARMADO, GANCHOS, DOBLECES, DESPERDICIOS Y TRASLAPES. | KG | 1420.15
CIM.ES.07 | ACERO DE REFUERZO EN CIMENTACION CON VARILLA #6 F'y=4200 KG/CM2, INCL.: SUM.,HABILITADO, ARMADO, GANCHOS, DOBLECES, DESPERDICIOS Y TRASLAPES. | KG | 1890.45
CIM.ES.08 | CONCRETO PREMEZCLADO F'C=250 KG/CM2 T.M.A. 1 1/2" EN CIMENTACIÓN, INCLUYE BOMBEO, COLADO, VIBRADO Y CURADO. | M3 | 75.14
CIM.ES.09 | CIMBRA PARA CIMENTACION CON MADERA DE PINO DE 3a ACABADO COMUN, INCLUYE HABILITADO, ARMADO, CIMBRADO Y DESCIMBRADO | M2 | 115.15
CIM.ES.10 | MURETE DE ENRASE EN CIMENTACION DE BLOCK HUECO 15x20x40 CM. EN 15 CM. RELLENO CON CONCRETO F'c=100 KG/CM2 T.M.A. 1 1/2" ASENTADO CON MORTERO COMERCIAL-ARENA 1:4 CON REFUERZO DE VARILLA # 3 A CADA 2 HUECOS, Y UNA HORIZONTAL A CADA 3 HILADAS. | M2 | 72
SUMA DE ESTA HOJA
ACUMULADO HASTA ESTA HOJA
NOMBRE DE LA EMPRESA O PERSONA FISICA |  |  |  |  | NOMBRE Y FIRMA DEL REPRESENTANTE LEGAL
CIM.ES.11 | RELLENO DE BANCO COMPACTADO AL 90% PROCTOR, EN CAPAS DE HASTA 20 CMS., CON EQUIPO (BAILARINA) SEGUN NIVELES DE PROYECTO, INCLUYE: ACARREOS DE MATERIAL TENDIDO, INCORPORACIÓN DE AGUA Y PRUEBAS DE LABORATORIO. | M3 | 59.67
ESTRUCTURA
COLUMNAS 1 Y 2 PISO
3001 | CIMBRA EN MUROS Y COLUMNAS APARENTE CON TRIPLAY DE PINO DE 16 MM INCL.: HABILITADO., CIMBRADO, DESCIMBRADO, CHAFLANES Y OCHAVOS. | M2 | 310.15
3003 | ACERO DE REFUERZO EN MUROS Y COLUMNAS CON VARILLA # 2 FY=2530 KG/CM2 INCL.: SUMINISTRO, HABILITADO, ARMADO, GANCHOS, DOBLECES Y DESPERDICIOS. | KG | 605.45
3004 | ACERO DE REFUERZO EN MUROS Y COLUMNAS CON VARILLA # 3 FY=4200 KG/CM2 INCL. SUMINISTRO, HABILITADO, ARMADO, GANCHOS, DOBLECES, DESPERDICIOS, SILLETAS Y TRASLAPES. | KG | 3527
3005 | ACERO DE REFUERZO EN MUROS Y COLUMNAS CON VARILLA # 4 FY=4200 KG/CM2 INCL. SUMINISTRO, HABILITADO, ARMADO, GANCHOS, DOBLECES, DESPERDICIOS, SILLETAS Y TRASLAPES. | KG | 1841
3006 | ACERO DE REFUERZO EN MUROS Y COLUMNAS CON VARILLA # 5 FY=4200 KG/CM2 INCL. SUMINISTRO, HABILITADO, ARMADO, GANCHOS, DOBLECES, DESPERDICIOS, SILLETAS Y TRASLAPES. | KG | 1012
3007 | ACERO DE REFUERZO EN MUROS Y COLUMNAS CON VARILLAS # 6 AL #12 FY=4200 KG/CM2 INCL. SUMINISTRO, HABILITADO, ARMADO, GANCHOS, DESPERDICIOS, SILLETAS Y TRASLAPES. | KG | 3300
3013 | CONCRETO PREMEZCLADO F'c=250 KG/CM2, EN ESTRUCTURA T.M.A. 3/4" INCLUYE: BOMBEO COLADO, VIBRADO Y CURADO DURANTE 7 DÍAS. | M3 | 57.12
LOSA ENTREPISO
5002 | CIMBRA PARA LOSAS Y TRABES DE 1er. NIVEL TIPO COMUN CON MADERA DE PINO DE 3a. INCLUYE HABILITADO, ARMADO, CIMBRADO Y DESCIMBRADO | M2 | 240.15
5003 | ACERO DE REFUERZO EN LOSAS Y TRABES DE 1er. NIVEL CON VARILLA # 2 FY=2530 KG/CM2 INCL. SUM., HABILITADO, ARMADO, GANCHOS, DOBLECES Y DESPERDICIOS. | KG | 600.12
5004 | ACERO DE REFUERZO EN LOSAS Y TRABES DE 1er. NIVEL CON VARILLA # 3 FY=4200 KG/CM2 INCL. SUM., HABILITADO, ARMADO, GANCHOS, DOBLECES, DESPERDICIOS, SILLETAS Y TRASLAPES. | KG | 1270
5005 | ACERO DE REFUERZO EN LOSAS Y TRABES DE 1er. NIVEL CON VARILLA # 4 FY=4200 KG/CM2 INCL. SUM., HABILITADO, ARMADO, GANCHOS, DOBLECES, DESPERDICIOS, SILLETAS Y TRASLAPES. | KG | 2762
5006 | ACERO DE REFUERZO EN LOSAS Y TRABES DE 1er. NIVEL CON VARILLA # 5 FY=4200 KG/CM2 INCL. SUM., HABILITADO, ARMADO, GANCHOS, DOBLECES, DESPERDICIOS, SILLETAS Y TRASLAPES. | KG | 751
SUMA DE ESTA HOJA
ACUMULADO HASTA ESTA HOJA
NOMBRE DE LA EMPRESA O PERSONA FISICA |  |  |  |  | NOMBRE Y FIRMA DEL REPRESENTANTE LEGAL
5007 | ACERO DE REFUERZO EN LOSAS Y TRABES DE 1er. NIVEL CON VARILLA # 6 AL #12 FY=4200 KG/CM2 INCL. SUM., HABILITADO, ARMADO, GANCHOS, DOBLECES, DESPERDICIOS, SILLETAS Y TRASLAPES. | KG | 450.16
CASETON 1 | SUMINISTRO Y COLOCACION DE CASETON DE POLIESTIRENO DE 50x60x15 INCLUYE LA COLOCACION DE CRUCETAS DE VARILLA DE # 2 | PZA | 280
5012 | CONCRETO PREMEZCLADO F'c=250 KG/CM2, T.M.A. 3/4" EN LOSAS HASTA 10.00 M. DE ALTURA INCLUYE: COLADO, BOMBEO, VIBRADO Y RIEGO CON AGUA DURANTE 7 DÍAS. | M3 | 45
LOSA AZOTEA
6002 | CIMBRA PARA LOSAS Y TRABES DE 1er. NIVEL TIPO COMUN CON MADERA DE PINO DE 3a. INCLUYE HABILITADO, ARMADO, CIMBRADO Y DESCIMBRADO | M2 | 240.15
6003 | ACERO DE REFUERZO EN LOSAS Y TRABES DE 1er. NIVEL CON VARILLA # 2 FY=2530 KG/CM2 INCL. SUM., HABILITADO, ARMADO, GANCHOS, DOBLECES Y DESPERDICIOS. | KG | 600.12
6004 | ACERO DE REFUERZO EN LOSAS Y TRABES DE 1er. NIVEL CON VARILLA # 3 FY=4200 KG/CM2 INCL. SUM., HABILITADO, ARMADO, GANCHOS, DOBLECES, DESPERDICIOS, SILLETAS Y TRASLAPES. | KG | 1304
6005 | ACERO DE REFUERZO EN LOSAS Y TRABES DE 1er. NIVEL CON VARILLA # 4 FY=4200 KG/CM2 INCL. SUM., HABILITADO, ARMADO, GANCHOS, DOBLECES, DESPERDICIOS, SILLETAS Y TRASLAPES. | KG | 2800.16
6006 | ACERO DE REFUERZO EN LOSAS Y TRABES DE 1er. NIVEL CON VARILLA # 5 FY=4200 KG/CM2 INCL. SUM., HABILITADO, ARMADO, GANCHOS, DOBLECES, DESPERDICIOS, SILLETAS Y TRASLAPES. | KG | 801.1
6007 | ACERO DE REFUERZO EN LOSAS Y TRABES DE 1er. NIVEL CON VARILLA # 6 AL #12 FY=4200 KG/CM2 INCL. SUM., HABILITADO, ARMADO, GANCHOS, DOBLECES, DESPERDICIOS, SILLETAS Y TRASLAPES. | KG | 455.14
CASETON 2 | SUMINISTRO Y COLOCACION DE CASETON DE POLIESTIRENO DE 50x60x15 INCLUYE LA COLOCACION DE CRUCETAS DE VARILLA DE # 2 | PZA | 280
6012 | CONCRETO PREMEZCLADO F'c=250 KG/CM2, T.M.A. 3/4" EN LOSAS HASTA 10.00 M. DE ALTURA INCLUYE: COLADO, BOMBEO, VIBRADO Y RIEGO CON AGUA DURANTE 7 DÍAS. | M3 | 45
ESCALERA
5002 | CIMBRA PARA LOSAS Y TRABES DE 1er. NIVEL TIPO COMUN CON MADERA DE PINO DE 3a. INCLUYE HABILITADO, ARMADO, CIMBRADO Y DESCIMBRADO | M2 | 22
5003 | ACERO DE REFUERZO EN LOSAS Y TRABES DE 1er. NIVEL CON VARILLA # 2 FY=2530 KG/CM2 INCL. SUM., HABILITADO, ARMADO, GANCHOS, DOBLECES Y DESPERDICIOS. | KG | 70
5004 | ACERO DE REFUERZO EN LOSAS Y TRABES DE 1er. NIVEL CON VARILLA # 3 FY=4200 KG/CM2 INCL. SUM., HABILITADO, ARMADO, GANCHOS, DOBLECES, DESPERDICIOS, SILLETAS Y TRASLAPES. | KG | 240
5012 | CONCRETO PREMEZCLADO F'c=250 KG/CM2, T.M.A. 3/4" EN LOSAS HASTA 10.00 M. DE ALTURA INCLUYE: COLADO, BOMBEO, VIBRADO Y RIEGO CON AGUA DURANTE 7 DÍAS. | M3 | 3.1
SUMA DE ESTA HOJA
ACUMULADO HASTA ESTA HOJA
NOMBRE DE LA EMPRESA O PERSONA FISICA |  |  |  |  | NOMBRE Y FIRMA DEL REPRESENTANTE LEGAL
MUROS CADENAS Y CASTILLOS PLANTA BAJA
4005 | CADENA Y/O CASTILLO DE CONCRETO DE 14x 20 CM. CON F'C=150 KG/CM2 ARMADO C/4 VAR. # 3 Y ESTRIBOS # 2 A CADA 20 CM. T.M.A. 3/4" INCLUYE CIMBRA COMÚN, DESCIMBRADO, COLADO, VIBRADO, CURADO, Y CRUCES DE VARILLA. | ML | 406.46
4028 | MURO DE TABIQUE ROJO RECOCIDO 7x14x28 CM., 14 CM. DE ESPESOR, ASENTADO CON MORTERO COMERCIAL-ARENA 1:4 | M2 | 369.18
PISOS PLANTA BAJA
PI1.01 | FIRME DE CONCRETO ARMADO F'C=150 KG/CM2 DE 10 CM. DE ESPESOR, CON MALLA ELECTROSOLDADA DE 6-6/10-10 CON ACABADO PLANEADO PREPARADO, PARA RECIBIR PISO CERAMICO. PLANTA BAJA EDIFICIO A, INCLUYE: MATERIAL, HERRAMIENTA Y MANO DE OBRA. | M2 | 186
PI1.02 | PISO DE CONCRETO ARMADO F'C=150 KG/CM2 DE 10 CM. DE ESPESOR, CON MALLA ELECTROSOLDADA DE 6-6/10-10 CON ACABADO ESTAMPADO. PLANTA BAJA EDIFICIO A, INCLUYE: MATERIAL, HERRAMIENTA Y MANO DE OBRA. | M2 | 31.62
PI1.03 | SUMINISTRO Y COLOCACION DE LOSETA DE CERAMICA DE 45X45 cms LINEA CANEA, COLOR CREAM MATE, MARCA. CON BOQUILLA SIN ARENA. INCLUYE: ADHESIVO CORTES Y DESPERDICIOS. | M2 | 100.7
PI1.04 | SUMINISTRO Y COLOCACION DE LOSETA DE CERAMICA DE 60.5 X 60.5 cms ELLIS, COLOR GRIS PULIDO, MARCA. CON BOQUILLA SIN ARENA. INCLUYE:ADHESIVO CORTES Y DESPERDICIOS. | M2 | 22.4
PI1.05 | SUMINISTRO Y COLOCACION DE LOSETA DE CERAMICA DE 18 X 60.6 cms AMERICAN , COLOR OLMO MATE,. CON BOQUILLA SIN ARENA . INCLUYE:ADHESIVO CORTES Y DESPERDICIOS. | M2 | 13.7
PI1.06 | SUMINISTRO Y COLOCACION DE LOSETA DE CERAMICA DE 55.5 X 55.5 cms VALLARTA, COLOR INVIERNO MATE, CON BOQUILLA SIN ARENA. INCLUYE: ADHESIVO CORTES Y DESPERDICIOS. | M2 | 52.18
PI1.07 | SUMINISTRO Y COLOCACION DE ZOCLO DE 7.5 CM DE ALTURA A BASE DE LOSETA DE CERAMICA LINEA CANEA, COLOR CREAM, . INCLUYE ADHESIVO GRIS, BOQUILLA . INCLUYE: CORTES Y DESPERDICIOS. | ML | 103
PI1.08 | SUMINISTRO Y COLOCACION DE ZOCLO DE 7.5 CM DE ALTURA A BASE DE LOSETA DE CERAMICA ELLIS, COLOR GRIS, . INCLUYE ADHESIVO GRIS, BOQUILLA . INCLUYE: CORTES Y DESPERDICIOS. | ML | 24.7
PI1.09 | SUMINISTRO Y COLOCACION DE ZOCLO DE 7.5 CM DE ALTURA A BASE DE LOSETA DE CERAMICA AMERICAN, COLOR OLMO, . INCLUYE ADHESIVO GRIS, BOQUILLA . INCLUYE: CORTES Y DESPERDICIOS. | ML | 14.38
PI1.10 | SUMINISTRO Y COLOCACION DE ZOCLO DE 7.5 CM DE ALTURA A BASE DE LOSETA DE CERAMICA VALLARTA, COLOR INVIERNO, . INCLUYE ADHESIVO GRIS, BOQUILLA . INCLUYE: CORTES Y DESPERDICIOS. | ML | 19.8
SUMA DE ESTA HOJA
ACUMULADO HASTA ESTA HOJA
NOMBRE DE LA EMPRESA O PERSONA FISICA |  |  |  |  | NOMBRE Y FIRMA DEL REPRESENTANTE LEGAL
TABLAROCA PLANTA BAJA
ACR04 | MUROS DE TABLAROCA, ESPESOR 10 CM., ACABADO AMBAS CARAS CON UNA CAPA DE TABLAROCA NORMAL 13 mm., BASTIDOR A BASE DE CANAL DE AMARRE Y POSTE DE 63.5 mm., CALIBRE 26, INCLUYE CALAFATEO Y PREPARACION DE LA SUPERFICIE PARA RECIBIR PINTURA | M2 | 38.82
CANCELERIA, CARPINTERIA Y ALUMINIO PLANTA BAJA
ALUM.01.001 | SUMINISTRO Y COLOCACION DE CANCELERIA CON PERFILES DE ALUMINIO ANODIZADO BLANCO DE 3", PARA FIJOS, CORREDIZOS, ABATIBLES Y DE PROYECCION, SEGÙN DISEÑO, INCLUYE: VIDRIO CLARO DE 6 MM., FLETES, TORNILLOS CADMIZADOS, TAQUETES, FELPAS, HERRAJES, VINILOS, PROTECCION DE VINIL Y RETIRO DEL MISMO, REFUERZOS, COLOCACION Y AMACIZADOS, SELLADOS, PLASTICO, DESPERDICIOS, LIMPIEZA Y RETIRO DE SOBRANTES FUERA DE LA OBRA Y DE LA MANCHA URBANA. | M2 | 18
ALUM.01.002 | SUMINISTRO Y COLOCACION DE CANCEL DE 2.14 X 2.10 MTS. A BASE DE PERFILES DE ALUMINIO ANODIZADO BLANCO DE 3", DE ACUERDO AL DISEÑO, INCLUYE: DOS PUERTAS ABATIBLES, VIDRIO TEMPLADO DE 9 MM., HERRAJES KINETIK, JALADERAS, BISAGRAS TIPO JACKSON AL PISO, CERRADURAS, FLETES, REFUERZOS, TOPES, ESCUADRAS, VINILES, AMACIZADOS, SELLADOS, PLASTICOS, DESPERDICIOS, LIMPIEZA DE SOBRANTES, FUERA DE LA OBRA, HERRAMIENTAS Y MANO DE OBRA. | PZA | 1
ALUM.01.003 | SUMINISTRO Y COLOCACIÓN DE PUERTA DE INTERCOMUNICACION CON MEDIDAS DE 0.90 M. DE ANCHO X 2.10 M. DE ALTURA, FABRICADO EN BASTIDOR DE MADERA DE PINO ENCHAPADO EN TABLERO DE MDF DE 5.5 MM. DE ESPESOR EN LAS DOS CARAS, CON ACABADO DE LAMINADO PLASTICO EN TODAS SUS CARAS Y CANTOS, EL MARCO TENDRA ACABADO DE DOS MANOS DE FONDO Y DOS MANOS DE ESMALTE COLOR BLANCO, SEGUN DISEÑO EN PLANOS, SE INCLUYE EL COSTO DE LOS MATERIALES, LA CERRADURA, LA MANO DE OBRA, LOS EQUIPOS, LIMPIEZA,FLETES Y ACARREOS. | PZAS | 3
ALUM.01.004 | SUMINISTRO Y COLOCACIÓN DE PUERTA DE INTERCOMUNICACION CON MEDIDAS DE 1.00 M. DE ANCHO X 2.10 M. DE ALTURA, FABRICADO EN BASTIDOR DE MADERA DE PINO ENCHAPADO EN TABLERO DE MDF DE 5.5 MM. DE ESPESOR EN LAS DOS CARAS, CON ACABADO DE LAMINADO PLASTICO EN TODAS SUS CARAS Y CANTOS, EL MARCO TENDRA ACABADO DE DOS MANOS DE FONDO Y DOS MANOS DE ESMALTE COLOR BLANCO, SEGUN DISEÑO EN PLANOS, SE INCLUYE EL COSTO DE LOS MATERIALES, LA CERRADURA, LA MANO DE OBRA, LOS EQUIPOS, LIMPIEZA, FLETES Y ACARREOS. | PZAS | 4
APLANADOS Y RECUBRIMIENTOS
APR.01 | APLANADO FINO EN MUROS CON MORTERO DE 2.00 CMS. DE ESPESOR CON COMERCIAL-ARENA PROP:1:4 A REGLA Y PLOMO ACABADO FINO CON ESPONJA Y FLOTA. INCLUYE: boquillas en puerta, ventanas, esquinas ANDAMIOS, MATERIALES, MANO DE OBRA Y LIMPIEZA DEL AREA DE TRABAJO. | M2 | 238
SUMA DE ESTA HOJA
ACUMULADO HASTA ESTA HOJA
NOMBRE DE LA EMPRESA O PERSONA FISICA |  |  |  |  | NOMBRE Y FIRMA DEL REPRESENTANTE LEGAL
APR.02 | APLANADO EN LOSA DE CONCRETO A BASE DE YESO ESPESOR PROMEDIO 1.5 CM. muestreado, pulido , INCLUYE: ANDAMIOS, MATERIALES, MANO DE OBRA Y LIMPIEZA DEL AREA DE TRABAJO. | M2 | 179
APR.03 | APLANADO EN MURO A BASE DE YESO ESPESOR PROMEDIO 1.5 CM, INCLUYE FILOS EN MARCOS DE PUERTAS Y VENTANAS, ANDAMIOS, MATERIALES, MANO DE OBRA Y LIMPIEZA DEL AREA DE TRABAJO. | M2 | 411.48
APR.04 | APLICACIÓN DE PINTURA VINIL ACRILICA EN MUROS, COLUMNAS, TRABES Y PLAFONES, MARCA BEREL, LINEA BERELINTE A 2 MANOS, INCLUYE SELLADOR COLOR BLANCO, COLOR SEGÚN MUESTRA APROBADA. INCLUYE: MATERIALES, MANO DE OBRA, HERRAMIENTAS, ANDAMIOS, RESANE, LIMPIEZA DEL ÁREA DE TRABAJO. | M2 | 906.12
APR.05 | REPELLADO A PLOMO Y REGLA CON MORTERO COMERCIAL-ARENA 1:6 CON ESPESOR PROM. DE 2 CM. | M2 | 82.52
APR.06 | SUMINISTRO Y COLOCACION DE VITROMURO ELLIS DECO COLOR GRIS DE 60.6 X 60.6 CMS INCLUYE RECORTES, DESPERDICIOS, ADHESIVO, ACARREOS DE MATERIAL Y MANO DE OBRA | M2 | 38.93
APR.07 | SUMINISTRO Y COLOCACION DE VITROMURO ELLIS COLOR GRIS DE 60.6 X 60.6 CMS INCLUYE RECORTES, DESPERDICIOS, ADHESIVO, ACARREOS DE MATERIAL Y MANO DE OBRA | M2 | 46
INSTALACIONES ELECTRICAS
OBRA DE ALUMBRADO NORMAL
IE ALU01 | SUMINISTRO Y COLOCACION DE Luminaria tipo spot en Led 18w,127v,4000ok, carcasa de aliminio acabado blanco pantalla policarbonato Modelo : Bucaramanga VI CLAVE: 18YDLED420MV40B Mca: Tecnolite. | PZA | 30
IE ALU02 | SUMINISTRO Y COLOCACION DE Luminaria flourescente 3X14 w , tubo T5, balastro electronico, 127v, materia prima en lamina de acero, terminado en pintura color blanco, pantalla louver aluminio , lampara blanco frio 4100ok gabinete para empotrar. Mod. LTL-3140/41 Marca Tecnoiite 60*60 CMS. | PZA | 15
IE ALU03 | SUMINISTRO Y COLOCACION DE Luminaria flourescente 3X14 w , tubo T5, balastro electronico, 127v, materia prima en lamina de acero, terminado en pintura color blanco, pantalla louver aluminio, lampara blanco frio 4100ok gabinete para empotrar. Mod. LTL-3140/41 Marca Tecnoiite 120*60 CMS. | PZA | 4
IE ALU04 | SUMINISTRO Y COLOCACION DE Luminaria tipo arbotante 2X36w, 127 v, materia prima PC, pintura color negro, pantalla PC rayado, lampara fluorescente ahorradora 4000ok. Modelo: WPM-72F | PZA | 2
IE ALU05 | SALIDA DE ALUMBRADO EN CAJAS REGISTRO METALICAS CON TAPA, ARMOFLEX PARA BAJANTE EN PLAFON, BAJADAS A APAGADORES CON ACCESORIOS Y TAPAS TUBO CONDUIT METALICO GALV. DE P.D.COPLES, CONECTORES, CINTAS DE AISLAR, INCLUYE: CABLEADO SEGÚN PROYECTO, SOPORTERIA, SE RESPETARÁ CODIGO DE COLORES PARA IDENTIFICACIÓN DE CIRCUITOS Y FASES, Y TODO LO NECESARIO PARA SU CORRECTA INSTALACION. | PZA | 51
SUMA DE ESTA HOJA
ACUMULADO HASTA ESTA HOJA
NOMBRE DE LA EMPRESA O PERSONA FISICA |  |  |  |  | NOMBRE Y FIRMA DEL REPRESENTANTE LEGAL
OBRA DE ILUMINACION EMERGENCIA
IE ALU01 | SUMINISTRO Y COLOCACION DE Luminaria tipo spot en Led 18w,127v,4000ok, carcasa de aliminio acabado blanco pantalla policarbonato Modelo : Bucaramanga VI CLAVE: 18YDLED420MV40B Mca: Tecnolite. | PZA | 30
IE ALU02 | SUMINISTRO Y COLOCACION DE Luminaria flourescente 3X14 w , tubo T5, balastro electronico, 127v, materia prima en lamina de acero, terminado en pintura color blanco, pantalla louver aluminio , lampara blanco frio 4100ok gabinete para empotrar. Mod. LTL-3140/41 Marca Tecnoiite 60*60 CMS. | PZA | 15
IE ALU03 | SUMINISTRO Y COLOCACION DE Luminaria flourescente 3X14 w , tubo T5, balastro electronico, 127v, materia prima en lamina de acero, terminado en pintura color blanco, pantalla louver aluminio, lampara blanco frio 4100ok gabinete para empotrar. Mod. LTL-3140/41 Marca Tecnoiite 120*60 CMS. | PZA | 4
IE ALU04 | SUMINISTRO Y COLOCACION DE Luminaria tipo arbotante 2X36w, 127 v, materia prima PC, pintura color negro, pantalla PC rayado, lampara fluorescente ahorradora 4000ok. Modelo: WPM-72F | PZA | 3
IE ALU05 | SALIDA DE ALUMBRADO EN CAJAS REGISTRO METALICAS CON TAPA, ARMOFLEX PARA BAJANTE EN PLAFON, BAJADAS A APAGADORES CON ACCESORIOS Y TAPAS TUBO CONDUIT METALICO GALV. DE P.D.COPLES, CONECTORES, CINTAS DE AISLAR, INCLUYE: CABLEADO SEGÚN PROYECTO, SOPORTERIA, SE RESPETARÁ CODIGO DE COLORES PARA IDENTIFICACIÓN DE CIRCUITOS Y FASES, Y TODO LO NECESARIO PARA SU CORRECTA INSTALACION. | PZA | 52
ALUMBRADO PILA
IE ALU07 | SUMINISTRO E INSTALACION DE Luminario de emergencia con bateria , provee 90 minutos de iluminacion , carcasa en termoplastico resistente a la corrosion, montaje en muro , 120v. Catalogo: ELM-2 Mca: Lithonia Lighting | PZA | 8
IE ALU05 | SALIDA DE ALUMBRADO EN CAJAS REGISTRO METALICAS CON TAPA, ARMOFLEX PARA BAJANTE EN PLAFON, BAJADAS A APAGADORES CON ACCESORIOS Y TAPAS TUBO CONDUIT METALICO GALV. DE P.D.COPLES, CONECTORES, CINTAS DE AISLAR, INCLUYE: CABLEADO SEGÚN PROYECTO, SOPORTERIA, SE RESPETARÁ CODIGO DE COLORES PARA IDENTIFICACIÓN DE CIRCUITOS Y FASES, Y TODO LO NECESARIO PARA SU CORRECTA INSTALACION. | PZA | 8
CONTACTOS NORMALES
IE 27 | SALIDA DE CONTACTO MONOFASICO EN CAJA DE LAMINA 2" POR 4" CON TUBO CONDUIT Fo. GALV. P.D., ACCESORIOS DE CONEXION, COPLES, CODOS, CONECTORES, SOPORTERIA. CAT: C0270M MCA: CONNECTOR. INCLUYE: CONTACTO MONOFASICO DUPLEX 15 AMPS, 127V, POLARIZADO-ATERRIZADO, PLACA DE 2 MODULOS CABLEADO SEGÚN PROYECTO, HERRAMIENTA Y MANO DE OBRA, SE RESPETARÁ CODIGO DE COLORES PARA IDENTIFICACIÓN DE CIRCUITOS Y FASES. | SAL | 66
SUMA DE ESTA HOJA
ACUMULADO HASTA ESTA HOJA
NOMBRE DE LA EMPRESA O PERSONA FISICA |  |  |  |  | NOMBRE Y FIRMA DEL REPRESENTANTE LEGAL
IE 28 | SALIDA DE CONTACTO MONOFASICO EN CAJA DE LAMINA 2" POR 4" CON TUBO CONDUIT Fo. GALV. P.D.,ACCSORIOS DE CONEXION, COPLES, CODOS, CONECTORES, SOPORTERIA, INCLUYE: CONTACTO MONOFASICO DUPLEX 15 AMPS , 127V , POLARIZADO-ATERRIZADO CIRCUITO POR FALLA A TIERRA ICFT , PLACA CABLEADO SEGÚN PROYECTO, HERRAMIENTA Y MANO DE OBRA, SE RESPETARÁ CODIGO DE COLORES PARA IDENTIFICACIÓN DE CIRCUITOS Y FASES. | SAL | 6
IE 29 | SALIDA DE CONTACTO DE PISO MONOFASICO CAJA DE LAMINA 2" POR 4" CON TUBO CONDUIT Fo. GALV. P.D. O PVC ELECTRICO, CONTACTO MONOFÁSICO DE PISO CON TAPA TÉRMICA FABRICADA EN BRONCE CON BOTÓN PULL-UP 15 AMPS, 127V, POLARIZADO-ATERRIZADO. CAT. CO HDC 1107 MCA: CONNECTOR ACCSORIOS DE CONEXION, COPLES, CODOS, CONECTORES, SOPORTERIA, INCLUYE: MANO DE OBRA, SE RESPETARÁ CODIGO DE COLORES PARA IDENTIFICACIÓN DE CIRCUITOS Y FASES Y TODO LO NECESARIO PARA SU CORRECTA INSTALACION. | SAL | 4
CONTACTOS REGULADOS
IE 30 | SALIDA DE CONTACTO MONOFASICO EN CAJA DE LAMINA 2" POR 4" CON TUBO CONDUIT Fo. GALV. P.D.,ACCSORIOS DE CONEXION, COPLES, CODOS, CONECTORES, SOPORTERIA. CAT: AM5028IGR. INCLUYE: CONTACTO MONOFASICO DUPLEX 15 AMPS, 127V, POLARIZADO-ATERRIZADO, TIERRA FISICA AISLADA, PLACA COLOR NARANJA DE 2 MODULOS CABLEADO SEGÚN PROYECTO, HERRAMIENTA Y MANO DE OBRA, SE RESPETARÁ CODIGO DE COLORES PARA IDENTIFICACIÓN DE CIRCUITOS Y FASES. | SAL | 40
IE 31A | SALIDA DE CONTACTO DE PISO MONOFASICO CAJA DE LAMINA 2" POR 4" CON TUBO CONDUIT Fo. GALV. P.D. O PVC ELECTRICO, CONTACTO MONOFÁSICO DE PISO CON TAPA TÉRMICA FABRICADA EN BRONCE CON BOTÓN PULL-UP 15 AMPS, 127V, POLARIZADO-ATERRIZADO. CAT. CO HDC 1107 MCA: CONNECTOR ACCSORIOS DE CONEXION, COPLES, CODOS, CONECTORES, SOPORTERIA, INCLUYE: MANO DE OBRA, SE RESPETARÁ CODIGO DE COLORES PARA IDENTIFICACIÓN DE CIRCUITOS Y FASES Y TODO LO NECESARIO PARA SU CORRECTA INSTALACION. | SAL | 3
OBRA DE AIRE ACONDICIONADO
IE 32 | SUMINISTRO Y COLOCACION DE EQUIPO DE AIRE ACONDICIONADO TIPO MINISPLIT MARCA CARRIER , CON UNA EFICIENCIA MINIMA DE 13 SEER Y CAPACIDAD DE 1 TONELADA DE REFRIGERACION CON KIT DE INSTALACION DE TUBERIA DE COBRE PARA ALTA Y BAJA PRESION PARA INSTALACION DE HASTA 20 ML EN VERTICALES Y HORIZONTALES, EXTERIOR E INTERIOR,CABLEADO DE CONTROL CON TUBERIA FLEXIBLE, CABLE THHW-LS CAL 16, GAS REFRIGERANTE R410A, SOPORTERIA DE LINEAS DE GAS Y CABLES DE CONTROL FIJA EN BASE SOBRE LOZA. | PZA | 9
SUMA DE ESTA HOJA
ACUMULADO HASTA ESTA HOJA
NOMBRE DE LA EMPRESA O PERSONA FISICA |  |  |  |  | NOMBRE Y FIRMA DEL REPRESENTANTE LEGAL
IE 33 | SUMINISTRO Y COLOCACION DE EQUIPO DE AIRE ACONDICIONADO TIPO MINISPLIT MARCA CARRIER , CON UNA EFICIENCIA MINIMA DE 13 SEER Y CAPACIDAD DE 1.5 TONELADA DE REFRIGERACION CON KIT DE INSTALACION DE TUBERIA DE COBRE PARA ALTA Y BAJA PRESION PARA INSTALACION DE HASTA 20 ML EN VERTICALES Y HORIZONTALES, EXTERIOR E INTERIOR,CABLEADO DE CONTROL CON TUBERIA FLEXIBLE, CABLE THHW-LS CAL 16, GAS REFRIGERANTE R410A, SOPORTERIA DE LINEAS DE GAS Y CABLES DE CONTROL FIJA EN BASE SOBRE LOZA. | PZA | 5
IE 34 | SUMINISTRO Y COLOCACION DE EQUIPO DE AIRE ACONDICIONADO TIPO MINISPLIT MARCA CARRIER , CON UNA EFIIENCIA MINIMA DE 13 SEER Y CAPACIDAD DE 2 TONELADAS DE REFRIGERACION CON KIT DE INSTALACION DE TUBERIA DE COBRE PARA ALTA Y BAJA PRESION PARA INSTALACION DE HASTA 20 ML EN VERTICALES Y HORIZONTALES, EXTERIOR E INTERIOR,CABLEADO DE CONTROL CON TUBERIA FLEXIBLE, CABLE THHW-LS CAL 16, GAS REFRIGERANTE R410A, SOPORTERIA DE LINEAS DE GAS Y CABLES DE CONTROL FIJA EN BASE SOBRE LOZA. | PZA | 4
IE 35 | SUMINISTRO Y COLOCACION DE SALIDA DE DREN DE CONDENSADOS, A BASE DE TUBERIA CPVC DE 19MM , CONECTADO HACIA EL EXTERIOR O A RED SANITARIA. | SAL | 19
IE 36 | SALIDA ELECTRICA CON CANALIZACION DE TUBO CONDUIT PGG DE 19 MM,CON ACCESORIOS COMO CODOS,COPLES CONTRAS Y MONITORES CON 2 CABLES THHW CAL. 10 Y 1 CABLE DE COBRE DESNUDO CAL 12 , INCLUYE DESCONECTADOR 2x30A NEMA 3R UN TRAMO DE LICUATITE DE 1 METRO, 2 CONECTORES RECTOS PARA TUBO LICUATITE, INCLUYE CONEXIONES , MATERIAL, MANO DE OBRA Y PRUEBAS. | PZA | 19
IE 37 | SALIDA ELECTRICA DE CONTACTO PARA MANTENIMIENTO DE AIRES ACONDICIONADOS CON TUBO CONDUIT PGG DE 19 MM,CON ACCESORIOS COMO CODOS,COPLES CONTRAS Y MONITORES CON 2 CABLES THHW CAL. 10 Y 1 CABLE DE COBRE DESNUDO CAL 12, INCLUYE: CONTACTO DUPLEX POLARIZADO C/T. PARA INTEMPERIE, MCA: ARROW HARTTA, MOD: M5250WP. TAPA METALICA PARA EXTERIOR, CON UN DESARROLLO APROXIMADO DE 20 MTS, ALOJADO EN GABINETE ALCO DE 20x20 CMS, NEMA 3R FIJADO EN MURO O PISO CON SOPORTERIA , INCLUYE , INCLUYE CONEXIONES , MATERIAL, MANO DE OBRA Y PRUEBAS. | PZA | 5
VOZ Y DATOS
VYD-01 | SALIDA DE VOZ EN CAJA REGISTRO DE 2"x4" EN CAJA DE LAMINA EMPOTRADA EN MURO, CONECTOR RJ45 CAT 6 MOD. CJ688TPBU, TAPA:MINI-COM FACE PLATE, MOD CFPE1IWY. INCLUYE: CABLE UTP PARA 1 NODO MATERIAL, PRUEBA DE CALIDAD (ESCANEO), MANO DE OBRA Y TODO LO NECESARIO PARA SU CORRECTA INSTALACION. | SAL | 29
SUMA DE ESTA HOJA
ACUMULADO HASTA ESTA HOJA
NOMBRE DE LA EMPRESA O PERSONA FISICA |  |  |  |  | NOMBRE Y FIRMA DEL REPRESENTANTE LEGAL
VYD-02 | SALIDA DE DATOS EN CAJA REGISTRO DE 2"x4" EN CAJA DE LAMINA EMPOTRADA EN MURO, CONECTOR RJ45 CAT 6 MOD. CJ688TPBU, TAPA:MINI-COM FACE PLATE, MOD CFPE1IWY. INCLUYE: CABLE UTP PARA 1 NODO MATERIAL, PRUEBA DE CALIDAD (ESCANEO), MANO DE OBRA Y TODO LO NECESARIO PARA SU CORRECTA INSTALACION. | SAL | 48
VYD-03 | SALIDA DE VOZ Y DATOS DE PISO EN CAJA REGISTRO DE 2"x4" EN CAJA DE LAMINA CON RECEPTACULO TAPA HERMETICA BOTON PULL-UP, CAT. COHDC-4-2 MCA: CONNECTOR CON DOS JACKS RJ45. INCLUYE: CABLE UTP PARA 2 NODO MATERIAL, PRUEBA DE CALIDAD (ESCANEO), MANO DE OBRA, CORTES Y TODO LO NECESARIO PARA SU CORRECTA INSTALACION Y FUNCIONAMIENTO. | PZA | 3
VYD-04 | SUMINISTRO E INSTALACIÓN DE ESCALERILLA TIPO CABLOFIL MODELO: CF54/300 DE 2"X12"PARA VOZ Y DATOS INCLUYE: SOPORTARÍA, ACCESORIOS DE INSTALACIÓN, MANO DE OBRA, FIJACIÓN Y TODO LO NECESARIO PARA SU CORRECTA INSTALACIÓN. | ML | 25
VYD-05 | SUMINISTRO E INSTALACIÓN DE ESCALERILLA TIPO CABLOFIL MODELO: CF54/200 DE 2"X8"PARA VOZ Y DATOS INCLUYE: SOPORTARÍA, ACCESORIOS DE INSTALACIÓN, MANO DE OBRA, FIJACIÓN Y TODO LO NECESARIO PARA SU CORRECTA INSTALACIÓN. | ML | 27
VYD-07 | SUMINISTRO E INSTALACION DE GABINETE DE USOS GENERALES 56x28x13 CMS. NEMA 1, PINTURA EN POLVO ELECTROSTATICO COLOR GRIS, POLIESTER TEXTURIZADO, HORNEADA A 190 GRADOS, BISAGRA GALVANIZADA REFORZADA, MODELO 2K-GT562813, CON PORTACANDADO, MARCA ALCO. | PZA | 1
OBRA ELECTROMECANICA DE BAJA TENSION ALIMENTADORES
IE BTITM200 | SUMINISTRO Y COLOCACION DE INTERRUPTOR TERMOMAGNETICO TIPO CAJA MOLDEADA DE 3x200 AMP DE TRES POLOS MARCA SQUARE D MODELO JDL36200. INCLUYE MATERIALES DE FIJACION, HERRAMIENTAS ESPECIALES Y MANO DE OBRA DE CONFIGURACION. | PZA | 1
IE BTITMGABM | SUMINISTRO Y COLOCACION DE GABINETE ELECTRICO PARA INTERRUPTOR MARCO M TIPO NEMA 3R MARCA SQUARE D marco h INCLUYE MATERIALES DE FIJACION, HERRAMIENTAS ESPECIALES Y MANO DE OBRA DE CONFIGURACION. | PZA | 1
IE BTT3H | TERMINAL MECANICA DE ALUMINIO DE BAJA TENSION PARA 4 CONDUCTORES POR FASE CON OPRESORES MECANICOS PARA CONECTAR DIRECTAMENTE A BOQUILLA DEBAJA TENSION EN TRANSFORMADOR DE PEDESTAL, MARCA BURNDY TIPO K4A31U, INCLUYE , HERRAMIENTA, EQUIPO, MANIOBRAS DE ACARREO FUERA DE LA OBRA | PZA | 4
IE BTAL350 | SUMINISTRO Y COLOCACION DE Cable CUADRUPLEX VIAKON 3+1, CONDUMEX O MARCA ACREDITADA POR LA SUPERVISION XLPE DRS CAL 3-350 KCM 1-4/0AWG CUADRUPLEX DE ALUMINIO PARA 600 VOLTS INCLUYE ACARREOS, MATERIAL, MANO DE OBRA Y HERRAMIENTAS, NO INCLUYE EXCAVACION, NI RELLENO. | ML | 40
IE BTCCS77 | SUMINISTRO Y COLOCACION DE Cable CABLE 7#7 40% CCS Conduclad para conductor puestra a tierra INCLUYE ACARREOS, MATERIAL, MANO DE OBRA Y HERRAMIENTAS, NO INCLUYE EXCAVACION, NI RELLENO. | ML | 40
SUMA DE ESTA HOJA
ACUMULADO HASTA ESTA HOJA
NOMBRE DE LA EMPRESA O PERSONA FISICA |  |  |  |  | NOMBRE Y FIRMA DEL REPRESENTANTE LEGAL
IE BTCORTE | CORTE EN concreto CON MAQUINARIA en estacionamiento para linea de media tension, INCLUYE , HERRAMIENTA, EQUIPO, GRUAS, MANIOBRAS DE ACARREO FUERA DE LA OBRA | ML | 10
IE BTDEM | DemoliCion de concreto CON MAQUINARIA en estacionamiento para linea de media tension, INCLUYE , HERRAMIENTA, EQUIPO, GRUAS, MANIOBRAS DE ACARREO FUERA DE LA OBRA | M3 | 0.4
IE BTCONCR | COLADO de concreto HECHO EN OBRA paraREPONER EN BANQUETA O VIALIDAD DE f´C=250 KGS/CM2 , INCLUYE , HERRAMIENTA, EQUIPO, GRUAS, MANIOBRAS DE ACARREO FUERA DE LA OBRA | M3 | 0.4
IE BTEXC | Excavacion de material tipo A CON MAQUINARIA en estacionamiento para CANALIZACION ELECTRICA, INCLUYE , HERRAMIENTA, EQUIPO, retroexcavadora, MANIOBRAS DE ACARREO FUERA DE LA OBRA | M3 | 20
IE BTPAD3 | SUMINISTRO Y COLOCACION DE TUBO PAD DE 75MM 3” INCLUYE ACARREOS, MATERIAL, MANO DE OBRA Y HERRAMIENTAS, NO INCLUYE EXCAVACION, NI RELLENO. | ML | 10
IE BTREG.5X.5 | SUMINISTRO Y COLOCACION DE Registro DE REGISTRO DE MEDIA TENSION PREFABRICADO DE CONCRETO EN BANQUETA TAMAÑO 3 CON TAPA POLIMERICA NORMA RMTB3: HERRAMIENTAS Y MANO DE OBRA. ACARREOS CON GRUA O MONTACARGA, EXACAVACION Y RELLENO Y LO NECESARIO PARA LA CORRECTA INSTALACION Y NIVELACION. | PZA | 1
IE BTENCOFRADO | COLADO de concreto PREMEZCADO en OBRA para ENCOFRAR TUBOS DE PAD ELECTRICOS DE MEDITA TENSION DE f´C=100 KGS/CM2 , INCLUYE , HERRAMIENTA, EQUIPO, GRUAS, MANIOBRAS DE ACARREO FUERA DE LA OBRA | M3 | 1
IE BTGAR | SUMINISTRO Y COLOCACION DE CONECTOR GAR6429 BURNDY INCLUYE ACARREOS, MATERIAL, MANO DE OBRA Y HERRAMIENTAS, NO INCLUYE EXCAVACION, NI RELLENO. | PZA | 3
IE BTVAR | SUMINISTRO Y COLOCACION DE VARILLA COOPERWELD 3MTS X 5/8 PARA TIERRA FISICA INCLUYE ACARREOS, MATERIAL, MANO DE OBRA Y HERRAMIENTAS, NO INCLUYE EXCAVACION, NI RELLENO. | PZA | 5
IE BTSOLD | SUMINISTRO Y COLOCACION DE CONEXION SOLDABLE TIPO1/0 Y VARILLA, MCA CADWELD O SIMILAR, INCLUYE: CARGA CADWELD 90, MANO DE OBRA, HERRAMIENTA Y EQUIPO PARA TIERRA FISICA INCLUYE ACARREOS, MATERIAL, MANO DE OBRA Y HERRAMIENTAS, NO INCLUYE EXCAVACION, NI RELLENO. | PZA | 12
IE BTGEM | SUMINISTRO Y COLOCACION DE GEM Material de Refuerzo de Tierra FISICA INCLUYE ACARREOS, MATERIAL, MANO DE OBRA Y HERRAMIENTAS, NO INCLUYE EXCAVACION, NI RELLENO. | PZA | 4
IE BTCUD4/0 | SUMINISTRO Y COLOCACION DE Cable DESNUDO DE COBRE CALIBRE 4/0 AWG INCLUYE ACARREOS, MATERIAL, MANO DE OBRA Y HERRAMIENTAS. | ML | 50
IE BTCINTA | SUMINISTRO Y COLOCACION DE CINTA DE ADVERTENCIA AMARILLA CON LEYENDA DE PRECAUCION COLOCADA A 20 CMS ARRIBAS DE CAMA TE TUBOS ELECTRICOS INCLUYE : HERRAMIENTAS Y MANO DE OBRA. ACARREOS. | ML | 300
SUMA DE ESTA HOJA
ACUMULADO HASTA ESTA HOJA
NOMBRE DE LA EMPRESA O PERSONA FISICA |  |  |  |  | NOMBRE Y FIRMA DEL REPRESENTANTE LEGAL
IE BTMONO4 | SUMINISTRO Y COLOCACION DE Cable MARCA VIAKON, STABILOY O MARCA ACREDITADA POR LA SUPERVISION XHHW-LS CALIBRE 2 AWG PARA 600 VOLTS INCLUYE ACARREOS, MATERIAL, MANO DE OBRA Y HERRAMIENTAS, NO INCLUYE EXCAVACION, NI RELLENO. | ML | 277.2
IE BT8DCU | SUMINISTRO Y COLOCACION DE Cable DESNUDO DE COBRE CALIBRE 8 AWG INCLUYE ACARREOS, MATERIAL, MANO DE OBRA Y HERRAMIENTAS, NO INCLUYE EXCAVACION, NI RELLENO. | ML | 161.7
IE BTPDG2 | SUMINISTRO Y COLOCACION DE TUBERIA METALICA PARED DELGADA GALVANIZADA DE 50 mm INCLUYE ACARREOS, MATERIAL, MANO DE OBRA Y HERRAMIENTAS, NO INCLUYE EXCAVACION, NI RELLENO. | ML | 66
IE BTPDG1 | SUMINISTRO Y COLOCACION DE TUBO CONDUIT PARED DELGADA GALVANIZADA DE 1'' O 27 MM, INCLUYE SOPORTE TIPO CLIP CON VARILLA ROSCADA A CADA 1.5 MTS Y DONDE SE COLOQUE REGISTRO, FIJADA CON PERNO, TUERCA DE 1/4 , CARGA CAL. 22 AMARILLA. | ML | 15
IE BTSOP30 | SUMINISTRO Y COLOCACION DE SOPORTE EN MURO A BASE DE CANAL UNISTRUIT DE 30 CMS DE ANCHO, CON 4 HASTA 8 JUEGOS DE ABRAZADERA UNISTRUIT DE 1 - 2 PULGADAS DE DIAMETRO, FIJADA CON TAQUETE DE 3/8 TUERCA, TORNILLO CON ARANDELAS DE PRESION. INCLUYE ACARREOS, MATERIAL, MANO DE OBRA Y HERRAMIENTAS, NO INCLUYE EXCAVACION, NI RELLENO. | PZA | 10
IE BTSOP10 | SUMINISTRO Y COLOCACION DE SOPORTE EN MURO A BASE DE CANAL UNISTRUIT DE 10 CMS DE ANCHO, CON 2 HASTA 4 JUEGOS DE ABRAZADADERA UNISTRUIT DE 1 -2 PULGADAS DE DIAMRETRO, FIJADA CON TAQUETE DE 3/8 TUERCA, TORNILLO CON ARANDELAS DE PRESION. INCLUYE ACARREOS, MATERIAL, MANO DE OBRA Y HERRAMIENTAS, NO INCLUYE EXCAVACION, NI RELLENO. | PZA | 10
IE BTSOP30VR | SUMINISTRO Y COLOCACION DE SOPORTE AGARRADO DE LOZA O ESTRUCTURA A BASE DE CANAL UNISTRUIT DE 30 CMS DE ANCHO, CON 2 HASTA 4 JUEGOS DE ABRAZADADERA UNISTRUIT DE 2 Y 3 PULGADAS DE DIAMRETRO, FIJADA CON PERNO, TUERCA Y CARGA CAL. 22 AMARILLA, 2 VARILLA DE 1/4 DE HASTA 1ML DE LONGITUD, TORNILLO CON ARANDELAS DE PRESION. INCLUYE ACARREOS, MATERIAL, MANO DE OBRA Y HERRAMIENTAS, NO INCLUYE EXCAVACION, NI RELLENO. | PZA | 4
IE BTGAB20X20 | SUMINISTRO Y COLOCACION DE GABINETE ELECTRICO NEMA 3R MARCA ALCO DM CON PLATINA PARA REGISTRAR CABLEADOS DE BAJA TENSION DE 20x20x16 CMS. INCLUYE MATERIALES DE FIJACION, HERRAMIENTAS ESPECIALES Y MANO DE OBRA DE CONFIGURACION. | PZA | 4
SUMA DE ESTA HOJA
ACUMULADO HASTA ESTA HOJA
NOMBRE DE LA EMPRESA O PERSONA FISICA |  |  |  |  | NOMBRE Y FIRMA DEL REPRESENTANTE LEGAL
TABLEROS DE BAJA TENSION E INTERRUPTORES Y DESCONECTADORES
IE BTNQ424AB225 | SUMINISTRO Y COLOCACION DE TABLERO GENERAL CATALOGO NQ424AB225, TRIFASICO MARCA SQUARE D, TIPO NQ, DE 42 CIRCUITOS DERIVADOS CON INTERRUPTOR PRINCIPAL DE 225 AMP. SERVICIO NORMAL INCLUYE ACARREOS, MATERIAL, MANO DE OBRA Y HERRAMIENTAS, ETIQUETAS DE IDENTIFICACION, ACOMODO DE CABLEADOS, IDENTIFICACION DE CIRCUITOS DERIVADOS Y CONEXION DE CABLEADOS, PUESTA EN OPERACION DE KIT DE MEDICION. INCLUYE MATERIALES DE FIJACION, HERRAMIENTAS ESPECIALES, GRUAS, NIVELES Y MANO DE OBRA DE CONFIGURACION. | PZA | 1
IE BTNQ304AB100 | SUMINISTRO Y COLOCACION DE TABLERO DE DISTRIBUCION DE 30 CIRCUITOS CON INTERRUPTOR PRINCIPAL DE 50 AMP Y BARRAS DE 100 AMP CATALOGO NQ304AB100 MARCA SQUARE D. INCLUYE MATERIALES DE FIJACION, HERRAMIENTAS ESPECIALES Y MANO DE OBRA DE CONFIGURACION. | PZA | 2
IE BTETITAB | SUMINISTRO Y COLOCACION DE ETIQUETADO DE TABLERO O DESCONECTADOR CON EL NUMERO DE IDENTIFICACION DEL MISMO, ASI COMO IMPRESION Y COLOCADO DE DIRECTORIO DE CIRCUITOS DERIVADOS. INCLUYE MATERIALES DE ETIQUETADO REFLEJANTE, DIRECTORIO EN PAPEL OPALINA Y CUBIERTO CON HULE CONTACT, HERRAMIENTAS ESPECIALES Y MANO DE OBRA. | PZA | 14
IE BTITMQO3XN | SUMINISTRO Y COLOCACION DE INTERRUPTOR TERMOMAGNETICO TIPO QO DE 3x40 AMP HASTA 3X70 DE TRES POLOS MARCA SQUARE D EN CENTRO DE CARGA QOD3. INCLUYE MATERIALES DE FIJACION, HERRAMIENTAS ESPECIALES Y MANO DE OBRA DE CONFIGURACION. | PZA | 3
IE BTGAB25X25 | SUMINISTRO Y COLOCACION DE GABINETE ELECTRICO NEMA 3R MARCA ALCO DM CON PLATINA PARA COLOCAR 2K-EUGR252516N1 INTERRUPTOR TERMOMAGNETICO DE 25x25x16 CMS. INCLUYE MATERIALES DE FIJACION, HERRAMIENTAS ESPECIALES Y MANO DE OBRA DE CONFIGURACION. | PZA | 2
IE BTGAB30X30 | SUMINISTRO Y COLOCACION DE GABINETE ELECTRICO NEMA 3R MARCA ALCO DM CON PLATINA PARA REGISTRAR CABLEADOS DE BAJA TENSION DE 30x30x16 CMS. INCLUYE MATERIALES DE FIJACION, HERRAMIENTAS ESPECIALES Y MANO DE OBRA DE CONFIGURACION. | PZA | 2
IE BTIMT1X15 | SUMINISTRO Y COLOCACION DE INTERRUPTOR TERMOMAGNETICO TIPO QO DE 1x15 AMP DE 1 POLO MARCA SQUARE D. INCLUYE MATERIALES DE FIJACION, HERRAMIENTAS ESPECIALES Y MANO DE OBRA DE CONFIGURACION. | PZA | 15
IE BTIMT1X20 | SUMINISTRO Y COLOCACION DE INTERRUPTOR TERMOMAGNETICO TIPO QO DE 1x20 AMP DE 1 POLO MARCA SQUARE D. INCLUYE MATERIALES DE FIJACION, HERRAMIENTAS ESPECIALES Y MANO DE OBRA DE CONFIGURACION. | PZA | 20
IE BTIMT1X21 | SUMINISTRO Y COLOCACION DE INTERRUPTOR TERMOMAGNETICO TIPO QO DE 1x20 AMP DE 1 POLO MARCA SQUARE D. INCLUYE MATERIALES DE FIJACION, HERRAMIENTAS ESPECIALES Y MANO DE OBRA DE CONFIGURACION. | PZA | 20
IE BTIMT2X20GFI | SUMINISTRO Y COLOCACION DE INTERRUPTOR TERMOMAGNETICO TIPO QO DE 2x20 AMP DE 2 POLOS MARCA SQUARE D. INCLUYE MATERIALES DE FIJACION, HERRAMIENTAS ESPECIALES Y MANO DE OBRA DE CONFIGURACION. | PZA | 10
SUMA DE ESTA HOJA
ACUMULADO HASTA ESTA HOJA
NOMBRE DE LA EMPRESA O PERSONA FISICA |  |  |  |  | NOMBRE Y FIRMA DEL REPRESENTANTE LEGAL
IE BTETICIRC | SUMINISTRO Y COLOCACION DE ETIQUETADO DE CIRCUITO DERIVADO CON EL NUMERO DE IDENTIFICACION DEL MISMO, PARA CONTACTOS INDICANDO EL TABLERO Y CIRCUITO AL QUE PERTENECE. INCLUYE MATERIALES DE ETIQUETADO CON DYMO, HASTA 10 ETIQUETAS POR CADA CIRCUITO DERIVADO, HERRAMIENTAS ESPECIALES Y MANO DE OBRA. | PZA | 122
IE BTGAB30X30 | SUMINISTRO Y COLOCACION DE GABINETE ELECTRICO NEMA 3R MARCA ALCO DM CON PLATINA PARA REGISTRAR CABLEADOS DE BAJA TENSION DE 30x30x16 CMS. INCLUYE MATERIALES DE FIJACION, HERRAMIENTAS ESPECIALES Y MANO DE OBRA DE CONFIGURACION. | PZA | 12
IE BTDESC230 | SUMINISTRO Y COLOCACIO DE DESCONECTADOR NEMA 3R SIN PORTA FUSIBLES DE 2X30 AMP DESCONEXION DE MINISPLIT CON INTERRUPTOR DE 2 POLOS DE 2x30 MODELO DU221RB MARCA SQUARE D | PZA | 36
IE BTCU10 | SUMINISTRO Y COLOCACION DE Cable MONOPOLAR VIAKON, CONDUMEX O MARCA ACREDITADA POR LA SUPERVISION THHW-LS 10 AWG DE COBRE PARA 600 VOLTS BLANCO PARA HILO NEUTRO, Y NEGRO, ROJO O AZUL PARA HILOS DE FASES INCLUYE ACARREOS, MATERIAL, MANO DE OBRA Y HERRAMIENTAS,. | ML | 1442.1
IE BTCUD12 | SUMINISTRO Y COLOCACION DE Cable DESNUDO DE COBRE CALIBRE 12INCLUYE ACARREOS, MATERIAL, MANO DE OBRA Y HERRAMIENTAS. | ML | 721.05
IE BTPDG1/2 | SUMINISTRO Y COLOCACION DE TUBO CONDUIT PARED DELGADA GALV. DE 1/2 O 16MM, INCLUYE ACOMODO DE TUBERIA ANTES DE COLADO, GUIADO Y TAPONEO PARA EVITAR OBSTRUCCIONES. | ML | 140.3
IE BTPDG3/4 | SUMINISTRO Y COLOCACION DE TUBO CONDUIT PARED DELGADA GALV. O 21MM, INCLUYE ACOMODO DE TUBERIA ANTES DE COLADO, GUIADO Y TAPONEO PARA EVITAR OBSTRUCCIONES. | ML | 243.8
IE BTPDG1 | SUMINISTRO Y COLOCACION DE TUBO CONDUIT PARED DELGADA GALVANIZADA DE 1'' O 27 MM, INCLUYE SOPORTE TIPO CLIP CON VARILLA ROSCADA A CADA 1.5 MTS Y DONDE SE COLOQUE REGISTRO, FIJADA CON PERNO, TUERCA DE 1/4 , CARGA CAL. 22 AMARILLA. | ML | 207
IE BTPGG1/2 | SUMINISTRO Y COLOCACION DE TUBO CONDUIT PARED GRUESA GALV. DE 1/2 O 16MM, INCLUYE ACOMODO DE TUBERIA ANTES DE COLADO, GUIADO Y TAPONEO PARA EVITAR OBSTRUCCIONES. | ML | 51
IE BTPGG3/4 | SUMINISTRO Y COLOCACION DE TUBO CONDUIT PARED GRUESA GALV. O 21MM, INCLUYE ACOMODO DE TUBERIA ANTES DE COLADO, GUIADO Y TAPONEO PARA EVITAR OBSTRUCCIONES. | ML | 18
IE BTPGG1 | SUMINISTRO Y COLOCACION DE TUBO CONDUIT PARED GRUESA GALVANIZADA DE 1'' O 27 MM, INCLUYE SOPORTE TIPO CLIP CON VARILLA ROSCADA A CADA 1.5 MTS Y DONDE SE COLOQUE REGISTRO, FIJADA CON PERNO, TUERCA DE 1/4 , CARGA CAL. 22 AMARILLA. | ML | 36
IE BTFLEX1 | SUMINISTRO Y COLOCACION DE TUBO CONDUIT FLEXIBLE DE 1'' O 27 MM, INCLUYE CON CONECTORES PARA INSTALACION APARENTE. | ML | 8
SUMA DE ESTA HOJA
ACUMULADO HASTA ESTA HOJA
NOMBRE DE LA EMPRESA O PERSONA FISICA |  |  |  |  | NOMBRE Y FIRMA DEL REPRESENTANTE LEGAL
IE BTREG4X4 | SUMINISTRO Y COLOCACION DE REGISTRO ELECTRICO REFORZADO DE 4x4 PULGADAS CON TAPA O MARCO REDUCTOR PARA ACCESORIO ELECTRICO, INCLUYE TERMINAL DE OJILLO PARA CABLE DE PUESTA A TIERRA CAL 12 INCLUYE MATERIALES DE FIJACION, HERRAMIENTAS ESPECIALES Y MANO DE OBRA DE CONFIGURACION. | PZA | 34
IE BTCONDFS | SUMINISTRO Y COLOCACION DE CONDULET FS CON TAPA PARA REGISTRAR CON DOS, TRES O 4 ORIFICIOS DE TUBO DE PDG 1/2 , INCLUYE TERMINAL DE OJILLO PARA CABLE DE PUESTA A TIERRA CAL 12 INCLUYE MATERIALES DE FIJACION, HERRAMIENTAS ESPECIALES Y MANO DE OBRA DE CONFIGURACION. | PZA | 12
IE BTCONDOC | SUMINISTRO Y COLOCACION DE CONDULET OC CON TAPA PARA REGISTRAR DE TUBO DE PDG 1/2 , O 3/4 INCLUYE TERMINAL DE OJILLO PARA CABLE DE PUESTA A TIERRA CAL 12 INCLUYE MATERIALES DE FIJACION, HERRAMIENTAS ESPECIALES Y MANO DE OBRA DE CONFIGURACION. | PZA | 8
IE BTCONDL | SUMINISTRO Y COLOCACION DE CONDULET L CON TAPA PARA REGISTRAR DE TUBO DE PDG 1/2 O 3/4, INCLUYE TERMINAL DE OJILLO PARA CABLE DE PUESTA A TIERRA CAL 12 INCLUYE MATERIALES DE FIJACION, HERRAMIENTAS ESPECIALES Y MANO DE OBRA DE CONFIGURACION. | PZA | 8
IE BTCONDOC | SUMINISTRO Y COLOCACION DE CONDULET OC CON TAPA PARA REGISTRAR DE TUBO DE PDG 1/2 , O 3/4 INCLUYE TERMINAL DE OJILLO PARA CABLE DE PUESTA A TIERRA CAL 12 INCLUYE MATERIALES DE FIJACION, HERRAMIENTAS ESPECIALES Y MANO DE OBRA DE CONFIGURACION. | PZA | 4
IE BTCONDL | SUMINISTRO Y COLOCACION DE CONDULET L CON TAPA PARA REGISTRAR DE TUBO DE PDG 1/2 O 3/4, INCLUYE TERMINAL DE OJILLO PARA CABLE DE PUESTA A TIERRA CAL 12 INCLUYE MATERIALES DE FIJACION, HERRAMIENTAS ESPECIALES Y MANO DE OBRA DE CONFIGURACION. | PZA | 4
IE BTWIRENUT | SUMINISTRO Y COLOCACION DE CONECTOR UNION (WIRE NUT) DE DOS HASTA 4 CABLES CAL 12 PARA EMPALMAR O DERIVAR CIRCUITOS EN REGISTROS ELECTRICOS INCLUYE MATERIALES , HERRAMIENTAS ESPECIALES Y MANO DE OBRA. | PZA | 122
IE BTGAB20X20 | SUMINISTRO Y COLOCACION DE GABINETE ELECTRICO NEMA 3R MARCA ALCO DM CON PLATINA PARA REGISTRAR CABLEADOS DE BAJA TENSION DE 20x20x16 CMS. INCLUYE MATERIALES DE FIJACION, HERRAMIENTAS ESPECIALES Y MANO DE OBRA DE CONFIGURACION. | PZA | 6
SUBESTACION ELECTRICA
SUB-E-01 | SUMINISTRO Y COLOCACION DE CONECTOR TIPO ESTRIBO, INCLUYE, MATERIAL, HERRAMIENTA Y MANO DE OBRA. | PZA | 3
SUB-E-02 | SUMINISTRO Y COLOCACION DE AMARRE DE ALUMINIO SUABE, INCLUYE MATERIAL, HERRAMIENTA, MANO DE OBRA Y TODO LO NECESARIO PARA SU CORRECTA INSTALACION. | PZA | 3
SUB-E-03 | SUMINISTRO Y COLOCACION DE AISLADOR TIPO LAP PD200 15 KV INCLUYE TODO LO NECESARIO PARA SU CORRECTA EJECUCION. | PZA | 3
SUMA DE ESTA HOJA
ACUMULADO HASTA ESTA HOJA
NOMBRE DE LA EMPRESA O PERSONA FISICA |  |  |  |  | NOMBRE Y FIRMA DEL REPRESENTANTE LEGAL
SUB-E-04 | SUMINISTRO Y COLOCACION DE CONECTOR TIPO PERICO, INCLUYE, MATERIAL, HERRAMIENTA Y MANO DE OBRA. | PZA | 3
SUB-E-05 | SUMINISTRO Y COLOCACION DE ALAMBRE DE COBRE DESNUDO EN DUCTO CALIBRE Nº 4 INCLUYE MEDICION, TRAZOS, CORTES, COLOCADO EN DUCTO ELECTRICO Y TODO LO NECESARIO PARA SU CORRECTA INSTALACION. | ML | 9
SUB-E-06 | SUMINISTRO Y COLOCACION DE CRUCETA DE MADERA TIPO PESADA, INCLUYE ABRAZADERA UL Y TODO LO NECESARIO PARA SU CORRECTA FIJACION EN POSTE. | PZA | 1
SUB-E-07 | SUMINISTRO Y COLOCACION DE APARTARRAYOS TIPO ADOM TS 15 KV INCLUYE TODO LO NECESARIO PARA SU CORRECTA EJECUCION | PZA | 3
SUB-E-08 | SUMINISTRO Y COLOCACION DE CORTACIRCUITO FUSIBLE 15 KV INCLUYE: LISTON SUSIBLE DE 10 A. Y TODO LO NECESARIO PARA SU CORRECTA EJECUCION | PZA | 3
SUB-E-09 | SUMINISTRO Y COLOCACION DE TERMINAL DE COMPRESION BARRIL LAGO CON OJILLO DE 5/16" P.CAL 1/0 | PZA | 3
SUB-E-10 | SUMINISTRO Y COLOCACION DE TERMINAL DE USO EXTERIOR QT-III, CAL. 1/0 AWG MARCA 3M. | PZA | 3
SUB-E-11 | SUMINISTRO Y COLOCACION DE CABLE DE DE POTENCIA TIPO XLP CAL 1/0 15KV AISLAMIENTO AL 133% INCLUYE MEDICION, TRAZOS, CORTES, COLOCADO EN DUCTO ELECTRICO Y TODO LO NECESARIO PARA SU CORRECTA INSTALACION. | ML | 165
SUB-E-12 | SUMINISTRO Y COLOCACION DE TUBO CONDUIT GALVANIZADO PARED GRUESA DE 4" INCLUYE COPLES Y TODO LO NECESARIO PARA SU CORRECTA EJECUCION. | ML | 15
SUB-E-13 | SUMINISTRO Y COLOCACION DE FLEJE DE ACERO INOXIDABLE DE 1/2" DE ESPESOR, INCLUYE MATERIAL, HERRAMIENTA, MANO DE OBRA Y TODO LO NECESARIO PARA SU CORRECTA INSTALACION. | PZA | 4
SUB-E-14 | SUMINISTRO Y COLOCACION DE SOLDADURA TIPO CADWELL # 115 INCLUYE MATERIAL, HERRAMIENTA, MANO DE OBRA Y TODO LO NECESARIO PARA SU CORRECTA INSTALACION. | PZA | 2
SUB-E-15 | SUMINISTRO Y COLOCACION DE VARILLA COOPERWELD INCLUYE MATERIAL, HERRAMIENTA, MANO DE OBRA Y TODO LO NECESARIO PARA SU CORRECTA INSTALACION. | PZA | 2
SUB-E-16 | SUMINISTRO Y COLOCACION DE ABRAZADERA TIPO UL INCLUYE MATERIAL, HERRAMIENTA, MANO DE OBRA Y TODO LO NECESARIO PARA SU CORRECTA INSTALACION. | PZA | 1
SUB-E-17 | SUMINISTRO Y COLOCACION DE CONECTOR DERIVADOR DE 90° GRADOS, INCLUYE MATERIAL, HERRAMIENTA, MANO DE OBRA Y TODO LO NECESARIO PARA SU CORRECTA INSTALACION. | PZA | 1
SUB-E-18 | SUMINISTRO Y COLOCACION DE SELLO TERMOCONTRACTIL O CONTRACTIL EN FRIO DE 4", INCLUYE MATERIAL, HERRAMIENTA, MANO DE OBRA Y TODO LO NECESARIO PARA SU CORRECTA INSTALACION. | PZA | 1
SUMA DE ESTA HOJA
ACUMULADO HASTA ESTA HOJA
NOMBRE DE LA EMPRESA O PERSONA FISICA |  |  |  |  | NOMBRE Y FIRMA DEL REPRESENTANTE LEGAL
SUB-E-19 | SUMINISTRO Y COLOCACION DE CODO CONDUIT GALVANIZADO PARED GRUESA DE 4" INCLUYE: HERRAMIENTA Y MANO DE OBRA. | PZA | 1
SUB-E-20 | SUMINISTRO Y COLOCACION DE FUNDA CON TUBO TERMOCONTRACTIL PARA PROTECCION DE CABLE 1/0 XLP INCLUYE: HERRAMIENTA Y MANO DE OBRA. | PZA | 7
SUB-E-21 | SUMINISTRO Y COLOCACION DE CABLE DE COBRE DESNUDO CALIBRE Nº 2 AWG INCLUYE MEDICION, TRAZOS, CORTES, COLOCADO Y TODO LO NECESARIO PARA SU CORRECTA INSTALACION. | ML | 50
SUB-E-22 | SUMINISTRO Y COLOCACION DE GABINETE PARA TCS CON FONDO DE MADERA NEMA 3R DE 60 X 60 X 20 CMS INCLUYE FIJACION CON PERNO ANCLA EXPANSOR DE 3/4", HERRAMIENTA Y MANO DE OBRA. | PZA | 1
SUB-E-23 | SUMINISTRO Y COLOCACION DE CINTA DE ADVERTENCIA INCLUYE MANO DE OBRA. | ML | 10
SUB-E-24 | SUMINISTRO Y COLOCACION DE CONTRA Y MONITOR PARA TUBO GALVANIZADO P.G. DE 4" DE DIAMETRO, INCLUYE HERRAMIENTA Y MANO DE OBRA. | JGO | 1
SUB-E-25 | SUMINISTRO Y COLOCACION DE TUBO PAD CORRUGADO DE 4 " DE DIAMETRO INCLUYE: HERRAMIENTA Y MANO DE OBRA. | ML | 54
SUB-E-26 | EXCAVACION A MANO EN MAT.TIPO "B" DE O.OO A 1.50 M. DE PROF. SECCION OBLIGADA, INCLUYE AFINE DE TALUDES Y FONDO Y ACARREO DE MATERIAL NO UTIL FUERA DE LA OBRA, CONSIDERANDO UNA HOLGURA MÁXIMA DE 15 CM. POR LADO PARA ELEMENTOS DE CONCRETO, Y 5 CM. POR LADO PARA ELEMENTOS DE MAMPOSTERÍA, LA CUAL SE VERIFICARÁ EN LA OBRA. | M3 | 8
SUB-E-27 | RELLENO CON MATERIAL PRODUCTO DE EXCAVACION COMPACTADO CON MEDIOS MANUALES EN CAPAS DE 20 CMS, INCLUYE HERRAMIENTA Y MANO DE OBRA. | M3 | 8
SUB-E-28 | SUMINISTRO Y COLOCACION DE CORREDERAS DE 60 CMS, INCLUYE: MATERIAL, HERRAMIENTA Y MANO DE OBRA. | PZA | 4
SUB-E-29 | SUMINISTRO Y COLOCACION DE MENSULAS DE 35 CMS , INCLUYE: MATERIAL, HERRAMIENTA Y MANO DE OBRA. | PZA | 4
SUB-E-30 | SUMINISTRO Y COLOCACION DE AISLADORES DE NEOPRENO , INCLUYE: MATERIAL, HERRAMIENTA Y MANO DE OBRA. | PZA | 12
SUB-E-31 | SUMINISTRO E INTALACION DE REGISTROS DE MEDIA TENSION RMTB-3 NORMA CFE CON PROTOCOLOS.INCLUYE ABERTURA PARA LA INSTALACION DE DUCTOS Y POSTERIORMENTE SELLANDO CON CONCRETO DE 250 KG/CM2. | PZA | 2
SUB-E-32 | SUMINISTRO E INSTALACIONDE BASE PARA MEDICIÓN DE 7-200 TERMINALES APROBADAS POR CFE CONFORME A ESPECIFICACIÓN CFE GWH00-11 | PZA | 1
SUB-E-33 | SUMINISTRO Y COLOCACION DE APARTARRAYOS EN BAJA TENCION INCLUYE CONEXIÓN HERRAMIENTAS Y MANO DE OBRA | PZA | 1
SUB-E-34 | SUMINISTRO E INSTALACIÓN DE INTERRUPTOR TERMOMAGNETICO EN CAJA MOLDEADA PARA TRES FASES DE 400 A MONTADO EN GABINETE NEMA 3R PARA SOBREPONER, INCLUYE FIJACIÓN A MURO CON CUATRO TAQUETES EXPANSORES DE 3/8" | PZA | 1
SUMA DE ESTA HOJA
ACUMULADO HASTA ESTA HOJA
NOMBRE DE LA EMPRESA O PERSONA FISICA |  |  |  |  | NOMBRE Y FIRMA DEL REPRESENTANTE LEGAL
SUB-E-35 | SUMINISTRO E INSTALACIÓN DE CABLE DE COBRE THW CALIBRE 3/0 AWG MARCA VIAKON O CONDUMEX INCLUYE CONEXIONES CORTE DE HERRAMIENTA Y TODO LO NECESARIO PARA SU CORRECTA INSTALACIÓN | ML | 140
SUB-E-36 | SUMINISTRO Y COLOCACIÓN DE BASE PARA TRANSFORMADOR DE hasta 150KVA DE 1MTS. X 1.50MTS. ELABORADO CON CANAL DE 8"X4" INCLUYE FIJACION EN EL SITIO ,HERRAMIENTAS Y MANO DE OBRA. | PZA | 1
SUB-E-37 | SUMINISTRO E INSTALACIÓN DE TRANSFORMADOR DE 75KVA TIPO PEDESTAL OPERACIÓN EN RADIAL, CONEXIÓN ESTRELLA-ESTRELLA CON UNA RELACIÓN DE TRANSFORMACIÓN DE 13200V. LADO ALTA Y 220/127V. LADO BAJA CON 5 TAP'S, DOS HACIA ARRIBA Y DOS HACIA ABAJO MARCA PROLEC NORMA J. | PZA | 1
SUB-E-38 | SUMINISTRO E INSTALACIÓN DE CONECTOR CODO NORMAL OPERACIÓN CON CARGA (OCC) PARA 200A, 15KV.CON PUNTO DE PRUEBA PARA CABLE CALIBRE 1/0 AWG AL 100% MARCA ELASTIMOLD.UTILIZANDO PARA CORTES Y PREPARACION DEL CABLE LA HERRAMINTA SOLICITADA EN NORMAS DE CFE PARA CABLEADO SUBTERRANEO. | PZA | 3
SUB-E-39 | SUMINISTRO E INSTALACIÓN DE ADAPTADOR PARA MALLA DE TIERRA 200A, 15 KV. PARA CABLE CALIBRE 1/0 AWG. AL 100% MARCA ELASTIMOLD. | PZA | 3
SUB-E-40 | SUMINISTRO E INSTALACIÓN DE APARTA RAYOS TIPO INSERTO PARA 200 A, 15 KV. MARCA ELASTIMOLD. | PZA | 3
SUB-E-41 | SUMINISTRO E INSTALACIÓN DE BOQUILLAS DE DESCANSO O PUNTO MUERTO PARA 200A, 15KV. MARCA ELASTIMOLD. | PZA | 6
SUB-E-42 | SUMINISTRO E INTALACION DE TAPÓN AISLADO PARA 200A 15 KV, MARCA ELASTIMOLD. | PZA | 9
INSTALACIONES HIDRAULICAS Y SANITARIAS
IHS-001 | SUMINISTRO Y TENDIDO DE TUBO DE COBRE TIPO "M" DE 38 MM. 1½" DE DIAMETRO INCLUYE: TRAZO, NIVELACIÓN, EXCAVACIÓN, CAMA DE ARENA, RELLENO ACARREO DE MATERIAL NO UTILIZABLE, ENCOFRADO CON CONCRETO POBRE, CONEXIONES, MATERIALES MENORES Y MANO DE OBRA. | ML | 40
IHS-002 | SUMINISTRO Y COLOCACION DE VALVULA DE COMPUERTA DE 38 MM. 1½" DE DIAMETRO, MCA. URREA. | PZA | 1
IHS-003 | SALIDA PARA MUEBLE SANITARIO CON TUBO HIDRAULICO DE COBRE TIPO "M" DE 1 1/4", PREPARACION PARA FLUXOMETRO Y TUBO SANITARIO DE P.V.C. CON CAMPANA ANGER Y LISO INCLUYE VÁLVULA DE CONTROL GENERAL Y PRUEBA DE PRESIÓN. | SAL | 3
IHS-004 | SALIDA PARA LAVABO O VERTEDERO CON TUBO HIDRAULICO DE COBRE TIPO "M" Y SANITARIO DE P.V.C. | SAL | 7
IHS-005 | SUMINISTRO E INSTALACION DE OVALIN PARA SOBRE PONER MODELO LV TRAZZO COLOR BLANCO, LLAVE MODELO E-3003 MCA HELVEX CESPOL PARA LAVABO CROMADO MODELO TV-016, CONTRAREJILLA PARA LAVABO SIN REBOSADERO ACABADO CROMO MOD. TH-059 HERRAMIENTAS Y MANO DE OBRA. | PZA | 4
SUMA DE ESTA HOJA
ACUMULADO HASTA ESTA HOJA
NOMBRE DE LA EMPRESA O PERSONA FISICA |  |  |  |  | NOMBRE Y FIRMA DEL REPRESENTANTE LEGAL
IHS-006 | SUMINISTRO Y COLOCACION DE W.C. MODELO NAO TZF-1 TAZA PARA FLUXOMETRO COLOR BLANCO CON ALTO BRILLO PARA DISCAPACITADOS MARCA HELVEX | PZA | 3
IHS-007 | SUMINISTRO Y COLOCACION DE FLUXOMETRO DE SENSOR ELECTRONICO DE CORRIENTE 4.8 LTS POR DESCARGA MOD FC-110-WC-4.8 | PZA | 3
IHS-008 | SUMINISTRO Y COLOCACIÓN DE BARRA HOCKEY DERECHA DE 81X35 CMS, MOD. B-062-S, MARCA HELVEX, FIJADA A MURO SEGÚN PROYECTO | PZA | 3
IHS-009 | SUMINISTRO Y COLOCACIÓN DE BARRA HOCKEY IZQUIERDA DE 81X35 CMS, MOD. B-064-S, MARCA HELVEX, FIJADA A MURO SEGÚN PROYECTO | PZA | 3
IHS-010 | SUMINISTRO Y COLOCACIÓN DE GANCHO SENCILLO PARA MULETAS O BASTONES DE CROMO MOD. 9106 MARCA HELVEX, FIJADO A MURO, SEGÚN PROYECTO | PZA | 3
IHS-011 | SUMINISTRO Y COLOCACION DE DISPENSADOR DE PAPEL MCA JOFEL COLOR TRANSPARENTE CON BASE GRIS LINEA ALTERA MODELO MAXI PH52310 | PZA | 3
IHS-012 | SUMINISTRO Y COLOCACION DE DESPACHADOR DE JABON LIQUIDO MCA JOFEL AITANA | PZA | 2
IHS-013 | SUMINISTRO Y COLOCACION DE DESPACHADOR DE ROLLO PARA MANOS MOD. KIM 92259 MCA. KIMBERLY CLARK | PZA | 3
IHS-014 | SUMINISTRO Y COLOCACION DE SECADOR OPTICO MODELO AA16126 COLOR ACERO INOXIDABLE BRILLANTE MCA JOFEL | PZA | 2
IHS-015 | REGISTRO DE 40x60x100 CM DE TABIQUE ROJO RECOCIDO DE 14 CM DE ESPESOR JUNTEADO CON MORTERO CEMENTO-ARENA 1:5, TERMINADO APLANADO FINO, PISO DE CONCRETO F'C=150 KG/CM2, ACABADO PULIDO OCHAVADO C/PENDIENTE, TAPA DE CONCRETO CON MARCO Y CONTRAMARCO DE METAL DE 3/16"x 1 1/4", CADENA PERIMETRAL DE CONCRETO DE 14x14 CM., ARMADA C/4 VARILLAS #3 Y ESTRIBOS #2 A CADA 25 CM. Y PINTURA VINÍLICA EN BROCAL | PZA | 2
IHS-016 | SUMINISTRO Y TENDIDO DE TUBO SANITARIO DE PVC (ANGER) 1 CAMPANA DE 150 MM. 6" DE DIAMETRO, INCLUYE: TRAZO, NIVELACIÓN, EXCAVACIÓN, CAMA DE ARENA, RELLENO ACARREO DE MATERIAL NO UTILIZABLE, ENCOFRADO CON CONCRETO POBRE, CONEXIONES, MATERIALES MENORES Y MANO DE OBRA. | ML | 45
IHS-017 | SUMINISTRO Y COLOCACION DE MAMPARAS SANILOCK MODELO 5300 STÁNDAR, INCLUYE FIJACION, HERRAJES EN PUERTAS, MANO DE OBRA Y TODO LO NECESARIO PARA SU CORRECTA EJECUCION. | M2 | 15
IHS-018 | SUMINISTRO Y COLOCACION DE TARJA DE ACERO INOXIDABLE DE 101 x 54 CM.,CON 1 ESCURRIDERO INCL. CONTRACANASTA MOD. H-8801, CESPOL PARA FREGADERO MOD. TV-030, MEZCLADORA PARA FREGADERO MOD. HM-37 INCLUYE: SELLADO CON SILICON ANTIBACTERIAL, HERRAMIENTA Y MANO DE OBRA. | PZA | 1
SUMA DE ESTA HOJA
ACUMULADO HASTA ESTA HOJA
NOMBRE DE LA EMPRESA O PERSONA FISICA |  |  |  |  | NOMBRE Y FIRMA DEL REPRESENTANTE LEGAL
MUROS CADENAS Y CASTILLOS 1ER NIVEL
04005-A | CADENA Y/O CASTILLO DE CONCRETO DE 14x 20 CM. CON F'C=150 KG/CM2 ARMADO C/4 VAR. # 3 Y ESTRIBOS # 2 A CADA 20 CM. T.M.A. 3/4" INCLUYE CIMBRA COMÚN, DESCIMBRADO, COLADO, VIBRADO, CURADO, Y CRUCES DE VARILLA. | ML | 222.8
04028-A | MURO DE TABIQUE ROJO RECOCIDO 7x14x28 CM., 14 CM. DE ESPESOR, ASENTADO CON MORTERO COMERCIAL-ARENA 1:4 | M2 | 328.17
AZOTEA
AZ.001 | RELLENO DE TEZONTLE EN AZOTEA, INCLUYE TENDIDO Y APISONADO | M3 | 19.7
AZ.002 | ENLADRILLADO EN AZOTEA CON TABIQUE ROJO RECOCIDO (TABLETA), ASENTADO CON MORTERO, COMERCIAL-ARENA 1:6 INCL. ESCOBILLADO CON LECHADA DE CEMENTO GRIS. | M2 | 176
AZ.003 | CHAFLAN DE PEDACERÍA DE TABIQUE Y MORTERO COMERCIAL-ARENA 1:6, INCLUYE LECHADA DE CEMENTO GRIS | ML | 90.74
AZ.004 | IMPERMEABILIZACIÓN APARENTE EN LOSAS DE CONCRETO A BASE DE MORTER PLAST SBS 3.5 MM. DE ESPESOR, CON GRAVILLA COLOR TERRACOTA SEGUN ESPECIFICACIÓN | M2 | 186
AZ.005 | PRETIL DE TABIQUE ROJO RECOCIDO DE 14 CM DE ESPESOR Y 40 CM. DE ALTURA, CON MORTERO CEMENTO-CAL-ARENA 1:3:12 | ML | 76.78
AZ.006 | CHAROLA DE PLOMO EN AZOTEA PARA B.A.P. DE 1x1 MTS. DE 1.5 MM DE ESPESOR. | PZA | 3
AZ.007 | SUMINISTRO Y COLOCACION DE COLADERA HELVEX No. 444 INCLUYE: CONEXIÓN, BOQUILLAS Y RESANES. | PZA | 3
AZ.008 | BASE PARA 2 TINACOS EN BATERÍA DE 3.50x2.05x1.70 MTS., INCLUYE MURETES, LOSA ARMADA C/VARILLA #3 @20 CM. APLANADO Y PINTURA. | PZA | 1
AZ.009 | SUMINISTRO Y COLOCACION DE TUBERIA PARA BAJADA PLUVIAL DE PVC DE NORMA, DE 100 MM. 4" DE DIAMETRO MARCA REXOLITE, INCLUYE: CONEXIONES, MATERIALES MENORES Y MANO DE OBRA. | ML | 21
PISOS 1ER NIVEL
PI2.03 | SUMINISTRO Y COLOCACION DE LOSETA DE CERAMICA DE 45X45 cms LINEA CANEA, COLOR CREAM MATE, MARCA. CON BOQUILLA SIN ARENA . INCLUYE:ADHESIVO CORTES Y DESPERDICIOS. | M2 | 100.7
PI2.04 | SUMINISTRO Y COLOCACION DE LOSETA DE CERAMICA DE 60.5 X 60.5 cms ELLIS, COLOR GRIS PULIDO, MARCA. CON BOQUILLA SIN ARENA. INCLUYE:ADHESIVO CORTES Y DESPERDICIOS. | M2 | 22.4
PI2.05 | SUMINISTRO Y COLOCACION DE LOSETA DE CERAMICA DE 18 X 60.6 cms AMERICAN, COLOR OLMO MATE,. CON BOQUILLA SIN ARENA. INCLUYE:ADHESIVO CORTES Y DESPERDICIOS. | M2 | 13.7
PI2.06 | SUMINISTRO Y COLOCACION DE LOSETA DE CERAMICA DE 55.5 X 55.5 cms VALLARTA, COLOR INVIERNO MATE, CON BOQUILLA SIN ARENA. INCLUYE:ADHESIVO CORTES Y DESPERDICIOS. | M2 | 52.18
SUMA DE ESTA HOJA
ACUMULADO HASTA ESTA HOJA
NOMBRE DE LA EMPRESA O PERSONA FISICA |  |  |  |  | NOMBRE Y FIRMA DEL REPRESENTANTE LEGAL
PI2.07 | SUMINISTRO Y COLOCACION DE ZOCLO DE 7.5 CM DE ALTURA A BASE DE LOSETA DE CERAMICA LINEA CANEA, COLOR CREAM, . INCLUYE ADHESIVO GRIS, BOQUILLA . INCLUYE: CORTES Y DESPERDICIOS. | ML | 103
PI2.08 | SUMINISTRO Y COLOCACION DE ZOCLO DE 7.5 CM DE ALTURA A BASE DE LOSETA DE CERAMICA ELUS, COLOR GRIS, . INCLUYE ADHESIVO GRIS, BOQUILLA . INCLUYE: CORTES Y DESPERDICIOS. | ML | 24.7
PI2.09 | SUMINISTRO Y COLOCACION DE ZOCLO DE 7.5 CM DE ALTURA A BASE DE LOSETA DE CERAMICA AMERICAN, COLOR OLMO, . INCLUYE ADHESIVO GRIS, BOQUILLA . INCLUYE: CORTES Y DESPERDICIOS. | ML | 14.38
PI2.10 | SUMINISTRO Y COLOCACION DE ZOCLO DE 7.5 CM DE ALTURA A BASE DE LOSETA DE CERAMICA VALLARTA, COLOR INVIERNO, . INCLUYE ADHESIVO GRIS, BOQUILLA . INCLUYE: CORTES Y DESPERDICIOS. | ML | 19.8
TABLAROCA 1ER NIVEL
ACR04-A | MUROS DE TABLAROCA, ESPESOR 10 CM., ACABADO AMBAS CARAS CON UNA CAPA DE TABLAROCA NORMAL 13 mm., BASTIDOR A BASE DE CANAL DE AMARRE Y POSTE DE 63.5 mm., CALIBRE 26, INCLUYE CALAFATEO Y PREPARACION DE LA SUPERFICIE PARA RECIBIR PINTURA | M2 | 146.46
CANCELERIA, CARPINTERIA Y ALUMINIO 1ER NIVEL
ALUM.02.001 | CANCELERIA DE ALUMINIO PARA VENTANAS A BASE DE UN FIJO Y UN CORREDIZO, INCLUYE MOSQUITERO Y JALADERAS | M2 | 38.34
ALUM.02.002 | SUMINISTRO Y COLOCACION DE CANCELERIA CON PERFILES DE ALUMINIO ANODIZADO BLANCO DE 3", DE 1.40 X 2.10 MTS. CON UN FIJO Y UN CORREDIZO, SEGÙN DISEÑO, INCLUYE: VIDRIO CLARO DE 6 MM., MOSQUITERO DE ALUMINIO, FLETES, TORNILLOS CADMIZADOS, TAQUETES, FELPAS, HERRAJES, VINILOS, PROTECCION DE VINIL Y RETIRO DEL MISMO, REFUERZOS, COLOCACION Y AMACIZADOS, SELLADOS, PLASTICO, DESPERDICIOS, LIMPIEZA Y RETIRO DE SOBRANTES FUERA DE LA OBRA Y DE LA MANCHA URBANA. | PZA | 1
ALUM.02.003 | SUMINISTRO Y COLOCACION DE CANCELERIA CON PERFILES DE ALUMINIO ANODIZADO BLANCO DE 3", DE 2.14 X 2.10 MTS. CON UN FIJO Y UN CORREDIZO, SEGÙN DISEÑO, INCLUYE: VIDRIO CLARO DE 6 MM., MOSQUITERO DE ALUMINIO, FLETES, TORNILLOS CADMIZADOS, TAQUETES, FELPAS, HERRAJES, VINILOS, PROTECCION DE VINIL Y RETIRO DEL MISMO, REFUERZOS, COLOCACION Y AMACIZADOS, SELLADOS, PLASTICO, DESPERDICIOS, LIMPIEZA Y RETIRO DE SOBRANTES FUERA DE LA OBRA Y DE LA MANCHA URBANA. | PZA | 1
ALUM.02.004 | SUMINISTRO Y COLOCACIÓN DE PUERTA DE INTERCOMUNICACION CON MEDIDAS DE 0.90 M. DE ANCHO X 2.10 M. DE ALTURA, FABRICADO EN BASTIDOR DE MADERA DE PINO ENCHAPADO EN TABLERO DE MDF DE 5.5 MM. DE ESPESOR EN LAS DOS CARAS, CON ACABADO DE LAMINADO PLASTICO EN TODAS SUS CARAS Y CANTOS, EL MARCO TENDRA ACABADO DE DOS MANOS DE FONDO Y DOS MANOS DE ESMALTE COLOR BLANCO, SEGUN DISEÑO EN PLANOS, SE INCLUYE EL COSTO DE LOS MATERIALES, LA CERRADURA, LA MANO DE OBRA, LOS EQUIPOS, LIMPIEZA,FLETES Y ACARREOS. | PZAS | 11
SUMA DE ESTA HOJA
ACUMULADO HASTA ESTA HOJA
NOMBRE DE LA EMPRESA O PERSONA FISICA |  |  |  |  | NOMBRE Y FIRMA DEL REPRESENTANTE LEGAL
ALUM.02.005 | SUMINISTRO Y COLOCACION DE BARANDAR DE ACERO INOXIDABLE A BASE DE TUBERIA REDONDA DE 1 1/2" Y DE 3/4", EN ESCALERA, INCLUYE: FIJACION, FLETES, MANO DE OBRA Y TODO LO NECESARIO PARA SU CORRECTA EJECUCION. | ML | 8
RECUBRIMIENTOS 1ER NIVEL
APR.01 | APLANADO FINO EN MUROS CON MORTERO DE 2.00 CMS. DE ESPESOR CON COMERCIAL-ARENA PROP:1:4 A REGLA Y PLOMO ACABADO FINO CON ESPONJA Y FLOTA. INCLUYE: boquillas en puerta, ventanas, esquinas ANDAMIOS, MATERIALES, MANO DE OBRA Y LIMPIEZA DEL AREA DE TRABAJO. | M2 | 317.86
APR.02 | APLANADO EN LOSA DE CONCRETO A BASE DE YESO ESPESOR PROMEDIO 1.5 CM. muestreado, pulido , INCLUYE: ANDAMIOS, MATERIALES, MANO DE OBRA Y LIMPIEZA DEL AREA DE TRABAJO. | M2 | 179
APR.03 | APLANADO EN MURO A BASE DE YESO ESPESOR PROMEDIO 1.5 CM, INCLUYE FILOS EN MARCOS DE PUERTAS Y VENTANAS, ANDAMIOS, MATERIALES, MANO DE OBRA Y LIMPIEZA DEL AREA DE TRABAJO. | M2 | 273.59
APR.04 | APLICACIÓN DE PINTURA VINIL ACRILICA EN MUROS, COLUMNAS, TRABES Y PLAFONES, MARCA BEREL, LINEA BERELINTE A 2 MANOS, INCLUYE SELLADOR COLOR BLANCO, COLOR SEGÚN MUESTRA APROBADA. INCLUYE: MATERIALES, MANO DE OBRA, HERRAMIENTAS, ANDAMIOS, RESANE, LIMPIEZA DEL ÁREA DE TRABAJO. | M2 | 1063.37
OBRA EXTERIOR
CISTERNA PREFABRICADA DE 10 M3
PR01 | TRAZO Y NIVELACION DEL TERRENO EN ZONA DEL EDIFICIO ESTABLECIENDO EJES Y REFERENCIAS, INCLUYE: MOJONERAS, BANCO DE NIVEL, LOCALIZACION, EJES, MATERIAL, HERRAMIENTA, EQUIPO Y MANO DE OBRA. TERRENO EN ZONA DEL EDIFICIO ESTABLECIENDO EJES Y REFERENCIAS, INCLUYE: MOJONERAS, BANCO DE NIVEL, LOCALIZACION, EJES, MATERIAL, HERRAMIENTA, EQUIPO Y MANO DE OBRA. | M2 | 6.76
CI-02 | EXCAVACION A MANO EN TERRENO TIPO "B" DE 0.00 A 2.00 MTS. DE PROFUNDIDAD, INCLUYE: AFINE DE TALUD Y FONDO DE EXCAVACION, MANO DE OBRA Y HERRAMIENTA | M3 | 14.58
CI-03 | EXCAVACION A MANO EN TERRENO TIPO "B" DE 2.00 A 4.00 MTS. DE PROFUNDIDAD, INCLUYE: AFINE DE TALUD Y FONDO DE EXCAVACION, MANO DE OBRA Y HERRAMIENTA | M3 | 9.48
PR04 | PLANTILLA DE CONCRETO F'c=100 KG/CM2 DE 5 CMS. DE ESPESOR T.M.A. 39 MM. INCLUYE: ELABORACION, VACIADO, CURADO, ACARREOS, MATERIALES, MANO DE OBRA, HERRAMIENTA Y EQUIPO. KG/CM2 DE 5 CMS. DE ESPESOR T.M.A. 39 MM. INCLUYE: ELABORACION, VACIADO, CURADO, ACARREOS, MATERIALES, MANO DE OBRA, HERRAMIENTA Y EQUIPO. | M2 | 6.76
SUMA DE ESTA HOJA
ACUMULADO HASTA ESTA HOJA
NOMBRE DE LA EMPRESA O PERSONA FISICA |  |  |  |  | NOMBRE Y FIRMA DEL REPRESENTANTE LEGAL
AL-01 | DALA DE DESPLANTE CON CONCRETO DE F'C=150 KG/CM2 DE 15X20 CMS. ARMADA CON 4 VARILLAS DEL Nº3 Y ESTRIBOS DEL Nº2 @ 20CMS, ACABADO COMUN, INCLUYE: CIMBRADO, VACIADO, CURADO, DESCIMBRADO, MANO DE OBRA Y MATERIALES, CRUCES DE VARILLAS CONCRETO DE F'C=150 KG/CM2 DE 15X20 CMS. ARMADA CON 4 VARILLAS DEL Nº3 Y ESTRIBOS DEL Nº2 @ 20CMS, ACABADO COMUN, INCLUYE: CIMBRADO, VACIADO, CURADO, DESCIMBRADO, MANO DE OBRA Y MATERIALES, CRUCES DE VARILLAS | ML | 9.8
AL-02 | DALA DE CERRAMIENTO CON CONCRETO DE F'C=150 KG/CM2 DE 15X20 CMS. ARMADA CON 4 VARILLAS DEL Nº3 Y ESTRIBOS DEL Nº2 @ 20 CMS., ACABADO COMUN, INCLUYE: CIMBRADO, VACIADO, CURADO, DESCIMBRADO, MANO DE OBRA Y MATERIALES, CRUCES DE VARILLAS CONCRETO DE F'C=150 KG/CM2 DE 15X20 CMS. ARMADA CON 4 VARILLAS DEL Nº3 Y ESTRIBOS DEL Nº2 @ 20 CMS., ACABADO COMUN, INCLUYE: CIMBRADO, VACIADO, CURADO, DESCIMBRADO, MANO DE OBRA Y MATERIALES, CRUCES DE VARILLAS | ML | 9.8
AL-03 | CASTILLO DE CONCRETO F'C=150 KG/CM2 DE 15X20 ARMADO CON 4 VARILLAS DEL Nº3 Y ESTRIBOS DEL Nº2 @ 20 CMS., ACABADO COMUN, INCLUYE: CIMBRADO, VACIADO, CURADO, DESCIMBRADO, MANO DE OBRA Y MATERIALES KG/CM2 DE 15X20 ARMADO CON 4 VARILLAS DEL Nº3 Y ESTRIBOS DEL Nº2 @ 20 CMS., ACABADO COMUN, INCLUYE: CIMBRADO, VACIADO, CURADO, DESCIMBRADO, MANO DE OBRA Y MATERIALES | ML | 13.2
AL-05 | MURO DE TABIQUE ROJO RECOCIDO 6X12X24 EN 12 CMS DE ESPESOR ASENTADO CON MORTERO CEMENTO-ARENA 1:4 NIVELADO Y PLOMEADO, ACABADO COMUN, INCLUYE: MATERIAL Y MANO DE OBRA RECOCIDO 6X12X24 EN 12 CMS DE ESPESOR ASENTADO CON MORTERO CEMENTO-ARENA 1:4 NIVELADO Y PLOMEADO, ACABADO COMUN, INCLUYE: MATERIAL Y MANO DE OBRA | M2 | 24.84
ES-02 | CIMBRA DE CONTACTO PARA TRABES Y LOSA HORIZONTAL E INCLINADA, CON MADERA DE PINO DE 3/4", ACABADO COMUN, INCLUYE: CIMBRADO, DESCIMBRADO, FRENTES, LIMPIEZA, ACARREOS, HERRAMIENTA Y MANO DE OBRA TRABES Y LOSA HORIZONTAL E INCLINADA, CON MADERA DE PINO DE 3/4", ACABADO COMUN, INCLUYE: CIMBRADO, DESCIMBRADO, FRENTES, LIMPIEZA, ACARREOS, HERRAMIENTA Y MANO DE OBRA | M2 | 5.29
ES-04 | ACERO DE REFUERZO DEL No. 3 FY=4200 KG/CM2, EN COLUMNAS, LOSAS, TRABES, ETC., INCLUYE: SUMINISTRO, HABILITADO, ARMADO, DESPERDICIO, GANCHOS, TRASLAPES, SILLETAS, ALAMBRE RECOCIDO DEL #18, FLETES, ACARREO, PRUEBAS, HERRAMIENTA Y MANO DE OBRA. FY=4200 KG/CM2, EN COLUMNAS, LOSAS, TRABES, ETC., INCLUYE: SUMINISTRO, HABILITADO, ARMADO, DESPERDICIO, GANCHOS, TRASLAPES, SILLETAS, ALAMBRE RECOCIDO DEL #18, FLETES, ACARREO, PRUEBAS, HERRAMIENTA Y MANO DE OBRA. | KG | 54.34
SUMA DE ESTA HOJA
ACUMULADO HASTA ESTA HOJA
NOMBRE DE LA EMPRESA O PERSONA FISICA |  |  |  |  | NOMBRE Y FIRMA DEL REPRESENTANTE LEGAL
ES-08 | CONCRETO F'C=250 KG/CM2 CON AGREGADO MAXIMO DE 19 MM. EN LOSAS Y TRABES, INCLUYE: FABRICADO, ELEVACION A CUALQUIER NIVEL, COLADO, VIBRADO, DESPERDICIO, MUESTREO, CURADO, MATERIAL Y MANO DE OBRA. ACABADOS (piso, plafon, herr, carp) PLAFON, PISOS Y AZULEJO AGREGADO MAXIMO DE 19 MM. EN LOSAS Y TRABES, INCLUYE: FABRICADO, ELEVACION A CUALQUIER NIVEL, COLADO, VIBRADO, DESPERDICIO, MUESTREO, CURADO, MATERIAL Y MANO DE OBRA. | M3 | 1.36
CI-12 | SUMINISTRO Y COLOCACION DE TAPA METALICA DE 60 X 60 CMS, PARA CISTERNA, MARCO Y CONTRAMARCO CON ANGULO DE 1X1 1/8" INCLUYE: PINTURA ANTICORROSIVA, PINTURA ESMALTE, AMBAS CARAS, MATERIALES Y MANO DE OBRA | PZA | 1
CI-13 | SUMINISTRO E INSTALACION DE CISTERNA DE 10,000 LTS. DE CAPACIDAD MARCA ROTOPLAS O EQUIVALENTE, INCLUYE: FILTROS, FLOTADOR, VÁLVULA DE LLENADO, PIEZAS ESPECIALES, ACARREOS, MATERIALES, MANO DE OBRA Y TODO LO NECESARIO PARA SU CORRECTA COLOCACIÓN. | PZA | 1
CI-14 | ALIMENTACION DE TOMA DOMICILIARIA A CISTERNA CON TUBERIA DE COBRE TIPO "M" DE 3/4", INCLUYE: CODOS, COPLES, TENDIDO DE TUBERIA, EXCAVACION, RELLENO, COMPACTACION, MATERIALES, HERRAMIENTA Y MANO DE OBRA | ML | 12
CI-15 | LINEA DE SUCCION DE CISTERNA A HIDRONEUMATICO CON TUBERIA DE COBRE TIPO "M" DE 1 1/2" DE DIAM., INCLUYE: PICHANCHA, CODOS, TEE, ACARREO A LA OBRA, COLOCACION, PRUEBA Y RETIRO DE SOBRANTE FUERA DE LA OBRA. | SAL | 1
CI-16 | SUMINISTRO Y COLOCACION DE TUBO VENTILADOR PARA CISTERNA CON TUBO DE Fo.Go. C-40 DE 51 MM DE DIAMETRO, INCLUYE: CODOS Y TEE MATERIALES Y MANO DE OBRA. | PZA | 1
CI-17 | SUMINISTRO Y COLOCACION DE SISTEMA DE PRESION QUE INCLUYE: HIDRONEUMATICO DAC (R) CON BOMBA JET DE 1 H.P. Y TANQUE VERTICAL DE 167 LTS. MONOFASICO PARA 127 V. DE CORRIENTE ALTERNA, INCLUYE: MATERIALES DE CONSUMO, ACARREOS INTERNOS, MANIOBRAS, MONTAJE E INSTALACION, HERRAMIENTA, EQUIPO, PRUEBAS, Y MANO DE OBRA PARA SU CORRECTA COLOCACION Y BUEN FUNCIONAMIENTO. | PZA | 1
SUMA DE ESTA HOJA
ACUMULADO HASTA ESTA HOJA
IVA
T O T A L :
NOMBRE DE LA EMPRESA O PERSONA FISICA |  |  |  |  | NOMBRE Y FIRMA DEL REPRESENTANTE LEGAL
SUMA DE ESTA HOJA
ACUMULADO HASTA ESTA HOJA
NOMBRE DE LA EMPRESA O PERSONA FISICA |  |  |  |  | NOMBRE Y FIRMA DEL REPRESENTANTE LEGAL

## RESUMEN
LICITACION PUBLICA NACIONAL No. |  |  | FECHA DE INICIO: |  | RAZON SOCIAL DEL LICITANTE
OBRA: UNIDAD ESPECIALIZADA EN DELITO DE BUSQUEDA DE PERSONAS DESAPARECIDAS EN LA FISCALIA GENERAL DEL ESTADO EN EL MUNICIPIO DE GOMEZ PALACIO, DGO.
|  |  | FECHA DE TERMINO: |  | FIRMA
UBICACION: GOMEZ PALACIO MUNICIPIO: GOMEZ PALACIO, DGO.
CLAVE | CONCEPTO | UNIDAD | CANTIDAD | PRECIO UNITARIO |  | IMPORTE
|  |  |  | PRECIO CON NUMERO | PRECIO CON LETRA
RESUMEN
UNIDAD ESPECIALIZADA EN DELITO DE BUSQUEDA DE PERSONAS DESAPARECIDAS EN LA FISCALIA GENERAL DEL ESTADO EN EL MUNICIPIO DE GOMEZ PALACIO, DGO.
TRABAJOS PRELIMINARES
CIMENTACION ESTRUCTURA
ESTRUCTURA
COLUMNAS 1 Y 2 PISO
LOSA ENTREPISO
LOSA AZOTEA
ESCALERA
MUROS CADENAS Y CASTILLOS PLANTA BAJA
PISOS PLANTA BAJA
TABLAROCA PLANTA BAJA
CANCELERIA, CARPINTERIA Y ALUMINIO PLANTA BAJA
APLANADOS Y RECUBRIMIENTOS
INSTALACIONES ELECTRICAS
OBRA DE ALUMBRADO NORMAL
OBRA DE ILUMINACION EMERGENCIA
ALUMBRADO PILA
CONTACTOS NORMALES
CONTACTOS REGULADOS
OBRA DE AIRE ACONDICIONADO
VOZ Y DATOS
OBRA ELECTROMECANICA DE BAJA TENSION ALIMENTADORES
TABLEROS DE BAJA TENSION E INTERRUPTORES Y DESCONECTADORES
SUBESTACION ELECTRICA
INSTALACIONES HIDRAULICAS Y SANITARIAS
MUROS CADENAS Y CASTILLOS 1ER NIVEL
AZOTEA
PISOS 1ER NIVEL
TABLAROCA 1ER NIVEL
CANCELERIA, CARPINTERIA Y ALUMINIO 1ER NIVEL
RECUBRIMIENTOS 1ER NIVEL
OBRA EXTERIOR
CISTERNA PREFABRICADA DE 10 M3
SUMA DE ESTA HOJA
ACUMULADO HASTA ESTA HOJA
IVA
T O T A L :
NOMBRE DE LA EMPRESA O PERSONA FISICA |  |  |  |  | NOMBRE Y FIRMA DEL REPRESENTANTE LEGAL
SUMA DE ESTA HOJA
ACUMULADO HASTA ESTA HOJA
NOMBRE DE LA EMPRESA O PERSONA FISICA |  |  |  |  | NOMBRE Y FIRMA DEL REPRESENTANTE LEGAL