## FORMA E-7
CATALOGO DE CONCEPTOS Y CANTIDADES DE OBRA
FECHA DE ELABORACION
CONCURSO No:
ESTADO
OBRA: | REHABILITACIÓN DEL BLVD. ENRIQUE W. SANCHEZ EN LA CABECERA MUNICIPAL DE CANATLÁN, DGO.
INCISO | DESCRIPCION | UNIDAD | CANTIDAD DE OBRA | PRECIO UNITARIO |  | IMPORTE
|  |  |  | CON LETRA | CON NUMERO
P A V I M E N T O S
(N-CSV-CAR-4-02-001/03) | RECUPERACION EN FRIO DE PAVIMENTOS ASFALTICOS
a).- | BASE ESTABILIZADA( 20 CMS DE ESPESOR )COMPACTADA AL 100% DE SU P.V.S.M. INCLUYE: FRESADO DE BASE Y CARPETA EXISTENTE A UNA PROFUNDIDAD DE 20 CMS, CEMENTO PORTALND 4% DE P.V.S.S. Y RETIRO DEL MATERIAL SOBRANTE POR UNIDAD DE OBRA TERMINADA. | M3 | 2714.4
N.CTR.CAR.1.04.002/11 | SUBBASES Y BASES
a).- | CAPA DE BASE DE ESPESOR VARIABLE SEGÚN NORMA N-CMT-4-02-002/04 Y N-CTR-CAR-1-04-002/11 COMPACTADA AL 100% CON MATERIAL DE BANCO 1 1/2" A FINOS, INCLUYE: ACARREO DEL MATERIAL DEL BANCO AL LUGAR DE UTILIZACIÓN, CARGA, DESCARGA, INCORPORACIÓN DE AGUA, ACARREO DEL AGUA, P.O.U.T. | M3 | 678.6
(N-CTR-CAR-1-04-004/15) | RIEGO DE IMPREGNACIÓN
a).- | SUMINITRO Y APLICACIÓN DE RIEGO DE IMPREGNACION CON EMULSION SUPERESTABLE RAZON DE 1.3 A 1.5 LT / M2 , INCLUYE: ALMACENAMIENTO, CALENTAMIENTO, BOMBEO, RIEGOS, ACARREOS Y BARRIDO DE LA SUPERFICIE P.O.U.T. | LT | 20358
b).- | SUMINISTRO Y APLICACIÓN DE POREO A BASE DE ARENA PARA CUBRIR AREAS IMPREGNADAS, INCLUYE: SUMINISTRO, ACARREOS, DESPERDICIOS, MANO DE OBRA Y HERRAMIENTAS. P,O,U.T | M3 | 108.58
N-CTR-CAR-1-04-006/14 | CARPETA ASFÁLTICA CON MEZCLA EN CALIENTE
a).- | CARPETA ASFÁLTICA CON MEZCLA EN CALIENTE, DE GRANULOMETRÍA DENSA CON MATERIALES PROCEDENTES DE BANCOS QUE ELIJA EL CONTRATISTA, COMPACTADA AL 95 % MARSHALL, INCLUYENDO ACARREOS, PREPARACION DE LA MEZCLA, RIEGO DE LIGA, CEMENTO ASFALTICO, SU FLETE CONFORME LO INDICADO EN EL PROYECTO , Y TODO LO NECESARIO PARA SU CORRECTA APLICACION, P.O.U.T. | M3 | 2195.95
PARCIAL
| NOMBRE DE LA EMPRESA O PERSONA FISICA |  |  | NOMBRE Y CARGO DEL SIGNATARIO
NCSV-CAR 3-02-002/15 | CAPAS DE RODADURA DE UN RIEGO
a).- | RIEGO DE SELLO PREMEZCLADO CON CEMENTO ASFALTICO, RIEGO DE LIGA CON EMULSIÓN ECR-POL-65 CON POLÍMEROS, SINCRONIZADO (CHIPSEALER) CON MATERIAL 3-A, INCLUYE: ACARREOS, MATERIALES ASFALTICOS (EMULSIÓN), APLICACIÓN, BARRIDO Y RECOLECCIÓN DE MATERIAL DE SELLO SOBRANTE. | M2 | 43919
SEÑALAMIENTO Y DISPOSITIVOS DE SEGURIDAD
N-CTR-CAR-1.07.001/00 | MARCAS EN EL PAVIMENTO
a).- | RAYA SEPARADORA (CONTINUA O DISCONTINUA) DE CARRILES DE CIRCULACIÓN EN COLOR AMARILLO O BLANCO DE 15 CM DE ANCHO P.O.U.T. | ML | 5900
b).- | RAYA LATERAL LIMITADORA CONTINUA DE CARRILES DE CIRCULACIÓN EN COLOR AMARILLO O BLANCO DE 15 CM DE ANCHO P.O.U.T. | ML | 11800
N-CTR-CAR-1.07.004/02 | VIALETAS Y BOTONES
a).- | SUMINISTRO Y COLOCACIÓN DE VIALETA EN RAYA SEPARADORA DE CARRILES, COLOR BLANCO O AMARILLA DOBLE CARA AL TRANSITO. P.O.U.T. | PZA | 1180
N.CTR.CAR.1.07.005/00 | SEÑALES VERTICALES BAJAS
a).- | SUMINISTRO Y COLOCACIÓN DE SEÑALES PREVENTIVAS EN UN POSTE DE 86 X 86 CM | PZA | 15
b).- | SUMINISTRO Y COLOCACIÓN DE SEÑALES RESTRICTIVAS EN UN POSTE DE 86 X 86 CM | PZA | 15
PARCIAL
| NOMBRE DE LA EMPRESA O PERSONA FISICA |  |  | NOMBRE Y CARGO DEL SIGNATARIO
E S T R U C T U R A S
N.CSV.CAR.1.03.003/00 | CUNETAS P. U. O. T.
a).- | DE CONCRETO F'C=150 KG/CM2 | M3 | 62.5
N-CTR CAR 1.02.010/04 | GUARNICIONES Y BANQUETAS
a).- | CONSTRUCCION DE BANQUETAS DE CONCRETO PREMEZCLADO, AGREGADO MAXIMO 20 MM TIRO DIRECTO, REVENDIMIENTO 10+-2.50, CON FIBRA SINTETICA DE POLIPROPILENO, CIMBRADO, TENDIDO DEL CONCRETO, ACABADO DE LA SUPERFICIE, INCLUYE: TRAZO, NIVELACION, CURADO, DE F'C=200 KG/CM2 DE 10 CM DE ESPESOR PUOT. | M3 | 34.83
N-CTR CAR 1.01.001/00 | DESMONTE
d).- | DESYERBE DEL DERECHO DE VÍA, INCLUYE: DESYERBE, LIMPIEZA Y RETIRO DE LOS RESIDUOS FUERA DEL LUGAR DE LA OBRA EN EL LUGAR DONDE ELIJA EL CONTRATISTA, ASI COMO TODO LO NECESARIO PARA SU CORRECTA EJECUCIÓN, P.O.U.T | HA | 0.96
A L U M B R A D O
ALPU1 | SUMINISTRO E INSTALACIÓN DE LUMINARIA SOLAR LED DE 40W DE DOBLE BRAZO, INCLUYE POSTE, BRAZOS, BATERÍA, SENSOR. FOTOCELDA SOLAR, EXCAVACIÓN, BASES, AFINES, COLOCACIÓN, RELLENOS, MANIOBRA DE CARGA, DESCARGA, FLETES, HERRAMIENTA Y EQUIPO | PZA | 4
PARCIAL
| NOMBRE DE LA EMPRESA O PERSONA FISICA |  |  | NOMBRE Y CARGO DEL SIGNATARIO

## FORMA E-6
PROGRAMA GENERAL DE OBRA
(Cantidades de Trabajo)
FECHA DE ELABORACION
CONCURSO No:
ESTADO
OBRA: | REHABILITACIÓN DEL BLVD. ENRIQUE W. SANCHEZ EN LA CABECERA MUNICIPAL DE CANATLÁN, DGO. |  |  |  |  | F.I. PROG. |  | F.T. PROG.
[6 empty] | F.I. REAL. |  | F.T. REAL.
INCISO | DESCRIPCION | UNIDAD | CANTIDAD DE OBRA | M E S / A Ñ O
P A V I M E N T O S
(N-CSV-CAR-4-02-001/03) | RECUPERACION EN FRIO DE PAVIMENTOS ASFALTICOS
a).- | BASE ESTABILIZADA( 20 CMS DE ESPESOR )COMPACTADA AL 100% DE SU P.V.S.M. INCLUYE: FRESADO DE BASE Y CARPETA EXISTENTE A UNA PROFUNDIDAD DE 20 CMS, CEMENTO PORTALND 4% DE P.V.S.S. Y RETIRO DEL MATERIAL SOBRANTE POR UNIDAD DE OBRA TERMINADA. | M3 | 2714.4
N.CTR.CAR.1.04.002/11 | SUBBASES Y BASES
a).- | CAPA DE BASE DE ESPESOR VARIABLE SEGÚN NORMA N-CMT-4-02-002/04 Y N-CTR-CAR-1-04-002/11 COMPACTADA AL 100% CON MATERIAL DE BANCO 1 1/2" A FINOS, INCLUYE: ACARREO DEL MATERIAL DEL BANCO AL LUGAR DE UTILIZACIÓN, CARGA, DESCARGA, INCORPORACIÓN DE AGUA, ACARREO DEL AGUA, P.O.U.T. | M3 | 678.6
(N-CTR-CAR-1-04-004/15) | RIEGO DE IMPREGNACIÓN
a).- | SUMINITRO Y APLICACIÓN DE RIEGO DE IMPREGNACION CON EMULSION SUPERESTABLE RAZON DE 1.3 A 1.5 LT / M2 , INCLUYE: ALMACENAMIENTO, CALENTAMIENTO, BOMBEO, RIEGOS, ACARREOS Y BARRIDO DE LA SUPERFICIE P.O.U.T. | LT | 20358
b).- | SUMINISTRO Y APLICACIÓN DE POREO A BASE DE ARENA PARA CUBRIR AREAS IMPREGNADAS, INCLUYE: SUMINISTRO, ACARREOS, DESPERDICIOS, MANO DE OBRA Y HERRAMIENTAS. P,O,U.T | M3 | 108.58
| NOMBRE DE LA EMPRESA O PERSONA FISICA |  |  |  | NOMBRE Y CARGO DEL SIGNATARIO
N-CTR-CAR-1-04-006/14 | CARPETA ASFÁLTICA CON MEZCLA EN CALIENTE
a).- | CARPETA ASFÁLTICA CON MEZCLA EN CALIENTE, DE GRANULOMETRÍA DENSA CON MATERIALES PROCEDENTES DE BANCOS QUE ELIJA EL CONTRATISTA, COMPACTADA AL 95 % MARSHALL, INCLUYENDO ACARREOS, PREPARACION DE LA MEZCLA, RIEGO DE LIGA, CEMENTO ASFALTICO, SU FLETE CONFORME LO INDICADO EN EL PROYECTO , Y TODO LO NECESARIO PARA SU CORRECTA APLICACION, P.O.U.T. | M3 | 2195.95
NCSV-CAR 3-02-002/15 | CAPAS DE RODADURA DE UN RIEGO
a).- | RIEGO DE SELLO PREMEZCLADO CON CEMENTO ASFALTICO, RIEGO DE LIGA CON EMULSIÓN ECR-POL-65 CON POLÍMEROS, SINCRONIZADO (CHIPSEALER) CON MATERIAL 3-A, INCLUYE: ACARREOS, MATERIALES ASFALTICOS (EMULSIÓN), APLICACIÓN, BARRIDO Y RECOLECCIÓN DE MATERIAL DE SELLO SOBRANTE. | M2 | 43919
SEÑALAMIENTO Y DISPOSITIVOS DE SEGURIDAD
N-CTR-CAR-1.07.001/00 | MARCAS EN EL PAVIMENTO
a).- | RAYA SEPARADORA (CONTINUA O DISCONTINUA) DE CARRILES DE CIRCULACIÓN EN COLOR AMARILLO O BLANCO DE 15 CM DE ANCHO P.O.U.T. | ML | 5900
b).- | RAYA LATERAL LIMITADORA CONTINUA DE CARRILES DE CIRCULACIÓN EN COLOR AMARILLO O BLANCO DE 15 CM DE ANCHO P.O.U.T. | ML | 11800
| NOMBRE DE LA EMPRESA O PERSONA FISICA |  |  |  | NOMBRE Y CARGO DEL SIGNATARIO
N-CTR-CAR-1.07.004/02 | VIALETAS Y BOTONES
a).- | SUMINISTRO Y COLOCACIÓN DE VIALETA EN RAYA SEPARADORA DE CARRILES, COLOR BLANCO O AMARILLA DOBLE CARA AL TRANSITO. P.O.U.T. | PZA | 1180
N.CTR.CAR.1.07.005/00 | SEÑALES VERTICALES BAJAS
a).- | SUMINISTRO Y COLOCACIÓN DE SEÑALES PREVENTIVAS EN UN POSTE DE 86 X 86 CM | PZA | 15
b).- | SUMINISTRO Y COLOCACIÓN DE SEÑALES RESTRICTIVAS EN UN POSTE DE 86 X 86 CM | PZA | 15
E S T R U C T U R A S
N.CSV.CAR.1.03.003/00 | CUNETAS P. U. O. T.
a).- | DE CONCRETO F'C=150 KG/CM2 | M3 | 62.5
N-CTR CAR 1.02.010/04 | GUARNICIONES Y BANQUETAS
a).- | CONSTRUCCION DE BANQUETAS DE CONCRETO PREMEZCLADO, AGREGADO MAXIMO 20 MM TIRO DIRECTO, REVENDIMIENTO 10+-2.50, CON FIBRA SINTETICA DE POLIPROPILENO, CIMBRADO, TENDIDO DEL CONCRETO, ACABADO DE LA SUPERFICIE, INCLUYE: TRAZO, NIVELACION, CURADO, DE F'C=200 KG/CM2 DE 10 CM DE ESPESOR PUOT. | M3 | 34.83
| NOMBRE DE LA EMPRESA O PERSONA FISICA |  |  |  | NOMBRE Y CARGO DEL SIGNATARIO
N-CTR CAR 1.01.001/00 | DESMONTE
d).- | DESYERBE DEL DERECHO DE VÍA, INCLUYE: DESYERBE, LIMPIEZA Y RETIRO DE LOS RESIDUOS FUERA DEL LUGAR DE LA OBRA EN EL LUGAR DONDE ELIJA EL CONTRATISTA, ASI COMO TODO LO NECESARIO PARA SU CORRECTA EJECUCIÓN, P.O.U.T | HA | 0.96
A L U M B R A D O
ALPU1 | SUMINISTRO E INSTALACIÓN DE LUMINARIA SOLAR LED DE 40W DE DOBLE BRAZO, INCLUYE POSTE, BRAZOS, BATERÍA, SENSOR. FOTOCELDA SOLAR, EXCAVACIÓN, BASES, AFINES, COLOCACIÓN, RELLENOS, MANIOBRA DE CARGA, DESCARGA, FLETES, HERRAMIENTA Y EQUIPO | PZA | 4
| NOMBRE DE LA EMPRESA O PERSONA FISICA |  |  |  | NOMBRE Y CARGO DEL SIGNATARIO

## FORMA E-6 (2)
PROGRAMA GENERAL DE OBRA
( Montos)
FECHA DE ELABORACION
CONCURSO No:
ESTADO
OBRA: | REHABILITACIÓN DEL BLVD. ENRIQUE W. SANCHEZ EN LA CABECERA MUNICIPAL DE CANATLÁN, DGO. |  |  |  |  | F.I. PROG. |  | F.T. PROG.
[6 empty] | F.I. REAL. |  | F.T. REAL.
INCISO | DESCRIPCION | UNIDAD | CANTIDAD DE OBRA | M E S / A Ñ O |  |  |  |  | IMPORTE
P A V I M E N T O S
(N-CSV-CAR-4-02-001/03) | RECUPERACION EN FRIO DE PAVIMENTOS ASFALTICOS
a).- | BASE ESTABILIZADA( 20 CMS DE ESPESOR )COMPACTADA AL 100% DE SU P.V.S.M. INCLUYE: FRESADO DE BASE Y CARPETA EXISTENTE A UNA PROFUNDIDAD DE 20 CMS, CEMENTO PORTALND 4% DE P.V.S.S. Y RETIRO DEL MATERIAL SOBRANTE POR UNIDAD DE OBRA TERMINADA. | M3 | 2714.4
N.CTR.CAR.1.04.002/11 | SUBBASES Y BASES
a).- | CAPA DE BASE DE ESPESOR VARIABLE SEGÚN NORMA N-CMT-4-02-002/04 Y N-CTR-CAR-1-04-002/11 COMPACTADA AL 100% CON MATERIAL DE BANCO 1 1/2" A FINOS, INCLUYE: ACARREO DEL MATERIAL DEL BANCO AL LUGAR DE UTILIZACIÓN, CARGA, DESCARGA, INCORPORACIÓN DE AGUA, ACARREO DEL AGUA, P.O.U.T. | M3 | 678.6
(N-CTR-CAR-1-04-004/15) | RIEGO DE IMPREGNACIÓN
a).- | SUMINITRO Y APLICACIÓN DE RIEGO DE IMPREGNACION CON EMULSION SUPERESTABLE RAZON DE 1.3 A 1.5 LT / M2 , INCLUYE: ALMACENAMIENTO, CALENTAMIENTO, BOMBEO, RIEGOS, ACARREOS Y BARRIDO DE LA SUPERFICIE P.O.U.T. | LT | 20358
b).- | SUMINISTRO Y APLICACIÓN DE POREO A BASE DE ARENA PARA CUBRIR AREAS IMPREGNADAS, INCLUYE: SUMINISTRO, ACARREOS, DESPERDICIOS, MANO DE OBRA Y HERRAMIENTAS. P,O,U.T | M3 | 108.58
SUMA
ACUMULADO
| NOMBRE DE LA EMPRESA O PERSONA FISICA |  |  |  | NOMBRE Y CARGO DEL SIGNATARIO
N-CTR-CAR-1-04-006/14 | CARPETA ASFÁLTICA CON MEZCLA EN CALIENTE
a).- | CARPETA ASFÁLTICA CON MEZCLA EN CALIENTE, DE GRANULOMETRÍA DENSA CON MATERIALES PROCEDENTES DE BANCOS QUE ELIJA EL CONTRATISTA, COMPACTADA AL 95 % MARSHALL, INCLUYENDO ACARREOS, PREPARACION DE LA MEZCLA, RIEGO DE LIGA, CEMENTO ASFALTICO, SU FLETE CONFORME LO INDICADO EN EL PROYECTO , Y TODO LO NECESARIO PARA SU CORRECTA APLICACION, P.O.U.T. | M3 | 2195.95
NCSV-CAR 3-02-002/15 | CAPAS DE RODADURA DE UN RIEGO
a).- | RIEGO DE SELLO PREMEZCLADO CON CEMENTO ASFALTICO, RIEGO DE LIGA CON EMULSIÓN ECR-POL-65 CON POLÍMEROS, SINCRONIZADO (CHIPSEALER) CON MATERIAL 3-A, INCLUYE: ACARREOS, MATERIALES ASFALTICOS (EMULSIÓN), APLICACIÓN, BARRIDO Y RECOLECCIÓN DE MATERIAL DE SELLO SOBRANTE. | M2 | 43919
SEÑALAMIENTO Y DISPOSITIVOS DE SEGURIDAD
N-CTR-CAR-1.07.001/00 | MARCAS EN EL PAVIMENTO
a).- | RAYA SEPARADORA (CONTINUA O DISCONTINUA) DE CARRILES DE CIRCULACIÓN EN COLOR AMARILLO O BLANCO DE 15 CM DE ANCHO P.O.U.T. | ML | 5900
b).- | RAYA LATERAL LIMITADORA CONTINUA DE CARRILES DE CIRCULACIÓN EN COLOR AMARILLO O BLANCO DE 15 CM DE ANCHO P.O.U.T. | ML | 11800
SUMA
ACUMULADO
| NOMBRE DE LA EMPRESA O PERSONA FISICA |  |  |  | NOMBRE Y CARGO DEL SIGNATARIO
N-CTR-CAR-1.07.004/02 | VIALETAS Y BOTONES
a).- | SUMINISTRO Y COLOCACIÓN DE VIALETA EN RAYA SEPARADORA DE CARRILES, COLOR BLANCO O AMARILLA DOBLE CARA AL TRANSITO. P.O.U.T. | PZA | 1180
N.CTR.CAR.1.07.005/00 | SEÑALES VERTICALES BAJAS
a).- | SUMINISTRO Y COLOCACIÓN DE SEÑALES PREVENTIVAS EN UN POSTE DE 86 X 86 CM | PZA | 15
b).- | SUMINISTRO Y COLOCACIÓN DE SEÑALES RESTRICTIVAS EN UN POSTE DE 86 X 86 CM | PZA | 15
E S T R U C T U R A S
N.CSV.CAR.1.03.003/00 | CUNETAS P. U. O. T.
a).- | DE CONCRETO F'C=150 KG/CM2 | M3 | 62.5
N-CTR CAR 1.02.010/04 | GUARNICIONES Y BANQUETAS
a).- | CONSTRUCCION DE BANQUETAS DE CONCRETO PREMEZCLADO, AGREGADO MAXIMO 20 MM TIRO DIRECTO, REVENDIMIENTO 10+-2.50, CON FIBRA SINTETICA DE POLIPROPILENO, CIMBRADO, TENDIDO DEL CONCRETO, ACABADO DE LA SUPERFICIE, INCLUYE: TRAZO, NIVELACION, CURADO, DE F'C=200 KG/CM2 DE 10 CM DE ESPESOR PUOT. | M3 | 34.83
SUMA
ACUMULADO
| NOMBRE DE LA EMPRESA O PERSONA FISICA |  |  |  | NOMBRE Y CARGO DEL SIGNATARIO
N-CTR CAR 1.01.001/00 | DESMONTE
d).- | DESYERBE DEL DERECHO DE VÍA, INCLUYE: DESYERBE, LIMPIEZA Y RETIRO DE LOS RESIDUOS FUERA DEL LUGAR DE LA OBRA EN EL LUGAR DONDE ELIJA EL CONTRATISTA, ASI COMO TODO LO NECESARIO PARA SU CORRECTA EJECUCIÓN, P.O.U.T | HA | 0.96
A L U M B R A D O
ALPU1 | SUMINISTRO E INSTALACIÓN DE LUMINARIA SOLAR LED DE 40W DE DOBLE BRAZO, INCLUYE POSTE, BRAZOS, BATERÍA, SENSOR. FOTOCELDA SOLAR, EXCAVACIÓN, BASES, AFINES, COLOCACIÓN, RELLENOS, MANIOBRA DE CARGA, DESCARGA, FLETES, HERRAMIENTA Y EQUIPO | PZA | 4
SUMA
ACUMULADO
| NOMBRE DE LA EMPRESA O PERSONA FISICA |  |  |  | NOMBRE Y CARGO DEL SIGNATARIO