## FORMA E-7
CATALOGO DE CONCEPTOS Y CANTIDADES DE OBRA
FECHA DE ELABORACION
CONCURSO No:
ESTADO
OBRA: | CONSTRUCCION DE PUENTE VEHICULAR EN LA LOCALIDAD MESA DE NAVAR EN EL MUNICIPIO DE TEPEHUANES, DGO.
INCISO | DESCRIPCION | UNIDAD | CANTIDAD DE OBRA | PRECIO UNITARIO |  | IMPORTE
|  |  |  | CON LETRA | CON NUMERO
TERRACERIAS
N-CTR.CAR-1.01.001/11 | DESMONTE POR UNIDAD DE OBRA TERMINADA
a).- | DESMONTE | HA | 0.1
TERRAPLENES
N-CTR.CAR-1.01.003/00 | TERRAPLENES POR UNIDAD DE OBRA TERMINADA
a).- | FORMACION DE TERRAPLENES COMPACTADOS AL NOVENTA Y CINCO POR CIENTO (95%) CON MATERIAL PRODUCTO DE CORTE. | M3 | 5347
e).- | FORMACION DE SUBRASANTE COMPACTADA AL CIEN POR CIENTO ( 100% ) CON MATERIAL DE BANCO | M3 | 670
| RECTIFICACIÓN DE CAUCE | M3 | 1280
| ACARREOS DE EXCAVACIONES Y TERRAPLENES HASTA 1 KILOMETRO, P.U.O.T.. | M3 | 7286
| ACARREOS DE EXCAVACIONES Y TERRAPLENES A KILOMETROS SUBSECUENTES, P.U.O.T.. | M3 | 14572
SUBESTRUCTURA
CIMENTACIÓN
N-CTR-CAR-1-02-003/04 | EXCAVACIÓN A CIELO ABIERTO PARA ESTRUCTURAS U OBRAS DE DRENAJE EN MATERIAL TIPO "B" CON UNA PROFUNDIDAD MAYOR DE 7.0 MT. EL MATERIAL PRODUCTO DE LA EXCAVACIÓN SE DESPERDICIA EN EL BANCO QUE INDICA EL PROYECTO, P.U.O.T. | M3 | 1140
| ACARREO DEL MATERIAL PRODUCTO DE LA EXCAVACIÓN Y/O DEMOLICIÓN EN CAMIÓN FUERA DE LA OBRA, INCLUYE CARGA CON MAQUINA, P.U.O.T. | M3 | 1481
PARCIAL
| NOMBRE DE LA EMPRESA O PERSONA FISICA |  |  | NOMBRE Y CARGO DEL SIGNATARIO
| PLANTILLA DE CONCRETO f'c= 100 KG/CM2 ESPESOR DE 5 CMS INC; NIVELACIÓN DEL TERRENO, COLADO Y REGLEADO, P.U.O.T. | M3 | 23
| RELLENO CON MATERIAL PRODUCTO DE LA EXCAVACIÓN, COMPACTADO CON BAILARINA AL 90%, P.U.O.T. | M3 | 921
| CONCRETO HIDRÁULICO REFORZADO EN ESTRIBOS Y ZAPATAS DE CABEZAL f'c= 350 KG/CM2 T.,.A. 1 1/2" , INCLUYE: CIMBRADO, COLADO, VIBRADO, DESCIMBRADO Y CURADO, P.U.O.T. | M3 | 180
| SUM Y COLOC. DE NEOPRENO ASTM-D2240, DUREZA SHORE 60, MODULO A CORTANTE PROMEDIO DE 70 T/M2 Y PLACAS LAMINADAS CORRUGADAS DE ACERO ESTRUCTURAL A-36 CON LAS DIMENSIONES ESPECIFICADAS EN PLANO DE PROYETO. | dm3 | 98.85
SUPERESTRUCTURA
| CONCRETO HIDRÁULICO REFORZADO EN LOSA DE RODAMIENTO, LOSA DE ACCESO, ALEROS, DENTELLONES Y DIAFRAGMAS f'c=300 KG/CM2, INC:CIMBRADO EN CANTILEVER, ARMADO, COLADO, VIBRADO, DESCIMBRADO Y CURADO, P.U.O.T. | M3 | 231
| ACERO DE REFUERZO DE L.E.> 4000 KG/CM2 (EN TODOS LOS ELEMENTOS ESTRUCTURALES). | KG | 47746
| SUMINISTRO DE TRABE PRESFORZADA NORMA AASHTO TIPO IV, DE SECCIÓN 135 X 66 X 50 CM (PERALTE, BASE Y CORONA), FABRICADA DE CONCRETO f'c= 350 KG/CM2, T.M.A. 3/4" SEGÚN PLANO ANEXO A LICITACIÓN, POR UNIDAD DE OBRA TERMINADA INCLUYE: PLANO DE TALLER, PLANTILLAS DE CONCRETO CON DUCTOS, ACERO DE REFUERZO, CIMBRA, CONCRETO HIDRÁULICO, TENSADO, CONEXIONES ENTRE ELEMENTOS Y LO NECESARIO PARA SU CORRECTA EJECUCIÓN. | PZA | 7
PARCIAL
| NOMBRE DE LA EMPRESA O PERSONA FISICA |  |  | NOMBRE Y CARGO DEL SIGNATARIO
| MONTAJE DE TRABE PRESFORZADA NORMA AASHTO TIPO IV, CON GRUAS DE LA CAPACIDAD NECESARIA, SE COLOCARAN AL NIVEL QUE MARCA EL PROYECTO, INCLUYE: CONSTRUCCIÓN DE PLATAFORMAS PARA ESTABILIZAR GRUAS, MANIOBRAS Y LO NECESARIO PARA SU CORRECTA EJECUCIÓN. | PZA | 7
| SUMINISTRO, COLOCACIÓN Y TENSADO DE BARRA LISA DE 3/4" DE DIAM. Y LONGITUD DE 9.50 MTS PARA ARRIOSTRE DE DIAFRAGMAS Y TRABES, INCLUYE: EQUIPO PARA TENSADO, CONEXIONES, PLACA DE ACERO GALVANIZADA DE ACUERDO A PLANO DE PROYECTO, P.U.O.T. | ML | 76
| SUMINISTRO, FLETE Y COLOCACIÓN DE PRELOSAS REFORZADAS DE 2.00 X 1.25 X 0.10 (LONGITUD, ANCHO Y ESPESOR), DE CONCRETO f''c= 250 KG/CM2, T.M.A. 3/4" FABRICADAS DE ACUERDO A PROYECTO, INCLUYE: SUMINISTRO DE ACERO, CIMBRA, CONCRETO, COLOCACIÓN DE APOYOS DE POLIESTIRENO DE ALTA DENSIDAD DE ACUERDO A PROYECTO, MONTAJE, MANIOBRAS, Y LO NECESARIO PARA SU CORRECTA EJECUCIÓN. | PZA | 84
| SUMINISTRO, FLETE Y COLOCACIÓN DE PRELOSAS REFORZADAS DE 1.94 X 1.25 X 0.10 (LONGITUD, ANCHO Y ESPESOR), DE CONCRETO f''c= 250 KG/CM2, T.M.A. 3/4" FABRICADAS DE ACUERDO A PROYECTO, INCLUYE: SUMINISTRO DE ACERO, CIMBRA, CONCRETO, COLOCACIÓN DE APOYOS DE POLIESTIRENO DE ALTA DENSIDAD DE ACUERDO A PROYECTO, MONTAJE, MANIOBRAS, Y LO NECESARIO PARA SU CORRECTA EJECUCIÓN. | PZA | 6
| SUMINISTRO Y COLOCACIÓN DE TUBOS DE PVC DE 4" DE DIAM Y 60 CMS DE LONGITUD PARA DRENES EN LOSA DE SUPERESTRUCTURA DE ACUERDO A PLANO DE PROYECTO. | PZA | 20
PARCIAL
| NOMBRE DE LA EMPRESA O PERSONA FISICA |  |  | NOMBRE Y CARGO DEL SIGNATARIO
BASES Y PAVIMENTOS
| FORMACIÓN Y COMPACTACIÓN DE BASE HIDRÁULICA, INCLUYE ACARREPOS, P.U.O.T. | M3 | 415
| RIEGO DE IMPREGNACION; EMULSION TIPO CATIONICA ECI-60, P.U.O.T. | LTS | 3112
| ARENEO SOBRE SUPERFICIES IMPREGNADAS, P.U.O.T. | M2 | 2075
| BARRIDO DE BASE ARENADA, P.U.O.T. | M2 | 2075
N-CTR.CAR-1.04.006/06 | CARPETAS ASFALTICAS CON MEZCLA EN CALIENTE POR UNIDAD DE OBRA TERMINADA
a).- | FORMACION Y COMPACTACION DE CARPETA DE CONCRETO ASFALTICO P.U.O.T. C/CEMENTO AC-20. INCLUYE RIEGO DE LIGA. | M3 | 100
JUNTAS DE DILATACIÓN
| JUNTA DE DILATACION FREY MEX Ó SIMILAR CON PERFIL DE ELASTOMETRO DUREZA SHORE-60 +/-5, ESFUERZO A LA RUPTURA MINIMO 10 Mpa y ELONGACION A LA RUPTURA MIN. 350% INCLUYE: SOPORTE METALICO, ANCLAS DE ACERO CORRUGADO Ø 3/8", LECHADA DE CEMENTO Y TODO LO NECESARIO PARA SU EJECUCION. | ML | 20.5
PARAPETOS
| PARAPETO DE ACERO DE ACUERDO A PLANO DE PROYECTO, INC: PLACA DE ACERO 1/2", TUBO DE ACERO DE 2" Y 3" CON SUS ACCESORIOS Y TODO LO NECESARIO PARA SU CORRECTA EJECUCIÓN, P.U.O.T. | ML | 54
PARCIAL
| NOMBRE DE LA EMPRESA O PERSONA FISICA |  |  | NOMBRE Y CARGO DEL SIGNATARIO
| CONCRETO HIDRÁULICO REFORZADO EN GUARNICIONES, BANQUETA Y REMATES f'c= 250 KG/CM2, INC, CIMBRA EN FRONTERA, COLADO, VIBRADO, REGLEADO, CURADO Y DESCIMBRADO, P.U.O.T. | M3 | 25
| SUMINISTRO Y COLOCACIÓN DE TUBERIA DE PVC DE 6" DE DIAM PARA ALIGERAR BANQUETA DE CONCRETO DE ACUERDO A PLANO DE PROYECTO. | ML | 120
SEÑALAMIENTO Y DISPOSITIVOS DE SEGURIDAD (NCTR-CAR-1-07)
001/00 | RAYAS
1).- | RAYAS CENTRAL SENCILL CONTINUA EN ( 10 CMS ) P.U.O.T. | M.L. | 500
1).- | RAYAS SENCILLA CONTINUA EN ORILLAS ( 15 CMS ) P.U.O.T. | M.L. | 1000
004/02 | VIALETAS Y BOTONES
b).- | VIALETA EN COLOR AMBAR, DOBLE CARA AL TRANSITO P.U.O.T. | PIEZA | 50
005/00 | SEÑALES VERTICALES BAJAS
a).- | SEÑALES PREVENTIVAS BAJAS
1).- | SP-6, SP-7, SP-8, SP-9. SP-10, SP-23 Y SP-34 ( 86 * 86 ) | PIEZA | 4
| OD-05 INDICADOR DE OBSTACULOS, P.U.O,T., DIMENSIONES 1.22 MTS x ANCHO 30 CM, LAMINA CAL. 16, ACABADO EN PINTURA ESMALTE BLANCA, REFLEJANTE ALTA INTENSIDAD. | PIEZA | 2
| SID-9, DOBLE, SEÑALES INFORMATIVA DE DESTINO, BAJAS CON TABLERO DE 40 x 239 CMS. | PIEZA | 2
| SIG-7,SEÑALES INFORMATIVA GENERAL, BAJAS CON TABLERO DE 40 x 239 CMS. | PIEZA | 2
PARCIAL
| NOMBRE DE LA EMPRESA O PERSONA FISICA |  |  | NOMBRE Y CARGO DEL SIGNATARIO
| CONSTRUCCION E INSTALACION DE SEÑALAMIENTO INFORMATIVO DE OBRA, 2.44 x 4.88 MTS, P.U.O.T. | PIEZA | 2
b).- | SEÑALES RESTRICTIVAS
1).- | SR-6 Y SR-9 ( 86 * 86 ) | PIEZA | 2
DEMOLICIONES Y DESMANTELAMIENTOS
| DEMOLICIÓN DE CONCRETO ARMADO CON EQUIPO NEUMÁTICO DE VADO EXISTENTE, INCLUYE RETIRO DE MATERIAL PRODUCTO DE LA DEMOLICIÓN. | M3 | 52
PARCIAL
| NOMBRE DE LA EMPRESA O PERSONA FISICA |  |  | NOMBRE Y CARGO DEL SIGNATARIO

## FORMA E-6
PROGRAMA GENERAL DE OBRA
(Cantidades de Trabajo)
FECHA DE ELABORACION
CONCURSO No:
ESTADO
OBRA: | CONSTRUCCION DE PUENTE VEHICULAR EN LA LOCALIDAD MESA DE NAVAR EN EL MUNICIPIO DE TEPEHUANES, DGO. |  |  |  |  | F.I. PROG. |  | F.T. PROG.
[6 empty] | F.I. REAL. |  | F.T. REAL.
INCISO | DESCRIPCION | UNIDAD | CANTIDAD DE OBRA | M E S / A Ñ O
TERRACERIAS
N-CTR.CAR-1.01.001/11 | DESMONTE POR UNIDAD DE OBRA TERMINADA
a).- | DESMONTE | HA | 0.1
TERRAPLENES
N-CTR.CAR-1.01.003/00 | TERRAPLENES POR UNIDAD DE OBRA TERMINADA
a).- | FORMACION DE TERRAPLENES COMPACTADOS AL NOVENTA Y CINCO POR CIENTO (95%) CON MATERIAL PRODUCTO DE CORTE. | M3 | 5347
e).- | FORMACION DE SUBRASANTE COMPACTADA AL CIEN POR CIENTO ( 100% ) CON MATERIAL DE BANCO | M3 | 670
| RECTIFICACIÓN DE CAUCE | M3 | 1280
| ACARREOS DE EXCAVACIONES Y TERRAPLENES HASTA 1 KILOMETRO, P.U.O.T.. | M3 | 7286
| ACARREOS DE EXCAVACIONES Y TERRAPLENES A KILOMETROS SUBSECUENTES, P.U.O.T.. | M3 | 14572
SUBESTRUCTURA
CIMENTACIÓN
N-CTR-CAR-1-02-003/04 | EXCAVACIÓN A CIELO ABIERTO PARA ESTRUCTURAS U OBRAS DE DRENAJE EN MATERIAL TIPO "B" CON UNA PROFUNDIDAD MAYOR DE 7.0 MT. EL MATERIAL PRODUCTO DE LA EXCAVACIÓN SE DESPERDICIA EN EL BANCO QUE INDICA EL PROYECTO, P.U.O.T. | M3 | 1140
| NOMBRE DE LA EMPRESA O PERSONA FISICA |  |  |  | NOMBRE Y CARGO DEL SIGNATARIO
| ACARREO DEL MATERIAL PRODUCTO DE LA EXCAVACIÓN Y/O DEMOLICIÓN EN CAMIÓN FUERA DE LA OBRA, INCLUYE CARGA CON MAQUINA, P.U.O.T. | M3 | 1481
| PLANTILLA DE CONCRETO f'c= 100 KG/CM2 ESPESOR DE 5 CMS INC; NIVELACIÓN DEL TERRENO, COLADO Y REGLEADO, P.U.O.T. | M3 | 23
| RELLENO CON MATERIAL PRODUCTO DE LA EXCAVACIÓN, COMPACTADO CON BAILARINA AL 90%, P.U.O.T. | M3 | 921
| CONCRETO HIDRÁULICO REFORZADO EN ESTRIBOS Y ZAPATAS DE CABEZAL f'c= 350 KG/CM2 T.,.A. 1 1/2" , INCLUYE: CIMBRADO, COLADO, VIBRADO, DESCIMBRADO Y CURADO, P.U.O.T. | M3 | 180
| SUM Y COLOC. DE NEOPRENO ASTM-D2240, DUREZA SHORE 60, MODULO A CORTANTE PROMEDIO DE 70 T/M2 Y PLACAS LAMINADAS CORRUGADAS DE ACERO ESTRUCTURAL A-36 CON LAS DIMENSIONES ESPECIFICADAS EN PLANO DE PROYETO. | dm3 | 98.85
SUPERESTRUCTURA
| CONCRETO HIDRÁULICO REFORZADO EN LOSA DE RODAMIENTO, LOSA DE ACCESO, ALEROS, DENTELLONES Y DIAFRAGMAS f'c=300 KG/CM2, INC:CIMBRADO EN CANTILEVER, ARMADO, COLADO, VIBRADO, DESCIMBRADO Y CURADO, P.U.O.T. | M3 | 231
| ACERO DE REFUERZO DE L.E.> 4000 KG/CM2 (EN TODOS LOS ELEMENTOS ESTRUCTURALES). | KG | 47746
| NOMBRE DE LA EMPRESA O PERSONA FISICA |  |  |  | NOMBRE Y CARGO DEL SIGNATARIO
| SUMINISTRO DE TRABE PRESFORZADA NORMA AASHTO TIPO IV, DE SECCIÓN 135 X 66 X 50 CM (PERALTE, BASE Y CORONA), FABRICADA DE CONCRETO f'c= 350 KG/CM2, T.M.A. 3/4" SEGÚN PLANO ANEXO A LICITACIÓN, POR UNIDAD DE OBRA TERMINADA INCLUYE: PLANO DE TALLER, PLANTILLAS DE CONCRETO CON DUCTOS, ACERO DE REFUERZO, CIMBRA, CONCRETO HIDRÁULICO, TENSADO, CONEXIONES ENTRE ELEMENTOS Y LO NECESARIO PARA SU CORRECTA EJECUCIÓN. | PZA | 7
| MONTAJE DE TRABE PRESFORZADA NORMA AASHTO TIPO IV, CON GRUAS DE LA CAPACIDAD NECESARIA, SE COLOCARAN AL NIVEL QUE MARCA EL PROYECTO, INCLUYE: CONSTRUCCIÓN DE PLATAFORMAS PARA ESTABILIZAR GRUAS, MANIOBRAS Y LO NECESARIO PARA SU CORRECTA EJECUCIÓN. | PZA | 7
| SUMINISTRO, COLOCACIÓN Y TENSADO DE BARRA LISA DE 3/4" DE DIAM. Y LONGITUD DE 9.50 MTS PARA ARRIOSTRE DE DIAFRAGMAS Y TRABES, INCLUYE: EQUIPO PARA TENSADO, CONEXIONES, PLACA DE ACERO GALVANIZADA DE ACUERDO A PLANO DE PROYECTO, P.U.O.T. | ML | 76
| SUMINISTRO, FLETE Y COLOCACIÓN DE PRELOSAS REFORZADAS DE 2.00 X 1.25 X 0.10 (LONGITUD, ANCHO Y ESPESOR), DE CONCRETO f''c= 250 KG/CM2, T.M.A. 3/4" FABRICADAS DE ACUERDO A PROYECTO, INCLUYE: SUMINISTRO DE ACERO, CIMBRA, CONCRETO, COLOCACIÓN DE APOYOS DE POLIESTIRENO DE ALTA DENSIDAD DE ACUERDO A PROYECTO, MONTAJE, MANIOBRAS, Y LO NECESARIO PARA SU CORRECTA EJECUCIÓN. | PZA | 84
| NOMBRE DE LA EMPRESA O PERSONA FISICA |  |  |  | NOMBRE Y CARGO DEL SIGNATARIO
| SUMINISTRO, FLETE Y COLOCACIÓN DE PRELOSAS REFORZADAS DE 1.94 X 1.25 X 0.10 (LONGITUD, ANCHO Y ESPESOR), DE CONCRETO f''c= 250 KG/CM2, T.M.A. 3/4" FABRICADAS DE ACUERDO A PROYECTO, INCLUYE: SUMINISTRO DE ACERO, CIMBRA, CONCRETO, COLOCACIÓN DE APOYOS DE POLIESTIRENO DE ALTA DENSIDAD DE ACUERDO A PROYECTO, MONTAJE, MANIOBRAS, Y LO NECESARIO PARA SU CORRECTA EJECUCIÓN. | PZA | 6
| SUMINISTRO Y COLOCACIÓN DE TUBOS DE PVC DE 4" DE DIAM Y 60 CMS DE LONGITUD PARA DRENES EN LOSA DE SUPERESTRUCTURA DE ACUERDO A PLANO DE PROYECTO. | PZA | 20
BASES Y PAVIMENTOS
| FORMACIÓN Y COMPACTACIÓN DE BASE HIDRÁULICA, INCLUYE ACARREPOS, P.U.O.T. | M3 | 415
| RIEGO DE IMPREGNACION; EMULSION TIPO CATIONICA ECI-60, P.U.O.T. | LTS | 3112
| ARENEO SOBRE SUPERFICIES IMPREGNADAS, P.U.O.T. | M2 | 2075
| BARRIDO DE BASE ARENADA, P.U.O.T. | M2 | 2075
| NOMBRE DE LA EMPRESA O PERSONA FISICA |  |  |  | NOMBRE Y CARGO DEL SIGNATARIO
N-CTR.CAR-1.04.006/06 | CARPETAS ASFALTICAS CON MEZCLA EN CALIENTE POR UNIDAD DE OBRA TERMINADA
a).- | FORMACION Y COMPACTACION DE CARPETA DE CONCRETO ASFALTICO P.U.O.T. C/CEMENTO AC-20. INCLUYE RIEGO DE LIGA. | M3 | 100
JUNTAS DE DILATACIÓN
| JUNTA DE DILATACION FREY MEX Ó SIMILAR CON PERFIL DE ELASTOMETRO DUREZA SHORE-60 +/-5, ESFUERZO A LA RUPTURA MINIMO 10 Mpa y ELONGACION A LA RUPTURA MIN. 350% INCLUYE: SOPORTE METALICO, ANCLAS DE ACERO CORRUGADO Ø 3/8", LECHADA DE CEMENTO Y TODO LO NECESARIO PARA SU EJECUCION. | ML | 20.5
PARAPETOS
| PARAPETO DE ACERO DE ACUERDO A PLANO DE PROYECTO, INC: PLACA DE ACERO 1/2", TUBO DE ACERO DE 2" Y 3" CON SUS ACCESORIOS Y TODO LO NECESARIO PARA SU CORRECTA EJECUCIÓN, P.U.O.T. | ML | 54
| CONCRETO HIDRÁULICO REFORZADO EN GUARNICIONES, BANQUETA Y REMATES f'c= 250 KG/CM2, INC, CIMBRA EN FRONTERA, COLADO, VIBRADO, REGLEADO, CURADO Y DESCIMBRADO, P.U.O.T. | M3 | 25
| SUMINISTRO Y COLOCACIÓN DE TUBERIA DE PVC DE 6" DE DIAM PARA ALIGERAR BANQUETA DE CONCRETO DE ACUERDO A PLANO DE PROYECTO. | ML | 120
| NOMBRE DE LA EMPRESA O PERSONA FISICA |  |  |  | NOMBRE Y CARGO DEL SIGNATARIO
SEÑALAMIENTO Y DISPOSITIVOS DE SEGURIDAD (NCTR-CAR-1-07)
001/00 | RAYAS
1).- | RAYAS CENTRAL SENCILL CONTINUA EN ( 10 CMS ) P.U.O.T. | M.L. | 500
1).- | RAYAS SENCILLA CONTINUA EN ORILLAS ( 15 CMS ) P.U.O.T. | M.L. | 1000
004/02 | VIALETAS Y BOTONES
b).- | VIALETA EN COLOR AMBAR, DOBLE CARA AL TRANSITO P.U.O.T. | PIEZA | 50
005/00 | SEÑALES VERTICALES BAJAS
a).- | SEÑALES PREVENTIVAS BAJAS
1).- | SP-6, SP-7, SP-8, SP-9. SP-10, SP-23 Y SP-34 ( 86 * 86 ) | PIEZA | 4
| OD-05 INDICADOR DE OBSTACULOS, P.U.O,T., DIMENSIONES 1.22 MTS x ANCHO 30 CM, LAMINA CAL. 16, ACABADO EN PINTURA ESMALTE BLANCA, REFLEJANTE ALTA INTENSIDAD. | PIEZA | 2
| SID-9, DOBLE, SEÑALES INFORMATIVA DE DESTINO, BAJAS CON TABLERO DE 40 x 239 CMS. | PIEZA | 2
| SIG-7,SEÑALES INFORMATIVA GENERAL, BAJAS CON TABLERO DE 40 x 239 CMS. | PIEZA | 2
| NOMBRE DE LA EMPRESA O PERSONA FISICA |  |  |  | NOMBRE Y CARGO DEL SIGNATARIO
| CONSTRUCCION E INSTALACION DE SEÑALAMIENTO INFORMATIVO DE OBRA, 2.44 x 4.88 MTS, P.U.O.T. | PIEZA | 2
b).- | SEÑALES RESTRICTIVAS
1).- | SR-6 Y SR-9 ( 86 * 86 ) | PIEZA | 2
DEMOLICIONES Y DESMANTELAMIENTOS
| DEMOLICIÓN DE CONCRETO ARMADO CON EQUIPO NEUMÁTICO DE VADO EXISTENTE, INCLUYE RETIRO DE MATERIAL PRODUCTO DE LA DEMOLICIÓN. | M3 | 52
| NOMBRE DE LA EMPRESA O PERSONA FISICA |  |  |  | NOMBRE Y CARGO DEL SIGNATARIO

## FORMA E-6 (2)
PROGRAMA GENERAL DE OBRA
( Montos)
FECHA DE ELABORACION
CONCURSO No:
ESTADO
OBRA: | CONSTRUCCION DE PUENTE VEHICULAR EN LA LOCALIDAD MESA DE NAVAR EN EL MUNICIPIO DE TEPEHUANES, DGO. |  |  |  |  | F.I. PROG. |  | F.T. PROG.
[6 empty] | F.I. REAL. |  | F.T. REAL.
INCISO | DESCRIPCION | UNIDAD | CANTIDAD DE OBRA | M E S / A Ñ O |  |  |  |  | IMPORTE
TERRACERIAS
N-CTR.CAR-1.01.001/11 | DESMONTE POR UNIDAD DE OBRA TERMINADA
a).- | DESMONTE | HA | 0.1
TERRAPLENES
N-CTR.CAR-1.01.003/00 | TERRAPLENES POR UNIDAD DE OBRA TERMINADA
a).- | FORMACION DE TERRAPLENES COMPACTADOS AL NOVENTA Y CINCO POR CIENTO (95%) CON MATERIAL PRODUCTO DE CORTE. | M3 | 5347
e).- | FORMACION DE SUBRASANTE COMPACTADA AL CIEN POR CIENTO ( 100% ) CON MATERIAL DE BANCO | M3 | 670
| RECTIFICACIÓN DE CAUCE | M3 | 1280
| ACARREOS DE EXCAVACIONES Y TERRAPLENES HASTA 1 KILOMETRO, P.U.O.T.. | M3 | 7286
| ACARREOS DE EXCAVACIONES Y TERRAPLENES A KILOMETROS SUBSECUENTES, P.U.O.T.. | M3 | 14572
SUBESTRUCTURA
CIMENTACIÓN
N-CTR-CAR-1-02-003/04 | EXCAVACIÓN A CIELO ABIERTO PARA ESTRUCTURAS U OBRAS DE DRENAJE EN MATERIAL TIPO "B" CON UNA PROFUNDIDAD MAYOR DE 7.0 MT. EL MATERIAL PRODUCTO DE LA EXCAVACIÓN SE DESPERDICIA EN EL BANCO QUE INDICA EL PROYECTO, P.U.O.T. | M3 | 1140
SUMA
ACUMULADO
| NOMBRE DE LA EMPRESA O PERSONA FISICA |  |  |  | NOMBRE Y CARGO DEL SIGNATARIO
| ACARREO DEL MATERIAL PRODUCTO DE LA EXCAVACIÓN Y/O DEMOLICIÓN EN CAMIÓN FUERA DE LA OBRA, INCLUYE CARGA CON MAQUINA, P.U.O.T. | M3 | 1481
| PLANTILLA DE CONCRETO f'c= 100 KG/CM2 ESPESOR DE 5 CMS INC; NIVELACIÓN DEL TERRENO, COLADO Y REGLEADO, P.U.O.T. | M3 | 23
| RELLENO CON MATERIAL PRODUCTO DE LA EXCAVACIÓN, COMPACTADO CON BAILARINA AL 90%, P.U.O.T. | M3 | 921
| CONCRETO HIDRÁULICO REFORZADO EN ESTRIBOS Y ZAPATAS DE CABEZAL f'c= 350 KG/CM2 T.,.A. 1 1/2" , INCLUYE: CIMBRADO, COLADO, VIBRADO, DESCIMBRADO Y CURADO, P.U.O.T. | M3 | 180
| SUM Y COLOC. DE NEOPRENO ASTM-D2240, DUREZA SHORE 60, MODULO A CORTANTE PROMEDIO DE 70 T/M2 Y PLACAS LAMINADAS CORRUGADAS DE ACERO ESTRUCTURAL A-36 CON LAS DIMENSIONES ESPECIFICADAS EN PLANO DE PROYETO. | dm3 | 98.85
SUPERESTRUCTURA
| CONCRETO HIDRÁULICO REFORZADO EN LOSA DE RODAMIENTO, LOSA DE ACCESO, ALEROS, DENTELLONES Y DIAFRAGMAS f'c=300 KG/CM2, INC:CIMBRADO EN CANTILEVER, ARMADO, COLADO, VIBRADO, DESCIMBRADO Y CURADO, P.U.O.T. | M3 | 231
| ACERO DE REFUERZO DE L.E.> 4000 KG/CM2 (EN TODOS LOS ELEMENTOS ESTRUCTURALES). | KG | 47746
SUMA
ACUMULADO
| NOMBRE DE LA EMPRESA O PERSONA FISICA |  |  |  | NOMBRE Y CARGO DEL SIGNATARIO
| SUMINISTRO DE TRABE PRESFORZADA NORMA AASHTO TIPO IV, DE SECCIÓN 135 X 66 X 50 CM (PERALTE, BASE Y CORONA), FABRICADA DE CONCRETO f'c= 350 KG/CM2, T.M.A. 3/4" SEGÚN PLANO ANEXO A LICITACIÓN, POR UNIDAD DE OBRA TERMINADA INCLUYE: PLANO DE TALLER, PLANTILLAS DE CONCRETO CON DUCTOS, ACERO DE REFUERZO, CIMBRA, CONCRETO HIDRÁULICO, TENSADO, CONEXIONES ENTRE ELEMENTOS Y LO NECESARIO PARA SU CORRECTA EJECUCIÓN. | PZA | 7
| MONTAJE DE TRABE PRESFORZADA NORMA AASHTO TIPO IV, CON GRUAS DE LA CAPACIDAD NECESARIA, SE COLOCARAN AL NIVEL QUE MARCA EL PROYECTO, INCLUYE: CONSTRUCCIÓN DE PLATAFORMAS PARA ESTABILIZAR GRUAS, MANIOBRAS Y LO NECESARIO PARA SU CORRECTA EJECUCIÓN. | PZA | 7
| SUMINISTRO, COLOCACIÓN Y TENSADO DE BARRA LISA DE 3/4" DE DIAM. Y LONGITUD DE 9.50 MTS PARA ARRIOSTRE DE DIAFRAGMAS Y TRABES, INCLUYE: EQUIPO PARA TENSADO, CONEXIONES, PLACA DE ACERO GALVANIZADA DE ACUERDO A PLANO DE PROYECTO, P.U.O.T. | ML | 76
| SUMINISTRO, FLETE Y COLOCACIÓN DE PRELOSAS REFORZADAS DE 2.00 X 1.25 X 0.10 (LONGITUD, ANCHO Y ESPESOR), DE CONCRETO f''c= 250 KG/CM2, T.M.A. 3/4" FABRICADAS DE ACUERDO A PROYECTO, INCLUYE: SUMINISTRO DE ACERO, CIMBRA, CONCRETO, COLOCACIÓN DE APOYOS DE POLIESTIRENO DE ALTA DENSIDAD DE ACUERDO A PROYECTO, MONTAJE, MANIOBRAS, Y LO NECESARIO PARA SU CORRECTA EJECUCIÓN. | PZA | 84
SUMA
ACUMULADO
| NOMBRE DE LA EMPRESA O PERSONA FISICA |  |  |  | NOMBRE Y CARGO DEL SIGNATARIO
| SUMINISTRO, FLETE Y COLOCACIÓN DE PRELOSAS REFORZADAS DE 1.94 X 1.25 X 0.10 (LONGITUD, ANCHO Y ESPESOR), DE CONCRETO f''c= 250 KG/CM2, T.M.A. 3/4" FABRICADAS DE ACUERDO A PROYECTO, INCLUYE: SUMINISTRO DE ACERO, CIMBRA, CONCRETO, COLOCACIÓN DE APOYOS DE POLIESTIRENO DE ALTA DENSIDAD DE ACUERDO A PROYECTO, MONTAJE, MANIOBRAS, Y LO NECESARIO PARA SU CORRECTA EJECUCIÓN. | PZA | 6
| SUMINISTRO Y COLOCACIÓN DE TUBOS DE PVC DE 4" DE DIAM Y 60 CMS DE LONGITUD PARA DRENES EN LOSA DE SUPERESTRUCTURA DE ACUERDO A PLANO DE PROYECTO. | PZA | 20
BASES Y PAVIMENTOS
| FORMACIÓN Y COMPACTACIÓN DE BASE HIDRÁULICA, INCLUYE ACARREPOS, P.U.O.T. | M3 | 415
| RIEGO DE IMPREGNACION; EMULSION TIPO CATIONICA ECI-60, P.U.O.T. | LTS | 3112
| ARENEO SOBRE SUPERFICIES IMPREGNADAS, P.U.O.T. | M2 | 2075
| BARRIDO DE BASE ARENADA, P.U.O.T. | M2 | 2075
SUMA
ACUMULADO
| NOMBRE DE LA EMPRESA O PERSONA FISICA |  |  |  | NOMBRE Y CARGO DEL SIGNATARIO
N-CTR.CAR-1.04.006/06 | CARPETAS ASFALTICAS CON MEZCLA EN CALIENTE POR UNIDAD DE OBRA TERMINADA
a).- | FORMACION Y COMPACTACION DE CARPETA DE CONCRETO ASFALTICO P.U.O.T. C/CEMENTO AC-20. INCLUYE RIEGO DE LIGA. | M3 | 100
JUNTAS DE DILATACIÓN
| JUNTA DE DILATACION FREY MEX Ó SIMILAR CON PERFIL DE ELASTOMETRO DUREZA SHORE-60 +/-5, ESFUERZO A LA RUPTURA MINIMO 10 Mpa y ELONGACION A LA RUPTURA MIN. 350% INCLUYE: SOPORTE METALICO, ANCLAS DE ACERO CORRUGADO Ø 3/8", LECHADA DE CEMENTO Y TODO LO NECESARIO PARA SU EJECUCION. | ML | 20.5
PARAPETOS
| PARAPETO DE ACERO DE ACUERDO A PLANO DE PROYECTO, INC: PLACA DE ACERO 1/2", TUBO DE ACERO DE 2" Y 3" CON SUS ACCESORIOS Y TODO LO NECESARIO PARA SU CORRECTA EJECUCIÓN, P.U.O.T. | ML | 54
| CONCRETO HIDRÁULICO REFORZADO EN GUARNICIONES, BANQUETA Y REMATES f'c= 250 KG/CM2, INC, CIMBRA EN FRONTERA, COLADO, VIBRADO, REGLEADO, CURADO Y DESCIMBRADO, P.U.O.T. | M3 | 25
| SUMINISTRO Y COLOCACIÓN DE TUBERIA DE PVC DE 6" DE DIAM PARA ALIGERAR BANQUETA DE CONCRETO DE ACUERDO A PLANO DE PROYECTO. | ML | 120
SUMA
ACUMULADO
| NOMBRE DE LA EMPRESA O PERSONA FISICA |  |  |  | NOMBRE Y CARGO DEL SIGNATARIO
SEÑALAMIENTO Y DISPOSITIVOS DE SEGURIDAD (NCTR-CAR-1-07)
001/00 | RAYAS
1).- | RAYAS CENTRAL SENCILL CONTINUA EN ( 10 CMS ) P.U.O.T. | M.L. | 500
1).- | RAYAS SENCILLA CONTINUA EN ORILLAS ( 15 CMS ) P.U.O.T. | M.L. | 1000
004/02 | VIALETAS Y BOTONES
b).- | VIALETA EN COLOR AMBAR, DOBLE CARA AL TRANSITO P.U.O.T. | PIEZA | 50
005/00 | SEÑALES VERTICALES BAJAS
a).- | SEÑALES PREVENTIVAS BAJAS
1).- | SP-6, SP-7, SP-8, SP-9. SP-10, SP-23 Y SP-34 ( 86 * 86 ) | PIEZA | 4
| OD-05 INDICADOR DE OBSTACULOS, P.U.O,T., DIMENSIONES 1.22 MTS x ANCHO 30 CM, LAMINA CAL. 16, ACABADO EN PINTURA ESMALTE BLANCA, REFLEJANTE ALTA INTENSIDAD. | PIEZA | 2
| SID-9, DOBLE, SEÑALES INFORMATIVA DE DESTINO, BAJAS CON TABLERO DE 40 x 239 CMS. | PIEZA | 2
| SIG-7,SEÑALES INFORMATIVA GENERAL, BAJAS CON TABLERO DE 40 x 239 CMS. | PIEZA | 2
SUMA
ACUMULADO
| NOMBRE DE LA EMPRESA O PERSONA FISICA |  |  |  | NOMBRE Y CARGO DEL SIGNATARIO
| CONSTRUCCION E INSTALACION DE SEÑALAMIENTO INFORMATIVO DE OBRA, 2.44 x 4.88 MTS, P.U.O.T. | PIEZA | 2
b).- | SEÑALES RESTRICTIVAS
1).- | SR-6 Y SR-9 ( 86 * 86 ) | PIEZA | 2
DEMOLICIONES Y DESMANTELAMIENTOS
| DEMOLICIÓN DE CONCRETO ARMADO CON EQUIPO NEUMÁTICO DE VADO EXISTENTE, INCLUYE RETIRO DE MATERIAL PRODUCTO DE LA DEMOLICIÓN. | M3 | 52
SUMA
ACUMULADO
| NOMBRE DE LA EMPRESA O PERSONA FISICA |  |  |  | NOMBRE Y CARGO DEL SIGNATARIO