## CATALOGO
LICITACION PUBLICA NACIONAL No. |  |  | FECHA DE INICIO: |  | RAZON SOCIAL DEL LICITANTE
OBRA: CONSTRUCCION DE SALA DE JUICIO ORAL EN LA FACULTAD DE DERECHO DE LA UJED, EN LA CIUDAD DE DURANGO, DGO.
|  |  | FECHA DE TERMINO: |  | FIRMA
UBICACION: DURANGO MUNICIPIO: DURANGO, DGO.
CLAVE | CONCEPTO | UNIDAD | CANTIDAD | PRECIO UNITARIO |  | IMPORTE
|  |  |  | PRECIO CON NUMERO | PRECIO CON LETRA
CONSTRUCCION DE SALA DE JUICIO ORAL EN LA FACULTAD DE DERECHO DE LA UJED
SALA DE JUICIOS ORALES FADER Y CIPOL
TRABAJOS PRELIMINARES
TRA.01 | TRAZO Y NIVELACION DEL TERRENO PLANO POR MEDIOS MANUALES, PARA DESPLANTE DE ESTRUCTURAS, ESTABLECIENDO EJES AUXILIARES, PASOS Y REFERENCIAS. EN AREA DE CONSTRUCCIÓN | M2 | 500
TRA.02 | CORTE DE MATERIAL TIPO B DE HASTA 2.00 M., SECCION OBLIGADA INCLUYE AFINE DE TALUDES Y FONDO, CONSIDERANDO UNA HOLGURA MÁXIMA DE 15 CM. POR LADO PARA LO CUAL SE VERIFICARÁ EN OBRA, , INCLUYE ACARREO DE MATERIAL NO UTIL FUERA DE LA OBRA | M3 | 750
TRA.03 | RELLENO DE BANCO COMPACTADO AL 90% PROCTOR, EN CAPAS DE HASTA 20 CMS., CON EQUIPO (BAILARINA) SEGUN NIVELES DE PROYECTO, INCLUYE: ACARREOS DE MATERIAL TENDIDO, INCORPORACIÓN DE AGUA Y PRUEBAS DE LABORATORIO. | M3 | 800
TRA.04 | CORTE DE PISOS DE CONCRETO CON DISCO ABRASIVO, INCLUYE: MATERIALES MENORES, HERRAMIENTA Y MANO DE OBRA. | ML | 100
TRA.05 | DEMOLICION DE CONCRETO ARMADO, INCLUYE ACARREO DE MATERIAL NO UTIL FUERA DE LA OBRA. | M3 | 155
TRA.06 | REUBICACION DE ARBOLES DE 30 A 70 CM. DE DIAMETRO INCLUYE DESENRAMADO, EXCAVACION, EXTRACCION DE TOCONES Y ACARREO FUERA DE LA OBRA DE MATERIAL NO ÚTIL. | PZA | 15
TRA.07 | CARGA Y ACARREO DE MATERIAL PRODUCTO DE EXCAVACION, A TIRO LIBRE, CON CARGA MECANICA, MEDIDO EN BANCO, INCLUYE: EQUIPO NECESARIO, MANIOBRAS, ACOMODOS, OPERACION Y RETIRO FUERA DE LA OBRA. | M3 | 1450
CIMENTACION
CIM.01 | EXCAVACION A MANO EN MAT. TIPO "B" EN SECO DE 1.50 A 4.00 DE PROF. INCLUYE AFINE DE TALUDES Y FONDO, CONSIDERANDO UNA HOLGURA MÁXIMA DE 15 CM. POR LADO PARA ELEMENTOS DE CONCRETO, Y 5 CM. POR LADO PARA ELEMENTOS DE MAMPOSTERÍA, LA CUAL SE VERIFICARÁ EN OBRA. INCLUYE ACARREO DE MATERIAL NO UTIL FUERA DE LA OBRA | M3 | 550
CIM.02 | PLANTILLA DE CONCRETO HECHO EN OBRA F'c=100 KG/CM2 6 CM DE ESPESOR T.M.A. 1 1/2" | M2 | 510.1
CIM.03 | ACERO DE REFUERZO EN CIMENTACION CON VARILLA # 2 F'y=2530 KG/CM2, INCL.:SUM., HABILITADO, ARMADO, GANCHOS, DOBLECES Y DESPERDICIOS. | KG | 750
CIM.04 | ACERO DE REFUERZO EN CIMENTACION CON VARILLA # 3 F'y=4200 KG/CM2, INCL.: SUM., HABILITADO, ARMADO, GANCHOS, DOBLECES, DESPERDICIOS Y TRASLAPES. | KG | 2800
CIM.05 | ACERO DE REFUERZO EN CIMENTACION CON VARILLA #4 F'y=4200 KG/CM2, INCL.: SUM.,HABILITADO, ARMADO, GANCHOS, DOBLECES, DESPERDICIOS Y TRASLAPES. | KG | 2500
SUMA DE ESTA HOJA
ACUMULADO HASTA ESTA HOJA
NOMBRE DE LA EMPRESA O PERSONA FISICA |  |  |  |  | NOMBRE Y FIRMA DEL REPRESENTANTE LEGAL
CIM.06 | ACERO DE REFUERZO EN CIMENTACION CON VARILLA #5 F'y=4200 KG/CM2, INCL.: SUM.,HABILITADO, ARMADO, GANCHOS, DOBLECES, DESPERDICIOS Y TRASLAPES. | KG | 750
CIM.07 | ACERO DE REFUERZO EN CIMENTACION CON VARILLA #6 AL #12 F'y=4200 KG/CM2, INCL.: SUM., HABILITADO, ARMADO, GANCHOS, DOBLECES, DESPERDICIOS Y TRASLAPES. | KG | 3700
CIM.08 | CONCRETO PREMEZCLADO F'C=250 KG/CM2 T.M.A.3/4" EN CIMENTACIÓN, INCLUYE BOMBEO, COLADO, VIBRADO Y CURADO. | M3 | 227
CIM.09 | CIMBRA PARA CIMENTACION CON MADERA DE PINO DE 3a ACABADO COMUN, INCLUYE HABILITADO, ARMADO, CIMBRADO Y DESCIMBRADO | M2 | 480
CIM.10 | SUMINISTRO Y COLOCACIÓN DE ANCLAS DE Fo. REDONDO DE 3/4" Y 150 CMS. DE LONGITUD, INCLUYE: NIVELACION, PLOMEO, SOLDADURA, JUEGO DE TORNILLERIA, EQUIPO NECESARIO, HERRAMIENTA Y MANO DE OBRA. | KG | 550
CIM.11 | SUMINISTRO, COLOCACION, HABILITACION Y NIVELACION DE PLACA BASE DE DIMENSIONES VARIABLES. DE 1" A 3/4" DE ESPESOR, CON 4 BARRENOS DE 1 3/16" INCLUYE: FILETE DE SOLDADURA, EQUIPO NECESARIO, HERRAMIENTA Y MANO DE OBRA. | KG | 1120
ESTRUCTURA METALICA
3004 | SUMINISTRO, MONTAJE Y NIVELACION DE ESTRUCTURA METALICA PERFILES ESTRUCTURALES A BASE DE COLUMNAS IPR DIMENSIONES ESPECIFICADAS EN PROYECTO, MENSULAS, FLAMBEOS, SOPORTE PARA ARMADURA, PLACA TOPE DE COLUMNA, PLACA DE AGARRE EN TENSORES, SOLERA DE CONEXION Y CARTABON TRAPEZOIDAL, INCLUYE: TORNILLERIA, SOLDADURA E-70 Y E-60 DESDE 1/8" A 3/4", APLICACION DE FONDO ANTICORROSIVO Y PINTURA DE ESMALTE, ELEVACIONES, CORTES, DESPERDICIOS, MERMAS, MANIOBRAS, FLETES, MATERIALES, HERRAMIENTAS Y MANO DE OBRA. TRABAJO TERMINADO, ACARREOS DE MATERIALES NECESARIOS EN CARRETILLA HASTA 200 MTS. DE DISTANCIA | KG | 59000
FACHADA
03004-A | SUMINISTRO, MONTAJE Y NIVELACION DE ESTRUCTURA METALICA PERFILES ESTRUCTURALES A BASE DE COLUMNAS PTR DIMENSIONES ESPECIFICADAS EN PROYECTO, MENSULAS, FLAMBEOS, SOPORTE PARA ARMADURA, PLACA TOPE DE COLUMNA, PLACA DE AGARRE EN TENSORES, SOLERA DE CONEXION Y CARTABON TRAPEZOIDAL, INCLUYE: TORNILLERIA, SOLDADURA E-70 Y E-60 DESDE 1/8" A 3/4", APLICACION DE FONDO ANTICORROSIVO Y PINTURA DE ESMALTE, ELEVACIONES, CORTES, DESPERDICIOS, MERMAS, MANIOBRAS, FLETES, MATERIALES, HERRAMIENTAS Y MANO DE OBRA. TRABAJO TERMINADO, ACARREOS DE MATERIALES NECESARIOS EN CARRETILLA HASTA 200 MTS. DE DISTANCIA | KG | 3452.23
3005 | ACERO DE REFUERZO EN MUROS Y COLUMNAS CON VARILLAS #4 FY=4200 KG/CM2 INCL. SUMINISTRO, HABILITADO, ARMADO, GANCHOS, DESPERDICIOS, SILLETAS Y TRASLAPES. | KG | 451.28
SUMA DE ESTA HOJA
ACUMULADO HASTA ESTA HOJA
NOMBRE DE LA EMPRESA O PERSONA FISICA |  |  |  |  | NOMBRE Y FIRMA DEL REPRESENTANTE LEGAL
3007 | ACERO DE REFUERZO EN MUROS Y COLUMNAS CON VARILLAS # 6 AL #12 FY=4200 KG/CM2 INCL. SUMINISTRO, HABILITADO, ARMADO, GANCHOS, DESPERDICIOS, SILLETAS Y TRASLAPES. | KG | 2026.57
3002 | CIMBRA EN MUROS Y COLUMNAS COMUN CON MADERA DE PINO # 3 INCLUYE HABILITADO CIMBRADO, ARMADO Y DESCIMBRADO. | M2 | 60
3013 | CONCRETO PREMEZCLADO F'c=250 KG/CM2, EN ESTRUCTURA T.M.A. 3/4" INCLUYE: BOMBEO COLADO, VIBRADO Y CURADO DURANTE 7 DÍAS. | M3 | 5.6
MUROS CADENAS Y CASTILLOS
4028 | MURO DE TABIQUE ROJO RECOCIDO 7x14x28 CM., 14 CM. DE ESPESOR, ASENTADO CON MORTERO COMERCIAL-ARENA 1:4 | M2 | 1128.55
4007 | CADENA Y/O CASTILLO DE CONCRETO DE 15x20 CM. CON F'C=150 KG/CM2 ARMADO C/4 VAR. # 3 Y ESTRIBOS # 2 A CADA 20 CM. T.M.A. 3/4" INCLUYE CIMBRA COMÚN, DESCIMBRADO, COLADO, VIBRADO, CURADO, Y CRUCES DE VARILLA. | ML | 616.56
LOSA 1ER. NIVEL
LOS.01 | LOSA DE AZOTEA CONSTRUIDA HASTA UNA ALTURA DE 4 MTS. A BASE DE LAMINA DE LOSACERO SECCION 4 CAL 22 CAPA DE COMPRESION DE 12.5 CM. A BASE DE CONCRETO PREMEZCLADO BOMBEADO F'C=250 KG/CM2 ARMADA CON MALLA ELECTROSOLDADA 6/6-8/8, ACABADO APARENTE PARA RECIBIR PISOS CERAMICOS Y MACHIMBRADOS. INCLUYE PUNTALES DE MADERA, PERNOS PARA ANCLAJE, ELEVACION DE MATERIALES, EQUIPO DE SEGURIDAD, MATERIALES, HERRAMIENTAS Y MANO DE OBRA. | M2 | 360
LOSA 2DO. NIVEL
LOS.02 | LOSA DE AZOTEA CONSTRUIDA HASTA UNA ALTURA DE 8 MTS. A BASE DE LAMINA DE LOSACERO SECCION 4 CAL 22 CAPA DE COMPRESION DE 12.5 CM. A BASE DE CONCRETO PREMEZCLADO BOMBEADO F'C=250 KG/CM2 ARMADA CON MALLA ELECTROSOLDADA 6/6-8/8, ACABADO APARENTE PARA RECIBIR PISOS CERAMICOS Y MACHIMBRADOS. INCLUYE PUNTALES DE MADERA, PERNOS PARA ANCLAJE, ELEVACION DE MATERIALES, EQUIPO DE SEGURIDAD, MATERIALES, HERRAMIENTAS Y MANO DE OBRA. | M2 | 360
LOSA 3ER. NIVEL
LOS.03 | LOSA DE AZOTEA CONSTRUIDA HASTA UNA ALTURA DE 8 MTS. A BASE DE LAMINA DE LOSACERO SECCION 4 CAL 22 CAPA DE COMPRESION DE 12.5 CM. A BASE DE CONCRETO PREMEZCLADO BOMBEADO F'C=250 KG/CM2 ARMADA CON MALLA ELECTROSOLDADA 6/6-8/8, INCLUYE PUNTALES DE MADERA, PERNOS PARA ANCLAJE, ELEVACION DE MATERIALES, EQUIPO DE SEGURIDAD, MATERIALES, HERRAMIENTAS Y MANO DE OBRA. | M2 | 380
ESCALERAS DE VESTIBULO A PLANTA ALTA
ES.01 | CIMBRA EN MUROS Y COLUMNAS APARENTE CON TRIPLAY DE PINO DE 16 MM INCL.: HABILITADO., CIMBRADO, DESCIMBRADO, CHAFLANES Y OCHAVOS. | M2 | 220.16
ES.02 | ACERO DE REFUERZO EN ESCALERAS CON VARILLA # 3 FY=4200 KG/CM2 INCL.: SUMINISTRO, HABILITADO, ARMADO, GANCHOS, DOBLECES, DESPERDICIOS, SILLETAS Y TRASLAPES. | KG | 157.08
SUMA DE ESTA HOJA
ACUMULADO HASTA ESTA HOJA
NOMBRE DE LA EMPRESA O PERSONA FISICA |  |  |  |  | NOMBRE Y FIRMA DEL REPRESENTANTE LEGAL
ES.03 | ACERO DE REFUERZO EN ECALERAS CON VARILLA # 4 FY=4200 KG/CM2 INCL. SUMINISTRO, HABILITADO, ARMADO, GANCHOS, DOBLECES, DESPERDICIOS, SILLETAS Y TRASLAPES. | KG | 769.35
ES.04 | CONCRETO PREMEZCLADO F'c=250 KG/CM2, EN ESCALERA T.M.A. 3/4" INCLUYE: BOMBEO COLADO, VIBRADO Y CURADO DURANTE 7 DÍAS. | M3 | 10.5
AZOTEA
6022 | RELLENO DE TEZONTLE EN AZOTEA, INCLUYE TENDIDO Y APISONADO | M3 | 30
06021-D | ENTORTADO EN AZOTEA DE 5 CM DE ESPESOR CON MORTERO CEMENTO-ARENA 1:5 | M2 | 400
6028 | ENLADRILLADO EN AZOTEA CON TABIQUE ROJO RECOCIDO (TABLETA), ASENTADO CON MORTERO, CEMENTO-ARENA 1:6 INCL. ESCOBILLADO CON LECHADA DE CEMENTO GRIS. | M2 | 400
06026-A | IMPERMEABILIZACIÓN APARENTE EN LOSAS DE CONCRETO SOBRE ENLADRILLADO A BASE DE MORTER PLAST SBS 3.5 MM. DE ESPESOR, CON GRAVILLA COLOR TERRACOTA SEGUN ESPECIFICACIÓN, INCLUYE APLICACION DE SELLO EMULTEX TAPAPORO Y UNA APLICACION DE ASFALTEX 500 APLIC. | M2 | 400
41257-A | SUMINISTRO Y COLOCACION DE TUBO DE PVC RD 32.5 DE 100 MM (4") DE DIAMETRO PARA BAJADA PLUVIAL, INCLUYE: CODO DE 4 X 90º, RANURADO EN MUROS DE TABIQUE, FIJACION, HERRAMIENTA Y MANO DE OBRA. | ML | 32
4005 | CADENA Y/O CASTILLO DE CONCRETO DE 14x14 CM. CON F'C=150 KG/CM2 ARMADO C/4 VAR. # 3 Y ESTRIBOS # 2 A CADA 20 CM. T.M.A. 3/4" INCLUYE CIMBRA COMÚN, DESCIMBRADO, COLADO, VIBRADO, CURADO, Y CRUCES DE VARILLA. | ML | 45
09060-A | SUMINISTRO Y COLOCACION DE COLADERA HELVEX No 444 INCLUYE CHAROLA DE PLOMO DE 1.5 MM DE 100 X 100 CMS TELA DE GALLINERO, BOQUILLAS Y RESANES. | PZA | 2
6018 | CHAFLAN DE CONCRETO F'c=150 KG/CM2 T.M.A. 3/4" DE 15x15 CM. | ML | 54
4028 | MURO DE TABIQUE ROJO RECOCIDO 7x14x28 CM., 14 CM. DE ESPESOR, ASENTADO CON MORTERO COMERCIAL-ARENA 1:4 | M2 | 43.2
4110-A | REPIZON EN PRETIL DE 20 X 30 (SEGÚN DISEÑO) ARMADO CON 4 VARS DE 3/8" ESTRIBOS DEL #2 A CADA 20 CMS Y CONCRETO F`C=150 KG/CM2, INCLUYE CIMBRADO, DESCIMBRADO CURADO, FORJADO DE GOTERO CON JUNQUILLO DE 1". | ML | 54
CH-4954 | SUMINISTRO Y COLOCACION DE COLADERA HELVEX N° 444 INCLUYE CHAROLA DE PLOMO DE 1.6 MM DE 100 X 100 CMS TELA DE GALLINERO BOQUILLAS RESANES | PZA | 4
INSTALACIONES HIDRAULICAS Y SANITARIAS 1ER NIVEL
IHS-001 | SUMINISTRO Y TENDIDO DE TUBO SANITARIO DE PVC (ANGER) 1 CAMPANA DE 150 MM. 6" DE DIAMETRO, INCLUYE: TRAZO, NIVELACIÓN, EXCAVACIÓN, CAMA DE ARENA, RELLENO ACARREO DE MATERIAL NO UTILIZABLE, ENCOFRADO CON CONCRETO POBRE, CONEXIONES, MATERIALES MENORES Y MANO DE OBRA. | ML | 45
SUMA DE ESTA HOJA
ACUMULADO HASTA ESTA HOJA
NOMBRE DE LA EMPRESA O PERSONA FISICA |  |  |  |  | NOMBRE Y FIRMA DEL REPRESENTANTE LEGAL
IHS-002 | SUMINISTRO Y TENDIDO DE TUBO DE COBRE TIPO "M" DE 38 MM. 1½" DE DIAMETRO INCLUYE: TRAZO, NIVELACIÓN, EXCAVACIÓN, CAMA DE ARENA, RELLENO ACARREO DE MATERIAL NO UTILIZABLE, ENCOFRADO CON CONCRETO POBRE, CONEXIONES, MATERIALES MENORES Y MANO DE OBRA. | ML | 60
IHS-003 | SUMINISTRO Y COLOCACION DE VALVULA DE COMPUERTA DE 38 MM. 1½" DE DIAMETRO, MCA. URREA. | PZA | 2
IHS-004 | SALIDA PARA MUEBLE SANITARIO CON TUBO HIDRAULICO DE COBRE TIPO "M" Y TUBO SANITARIO DE P.V.C. CON CAMPANA ANGER Y LISO INCLUYE VÁLVULA DE CONTROL GENERAL Y PRUEBA DE PRESIÓN. | SAL | 5
IHS-005 | SALIDA PARA LAVABO O VERTEDERO CON TUBO HIDRAULICO DE COBRE TIPO "M" Y SANITARIO DE P.V.C. | SAL | 4
IHS-006 | SALIDA PARA MIGITORIO CON TUBO HIDRAULICO DE COBRE TIPO "M" Y SANITARIO DE P.V.C. | SAL | 2
IHS-007 | SUMINISTRO Y COLOCACION DE MINGITORIO MODELO MG FERRY HELVEX BLANCO INCLUYE: MATERIALES, HERRAMIENTAS Y MANO DE OBRA. | PZA | 2
IHS-008 | SUMINISTRO E INSTALACION DE LAVABO OVALIN MODELO LUGANO LV-1-HELVEX INC. CONTRA REJILLA Y CESPOL CROMADO, MATERIALES, TUBOS DE ALIMENTACIÓN, HERRAMIENTAS Y MANO DE OBRA. | PZA | 4
IHS-009 | SUMINISTRO Y COLOCACION DE TAZA DE BAÑO NAO-17 TFZ-17 INCLUYE ASIENTO CON TAPA MODELO AT-2 ACCESORIOS DE BRONCE, ASIENTO Y Y PRUEBAS. | PZA | 5
IHS-010 | SUMINISTRO Y COLOCACION DE LLAVE PARA LAVABO TIPO HELVEX MODELO E928-1.9 INCLUYE COPLES, MATERIALES, HERRAMIENTAS Y MANO DE OBRA. | PZA | 4
IHS-011 | SUMINISTRO Y COLOCACION DE FLUXOMETRO DE PEDAL APARENTE PARA WC MODELO 310-WC-4.8 HELVEX. INCLUYE INSTALACION, HERRAMIENTA, MANO DE OBRA Y PRUEBAS DE FUNCIONAMIENTO. | PZA | 5
IHS-012 | SUMINISTRO, COLOCACION, CONEXION Y PRUEBAS DE EQUIPO DE PRESION CONSTANTE A BASE DE 2 BOMBAS TIPO SUMERGIBLE DE 1.5 H.P. CON DIAMETRO DE SALIDA DE 32 MM, DE CAPACIDAD A 220 VOLTS MCA FRANKLIN, 2 MOTORES TIPO SUMERGIBLE MCA FRANKLIN, 2 SENSORES FRANKLIN, UN TANQUE PRECARGADO DE 53 LTS. MCA EVANS, 1 ALTERNADOR SIMULATANEADOR MCA FRANKLIN, 1 SOL-RICE DE 35 GALONES PARA BOMBA DE 1.5 H.P. MCA FRANKLIN Y MANOMETRO 30-50 INCLUYE VALVULA DE SECCIONAMIENTO, HERRAMIENTA Y TODO LO NECESARIO PARA SU CORRECTA EJECUCION. | PZA | 1
IHS-013 | SUMINISTRO Y COLOCACIÓN DE BARRA DE CONCRETO ARMADO PARA RECIBIR UN OVALIN REDONDO, CON F'C=150 KG/CM2, T.M.A. 3/4", DE 10 CMS DE ESPESOR, INCLUYE: MURETES DE APOYO, CIMBRA Y FORRO DE AZULEJO, ADHESIVO, ACARREOS, MANIOBRAS, HERRAMIENTA Y MANO DE OBRA. | PZA | 2
IHS-014 | SUMINISTRO Y COLOCACIÓN DE BARRA DE APOYO RECTA SATINADA DE 61 CM MOD B-610-S, MARCA HELVEX, FIJADA A MURO SEGÚN PROYECTO | PZA | 2
IHS-015 | SUMINISTRO Y COLOCACIÓN DE BARRA HOCKEY DERECHA DE 81X35 CMS, MOD. B-062-S, MARCA HELVEX, FIJADA A MURO SEGÚN PROYECTO | PZA | 1
SUMA DE ESTA HOJA
ACUMULADO HASTA ESTA HOJA
NOMBRE DE LA EMPRESA O PERSONA FISICA |  |  |  |  | NOMBRE Y FIRMA DEL REPRESENTANTE LEGAL
IHS-016 | SUMINISTRO Y COLOCACIÓN DE BARRA HOCKEY IZQUIERDA DE 81X35 CMS, MOD. B-062-S, MARCA HELVEX, FIJADA A MURO SEGÚN PROYECTO | PZA | 1
IHS-017 | SUMINISTRO Y COLOCACIÓN DE GANCHO SENCILLO PARA MULETAS O BASTONES DE CROMO MOD. 09106 MARCA HELVEX, FIJADO A MURO, SEGÚN PROYECTO | PZA | 2
IHS-018 | SUMINISTRO Y COLOCACION DE PAPELERA CLASICA CON TUBO ANTIROBO HELVEX MOD 115 | PZA | 5
IHS-019 | SUMINISTRO Y COLOCACION DE DESPACHADOR DE JABON LIQUIDO MOD. DJ90001 JOFEL AZUL MAXI | PZA | 2
IHS-020 | SUMINISTRO Y COLOCACION DE SECADOR DE MANOS MOD. MB-1012-AL | PZA | 2
IHS-021 | SUMINISTRO Y COLOCACION DE ESPEJO DE 4 MM DE ESPESOR DE 2.50 X 1.00 MTS. CON MARCO DE ALUMINIO INCLUYE: MATERIAL Y MANO DE OBRA. | PZA | 2
IHS-022 | SUMINISTRO Y COLOCACION DE MAMPARA SANITARIA MOD 4200 MCA SANILOCK INCLUYE, PUERTAS, HERRAJES, ELEMENTOS DE FIJACION, HERRAMIENTA Y MANO DE OBRA | M2 | 36.4
IHS-023 | SUMINISTRO Y TENDIDO DE TUBO SANITARIO DE PVC (ANGER) 1 CAMPANA DE 150 MM 6” DE DIAMETRO, INCLUYE TRAZO, NIVELACION, EXCAVACION EN MATERIAL TIPO “C” DE 0.80 M DE ANCHO Y 0.75 DE ALTO PROMEDIO, CAMA DE ARENA, RELLENO, ACARREO DE MATERIAL NO UTILIZABLE, ENCOFRADO CON CONCRETO POBRE, CONEXIONES, MATERIALES MENORES Y MANO DE OBRA. | ML | 84
INSTALACIONES ELECTRICAS
ALUMBRADO NORMAL
IE-AL-N-01 | SUMINISTRO Y COLOCACION DE LUMINARIO DE EMPOTRAR CON CATALOGO LTLLED-3280-2/65 COLOR BLANCO MARCA TECNOLITE, INCLUYE FIJACION CONEXIONES Y HERRAMIENTAS. | PZA | 72
IE-AL-N-02 | SUMINISTRO Y COLOCACION DE LUMINARIO DE EMPOTRAR CON CATALOGO LTLLED-3140-2/65 COLOR BLANCO MARCA TECNOLITE, INCLUYE FIJACION CONEXIONES Y HERRAMIENTAS. | PZA | 52
IE-AL-N-03 | SUMINISTRO Y COLOCACION DE LUMINARIO TIPO ARBOTANTE DE 6W LED 127 V COLOR NEGRO MODELO HLED-841 MARCA TECNOLITE INCLUYE FIJACION HERRAMIENTAS Y MANO DE OBRA. | PZA | 5
IE-AL-N-04 | SUMINISTRO Y COLOCACION DE LUMINARIO TIPO SPOT EN LED DE 18 W MARCA TECNOLITE MODELO BUCARAMANGA VIII CLAVE 18YDLED430MV40B | PZA | 18
IE-AL-N-05 | SUMINISTRO Y COLOCACION DE LUMINARIO TIPO SPOT DE 2X13 W FLUORESCENTE CATALOGO L1933-BF0 | PZA | 16
IE-AL-N-06 | SUMINISTRO Y COLOCACION DE LUMINARIO DE EMPOTRAR DE 35 W T8 LED 127 V MODELO OF1194BBNA 3150 LUMENES | PZA | 4
IE-AL-N-07 | SUMINISTRO Y COLOCACION DE LAMPARA DE SUSPENDER DE 35W T8 LED DISTRIBUCION OVAL COLOR BLANCO 3150 LUMENES MOD OF8194BBNA | PZA | 9
IE-AL-N-08 | SUMINISTRO Y COLOCACION LUMINARIO EMPOTRADO EN PISO EN EXTERIOR 12X2 W LED IP67 24W BLANCO CALIDO MODELO SE-12X2-BCIP67-24 MARCA HBLEDS | PZA | 14
SUMA DE ESTA HOJA
ACUMULADO HASTA ESTA HOJA
NOMBRE DE LA EMPRESA O PERSONA FISICA |  |  |  |  | NOMBRE Y FIRMA DEL REPRESENTANTE LEGAL
IE-AL-N-09 | SUMINISTRO Y COLOCACION DE LAMPARA DE PILA PARA EMERGENCIA MODELO: ELM MARCA LITHONIA LIGHTING CON 90 MINUTOS DE RESPALDO INCLUYE FIJACION HERRAMIENTAS Y MANO DE OBRA | PZA | 33
IE-AL-N-10 | SUMINISTRO Y COLOCACION DE FUENTE DE LUZ BULBO IP 67 PARCIALMENTE SUMERGIBLE LONGITUD 50 M ANCHO 1.5 BLANCO CALIDO POTENCIA MAXIMA 14.4 W MODELO TFL-5050-50M-BC-127 | PZA | 3
IE-AL-N-11 | SALIDA DE CENTRO AISLADA INCLUYE CABLEADOS CANALIZACION REGISTROS FIJACION CONEXIONES SEGÚN PROYECTO HERRAMIENTAS Y MANO DE OBRA | SAL | 226
IE-AL-N-12 | SALIDA DE APAGADOR SENCILLO INCLUYE: APAGADOR MARCA BTICINO MODUS COLOR BLANCO CON TAPA CABLEADOS, TUBERIA, CANOA , FIJACION CONEXIONES SEGÚN PROYECTO HERRAMIENTAS Y MANO DE OBRA | SAL | 43
IE-AL-N-13 | SALIDA DE APAGADOR ESCALERA INCLUYE: APAGADOR MARCA BTICINO MODUS COLOR BLANCO CON TAPA CABLEADOS, TUBERIA, CANOA , FIJACION CONEXIONES SEGÚN PROYECTO HERRAMIENTAS Y MANO DE OBRA | SAL | 6
CONTACTOS NORMALES
IE-C-N-01 | SALIDA PARA CONTACTO NORMAL INCLUYE CONTACTO MONOFASICO 15 A 127 V CAT. CO270M MARCA CONECTOR COLOR BLANCO CABLEADO TUBERIA FIJACION SEGÚN PROYECTO CONEXIONES HERRAMIENTAS Y MANO DE OBRA | SAL | 40
IE-C-N-02 | SALIDA PARA CONTACTO FALLA A TIERRA INCLUYE CONTACTO 15 A 127V MARCA CONECTOR PLACA CAT COGFCI15 CABLEADO TUBERIA FIJACION SEGÚN PROYECTO CONEXIONES HERRAMIENTAS Y MANO DE OBRA. | SAL | 2
IE-C-N-03 | SALIDA PARA CONTACTO NORMAL EN PISO TAPA TERMICA FABRICADA EN BRONCE CON BOTON PULL-UP 15 A 127V POLARIZADO ATERRIZADO CAT. CO HDC 1107 MARCA CONECTOR CABLEADO TUBERIA FIJACION CONEXIONES HERRAMIENTAS Y MANO DE OBRA. | SAL | 43
CONTACTOS REGULADOS
IE-C-R-01 | SALIDA PARA CONTACTO REGULADO PLACA COLOR NARANJA INCLUYE CONTACTO DUPLEX 15 A 127V POLARIZADO ATERRIZADO TIERRA FISICA AISLADA MOD: AM5028IGR MARCA CONECTOR CABLEADO TUBERIA FIJACION CONEXIONES HERRAMIENTAS Y MANO DE OBRA | SAL | 21
IE-C-R-02 | SALIDA PARA CONTACTO REGULADO CON TAPA HERMETICA CON BOTON PULL-UP FABRICADO EN BRONCE CON CAJA Y TORNILLOS DE FIJACION INCLU CONTACTOS MONOFASICOS DUPLEX POLARIZADO ATERRIZADO 2P+T 15 A 127 V TIERRA AISLADA MARCA CONECTOR CABLEADO TUBERIA FIJACION CONEXIONES SEGUN PROYECTO HERRAMIENTAS Y MANO DE OBRA. | SAL | 44
ALIMENTADORES
IE-AL-01 | SUMINISTRO Y COLOCACION DE TABLERO I-LINE 3F-4H 220/127 V CAPACIDAD EN BARRAS DE 400 AMP 8 POLOS TAMAÑO 1 CON INTERRUPTOR PRINCIPAL DE 400AMP. MOD LA400M81B INCLUYE FIJACION CONEXIONES PRUEBAS Y HERRAMIENTAS | PZA | 1
SUMA DE ESTA HOJA
ACUMULADO HASTA ESTA HOJA
NOMBRE DE LA EMPRESA O PERSONA FISICA |  |  |  |  | NOMBRE Y FIRMA DEL REPRESENTANTE LEGAL
IE-AL-02 | SUMINISTRO Y COLOCACION DE INTERRUPTOR TIPO I-LINE DE 3X30 A MARCA SQUARED. INCLUYE CONEXIONES PRUEBAS Y HERRAMIENTAS | PZA | 3
IE-AL-03 | SUMINISTRO Y COLOCACION DE INTERRUPTOR TIPO I-LINE DE 3X100 A MARCA SQUARED. INCLUYE CONEXIONES PRUEBAS Y HERRAMIENTAS | PZA | 3
IE-AL-04 | SUMINISTRO Y COLOCACION DE INTERRUPTOR TIPO I-LINE DE 3X60 A MARCA SQUARED. INCLUYE CONEXIONES PRUEBAS Y HERRAMIENTAS | PZA | 1
IE-AL-05 | SUMINISTRO Y COLOCACION DE INTERRUPTOR TIPO I-LINE DE 3X400 A MARCA SQUARED. INCLUYE CONEXIONES PRUEBAS Y HERRAMIENTAS | PZA | 1
IE-AL-06 | SUMINISTRO Y COLOCACION DE PLANTA DE EMERGENCIA DE 20 KW TRIFASICA 220/127V SERVICIO PRIME PLANTA 18 KW X0.70 (A.N.M)X0.9(F.D)=11.34KW CARGA MAX ENTREGADA 11.3KW MODELO :S20P MOTOR 4D4G-22G INCLUYE PUESTA EN MARCHA CON TECNICOS ESPECIALIZADOS DE LA EMPRESA QUE SUMINISTRA PARA GARANTIA VALIDA TABLERO DE TRANSFERENCIA FIJACION CONEXION HERRAMIENTAS PRUEBAS Y MANO DE OBRA | PZA | 1
IE-AL-07 | SUMINISTRO Y COLOCACION DE TABLERO 3F-4H 220 127 V. CAPACIDAD EN BARRAS DE 100 A 18 POLOS CON INTERRUPTOR PRINCIPAL DE 60 A QOB360 NQ184AB100F INCLUYE FIJACION CONEXIÓN INTERRUPTOR PRINCIPAL PRUEVAS DIRECTORIOS HERRAMIENTAS Y MANO DE OBRA | PZA | 1
IE-AL-08 | SUMINISTRO Y COLOCACION DE INTERRUPTOR TIPO QO DE 1X15 A 50 A INCLUYE CONEXIONES PRUEVAS Y ERRAMIENTAS | PZA | 67
IE-AL-09 | SUMINISTRO Y COLOCACION DE INTERRUPTOR TIPO QO DE 2X15 A 50 A INCLUYE CONEXIONES PRUEVAS Y ERRAMIENTAS | PZA | 23
IE-AL-10 | SUMINISTRO Y COLOCACION DE INTERRUPTOR TIPO QO DE 3X15 A 50 A INCLUYE CONEXIONES PRUEVAS Y ERRAMIENTAS | PZA | 5
IE-AL-11 | SUMINISTRO Y COLOCACION DE INTERRUPTOR TIPO QO DE 3X50 A 100 A INCLUYE CONEXIONES PRUEVAS Y ERRAMIENTAS | PZA | 6
IE-AL-12 | SUMINISTRO Y COLOCACION DE TABLERO 2F-3H 220 127 V. CAPACIDAD EN BARRAS DE 60 A 4 POLOS QO4 INCLUYE FIJACION CONEXIÓNES PRUEBAS DIRECTORIOS HERRAMIENTAS Y MANO DE OBRA | PZA | 3
IE-AL-13 | SUMINISTRO Y COLOCACION DE TABLERO 2F-3H 220 127 V. CAPACIDAD EN BARRAS DE 60 A 8 POLOS QO4 INCLUYE FIJACION CONEXIÓNES PRUEBAS DIRECTORIOS HERRAMIENTAS Y MANO DE OBRA | PZA | 1
IE-AL-14 | SUMINISTRO Y COLOCACION DE TABLERO 3F-4H 220 127 V. CAPACIDAD EN BARRAS DE 100 A 30 POLOS INCLUYE FIJACION CONEXIÓN PRUEBAS DIRECTORIOS HERRAMIENTAS Y MANO DE OBRA | PZA | 3
IE-AL-15 | SUMINISTRO Y COLOCACION DE TABLERO 3F-4H 220 127 V. CAPACIDAD EN BARRAS DE 100 A 18 POLOS INCLUYE FIJACION CONEXIÓN PRUEBAS DIRECTORIOS HERRAMIENTAS Y MANO DE OBRA | PZA | 4
IE-AL-16 | SUMINISTRO Y COLOCACION DE CABLE THW CALIBRE 8 INCLUYE CONEXIONES PRUEBAS Y HERRAMIENTAS | ML | 710
IE-AL-17 | SUMINISTRO Y COLOCACION DE CABLE THW CALIBRE 2 INCLUYE CONEXIONES PRUEBAS Y HERRAMIENTAS | ML | 285
SUMA DE ESTA HOJA
ACUMULADO HASTA ESTA HOJA
NOMBRE DE LA EMPRESA O PERSONA FISICA |  |  |  |  | NOMBRE Y FIRMA DEL REPRESENTANTE LEGAL
IE-AL-18 | SUMINISTRO Y COLOCACION DE CABLE THW CALIBRE 6 INCLUYE CONEXIONES CINTA DE AISLAR PRUEBAS Y HERRAMIENTAS | ML | 175
IE-AL-19 | SUMINISTRO Y COLOCACION DE CABLE DE COBRE DESNUDO CALIBRE 8 INCLUYE CONEXIONES HERRAMIENTAS Y MANO DE OBRA | ML | 239
IE-AL-20 | SUMINISTRO Y COLOCACION DE CABLE DE COBRE DESNUDO CALIBRE 6 INCLUYE CONEXIONES HERRAMIENTAS Y MANO DE OBRA | ML | 72
IE-AL-21 | SUMINISTRO Y COLOCACION DE TUBERIA PVC ELECTRICO TIPO PESADO DE 3/4 AHOGADO POR PISO INCLUYE PEGAMENTO COPLES CODOS, CONECTORES, HERRAMIENTAS Y MANO DE OBRA | ML | 67
IE-AL-22 | SUMINISTRO Y COLOCACION DE TUBERIA PVC ELECTRICO TIPO PESADO DE 1" AHOGADO POR PISO INCLUYE PEGAMENTO COPLES CODOS, CONECTORES, HERRAMIENTAS Y MANO DE OBRA | ML | 114
IE-AL-23 | SUMINISTRO Y COLOCACION DE TUBERIA PVC ELECTRICO TIPO PESADO DE 1 1/4" AHOGADO POR PISO INCLUYE PEGAMENTO COPLES CODOS, CONECTORES, HERRAMIENTAS Y MANO DE OBRA | ML | 37
IE-AL-24 | SUMINISTRO Y COLOCACION DE TUBERIA PVC ELECTRICO TIPO PESADO DE 1 1/2" AHOGADO POR PISO INCLUYE PEGAMENTO COPLES CODOS, CONECTORES, HERRAMIENTAS Y MANO DE OBRA | ML | 63
IE-AL-25 | SUMINISTRO Y COLOCACION DE REGISTRO ELECTRICO DE 1.00X1.00 MTS. DE 1.00 METRO DE PROFUNDIDAD HECHO EN OBRA CON MARCO Y CONTRA MARCO CON CADENA DE CONCRETO INCLUYE EXCAVACION RESANES CORTE DE TUBERIAS AL RAS DE REGISTRO ABOSINADO RELLENO NIVELACION HERRAMIENTAS Y MANO DE OBRA | PZA | 1
IE-AL-26 | SUMINISTRO Y COLOCACION DE ALIMENTADOR PRINCIPAL COMPUESTO POR 2 CABLES 3/0 POR FASE, NEUTRO CON 2 CABLES CALIBRE 3/0, UN CABLE CALIBRE 2 EN COBRE DESNUDO EN 2 TUBOS DE 2 1/2" PAD RD 17 O CORRUGADO CON UNA DISTANCIA DE 123 METROS INCLUYE TENDIDO DE TUBERIAS CABLEADO CONEXIONES Y HERRAMIENTAS | PZA | 1
IE-AL-27 | EXCAVACION EN TERRENO TIPO B A CIELO ABIERTO DE 50X50 INCLUYE RELLENO PRODUCTO DE EXCAVACION COMPACTADO CON PIZON DE MANO EN CAPAS DE 15 CM CINTA DE ADVERTENCIA RETIRO DE ESCOMBRO SOBRANTE FUERA DE LA OBRA ASI COMO LIMPIEZA | M3 | 30.75
AIRE ACONDICIONADO
AAC-01 | SUMINISTRO Y COLOCACION DE MINISPLIT DE 1.5 TONELADAS MARCA CARRIER INCLUYE FIJACION PASOS DE LOSA DREN CONEXIONES PRUEVAS HERRAMIENTAS Y MANO DE OBRA | PZA | 3
AAC-02 | SUMINISTRO Y COLOCACION DE MINISPLIT DE 3 TONELADAS MARCA CARRIER INCLUYE FIJACION PASOS DE LOSA DREN CONEXIONES PRUEVAS HERRAMIENTAS Y MANO DE OBRA | PZA | 20
SUMA DE ESTA HOJA
ACUMULADO HASTA ESTA HOJA
NOMBRE DE LA EMPRESA O PERSONA FISICA |  |  |  |  | NOMBRE Y FIRMA DEL REPRESENTANTE LEGAL
AAC-03 | SUMINISTRO E INSTALACIÓN DE EXTRACTOR HELICONCENTRIFUGO MARCA SOLER & PALAU MODELO TD-500/150. INCLUYE: EQUIPO, HERRAMIENTA, MANO DE OBRA, FIJACION, ANDAMIOS, ACARREOS,SALIDAS CON TUBERÍA PVC Y DUCTOS DE LÁMINA DE ACUERDO A PLANO, CARGAS Y DESCARGAS. P.U.O.T. | PZA | 2
AAC-04 | SUMINISTRO Y COLOCACION DE SALIDA PARA AIRES ACONDICIONADO DE 1.5 A 3 TONELADAS INCLUYE INTERRUPTOR DE NAVAJAS 2X30AX220V SIN PORTA FUSIBLE NEMA 3R MARCA SQUARE D INCLUYE CABLEADOS TUBERIA FIJACION SEGÚN PROYECTO HERRAMIENTAS Y MANO DE OBRA | SAL | 23
AAC-05 | SALIDA PARA CONTACTO MONOFASICO DUPLEX POLARIZADO ATERRIZADO CON PROTECCION DE FALLA A TIERRA ICFT MOD VGF15V MARCA COPER EN CAJA CONDULET ALOJADO EN UN GABINETE DE 25X25X16 MOD 2K- GE252516 MARCA ALCO NEMA 3R INCLUYE GABINETE CONDULET CONTACTO FIJACION HERRAMIENTAS TUBERIA CONDUIT GALBANIZADA PARED GRUESA DE 3/4 CABLEADO DEGUN PROYECTO HERRAMIENTAS Y MANO DE OBRA | SAL | 9
AAC-06 | SALIDA PARA EXTRACTOR HELICOCENTRIFUGO INCLUYE TUBERIA FIJACION CABLEADO CONEXIONES SEGÚN PROYECTO HERRAMIENTAS Y MANO DE OBRA | SAL | 2
VOZ Y DATOS
VYD-01 | SUMINISTRO Y COLOCACION DE ACOPLADOR DE INPEDANCIA MOD: TG01 MARCA TOTAL GROUND | PZA | 1
VYD-02 | SUMINISTRO Y COLOCACION DE CABLE DESNUDO DE COBRE CALIBRE 1/0 | ML | 15
VYD-03 | SUMINISTRO Y COLOCACION DE BARRA UNION DE COBRE MOD TGBUE10 MARCA TOTAL GROUND | PZA | 1
VYD-04 | SUMINISTRO Y COLOCACION DE INTERRUPTOR MARCA SQUARE DE 3X40 A EN GABINETE ENPOTRADO MODELO H150FMX INCLUYE FIJACION RESANES HERRAMIENTAS Y MANO DE OBRA | PZA | 1
VYD-05 | SUMINISTRO Y COLOCACION DE UNIDAD DE ENERGIA ININTERRUMPIBLE (UPS) DE 12KW / 15KVA 220 V 127V MARCA INDUSTRONIC MOD :UPS-IND1350( A ESCALERA REAL) INCLUYE PUESTA EN MARCHA PARA GARANTIA FIJACION CONEXIONES HERRAMIENTAS Y MANO DE OBRA | PZA | 1
VYD-06 | SUMINISTRO Y COLOCACION DE ALIMENTADOR PARA UPS SEGÚN PROYECTO PARA UPS INCLUYE TUBERIA FIJACION HERRAMIENTAS Y MANO DE OBRA | SAL | 1
VYD-07 | SUMINISTRO Y COLOCACION DE EQUIPO DE INTERNET INALAMBRICO MARCA CISCO BAJO PLAFON INCLUYE SOPORTERIA CONECTOR MINI-COM TX6 PLUS JAK CATEGORIA 6 MODULE T569 A/B WIRING SHEME RJ45 PANDUIT TAPA MINI-COM FACE PLATA ESCLUSIVE SERIES SINGLE GAN 1 MODULE SPASE PANDUIT CAJA FS | PZA | 3
VYD-08 | Salida de voz incluye:Caja: FS empotrada Conector: RJ45 CAT 6 Mod: CJ688TPBU Tapa:Mini-com face plate Executive series single gang 1 Module space. Mod : CFPE1IWY INCLUYE: MATERIAL, PRUEBA DE CALIDAD (ESCANEO), MANO DE OBRA Y TODO LO NECESARIO PARA SU CORRECTA INSTALACION. | SAL | 15
SUMA DE ESTA HOJA
ACUMULADO HASTA ESTA HOJA
NOMBRE DE LA EMPRESA O PERSONA FISICA |  |  |  |  | NOMBRE Y FIRMA DEL REPRESENTANTE LEGAL
VYD-09 | Salida de datos incluye:Caja: FS empotrada Conector: RJ45 CAT 6 Mod: CJ688TPBU Tapa:Mini-com face plate Executive series single gang 1 Module space. Mod : CFPE1IWY INCLUYE: MATERIAL, PRUEBA DE CALIDAD (ESCANEO), MANO DE OBRA Y TODO LO NECESARIO PARA SU CORRECTA INSTALACION. | SAL | 15
VYD-10 | SUMINISTRO Y COLOCACION DE RACK EN GABINETE PARA MURO CON ORGANIZADORES INCLUYE SWITCHES Y PANEL DE PARCHEO DE 42 NODOS JAKS HERRAMIOENTAS Y MANO DE OBRA | PZA | 1
VYD-11 | SALIDA DE VOZ Y DATOS EN UNA MISMA CAJA FS incluye:Caja: FS empotrada Conector: RJ45 CAT 6 Mod: CJ688TPBU Tapa:Mini-com face plate Executive series single gang 1 Module space. Mod : CFPE1IWY INCLUYE: MATERIAL, PRUEBA DE CALIDAD (ESCANEO), MANO DE OBRA Y TODO LO NECESARIO PARA SU CORRECTA INSTALACION. | PZA | 32
VYD-12 | SUMINISTRO Y COLOCACION DE CHAROLA CABLO FIL MODELO 105/300 INCLUYE SOPORTERIA NIVELACION HERRAMIENTAS Y MANO DE OBRA | ML | 90
VYD-13 | SUMINISTRO Y COLOCACION DE GABINETE 56X28X13 CMNEMA 1 MODELO 2K-GT562813 CON PORTA CANDADO | PZA | 1
PISOS
PI-01 | SUMINISTRO Y COLOCACION DE PISO COLECCIÓN MONET NOGAL FORMATO 16 X 100 CMS ASPECTO MADERA, INCLUYE: ADHESIVO INDICADO POR FABRICANTE, HERRAMIENTA Y MANO DE OBRA. | M2 | 658.12
PI-02 | SUMINISTRO Y COLOCACION DE PISO COLECCIÓN MODELO CONDESA BR MARFIL, COLOR MARFIL, ASPECTO MARMOL, ACABADO BRILLANTE, FORMATO 60.6 X 60.6 CMS, INCLUYE: ADHESIVO INDICADO POR FABRICANTE, HERRAMIENTA Y MANO DE OBRA. | M2 | 475
PI-03 | GUARNICION DE BANQUETA DE 15x20x40 CMS. CON CONCRETO F'c=200 KG/CM2, CIMBRA APARENTE METALICA ACABADO CON VOLTEADOR. | ML | 80
PI-04 | BANQUETA DE CONCRETO DE F'c=150 CM2 DE 10 CM DE ESPESOR ACABADO CON BROCHA DE PELO SUAVE, JUNTAS FRÍAS T.M.A. 1 1/2' | M2 | 120
PI-05 | FORJADO DE RAMPA EN BANQUETA DE CONCRETO F`C= 250 KG/CM2, DE 10 CMS DE ESPESOR ARMADA CON MALLA 66-10/10, ACABADO ESTRIADO PARA ADHERENCIA DE VEHICULO. | M2 | 23.15
PI-06 | ZOCLO DE PISO COLECCIÓN MONET NOGAL FORMATO 16 X 100 CMS ASPECTO MADERA, INCLUYE: ADHESIVO INDICADO POR FABRICANTE, HERRAMIENTA Y MANO DE OBRA. | ML | 263.4
PI-07 | ZOCLO DE PISO COLECCIÓN MONET NOGAL FORMATO 16 X 100 CMS ASPECTO MADERA, INCLUYE: ADHESIVO INDICADO POR FABRICANTE, HERRAMIENTA Y MANO DE OBRA. | ML | 192.34
ESCALINATAS Y PISOS EXTERIORES
ES.01 | CIMBRA EN MUROS Y COLUMNAS APARENTE CON TRIPLAY DE PINO DE 16 MM INCL.: HABILITADO., CIMBRADO, DESCIMBRADO, CHAFLANES Y OCHAVOS. | M2 | 45.26
SUMA DE ESTA HOJA
ACUMULADO HASTA ESTA HOJA
NOMBRE DE LA EMPRESA O PERSONA FISICA |  |  |  |  | NOMBRE Y FIRMA DEL REPRESENTANTE LEGAL
ES.02 | ACERO DE REFUERZO EN ESCALERAS CON VARILLA # 3 FY=4200 KG/CM2 INCL.: SUMINISTRO, HABILITADO, ARMADO, GANCHOS, DOBLECES, DESPERDICIOS, SILLETAS Y TRASLAPES. | KG | 95.46
ES.03 | ACERO DE REFUERZO EN ECALERAS CON VARILLA # 4 FY=4200 KG/CM2 INCL. SUMINISTRO, HABILITADO, ARMADO, GANCHOS, DOBLECES, DESPERDICIOS, SILLETAS Y TRASLAPES. | KG | 165.45
ES.04 | CONCRETO PREMEZCLADO F'c=250 KG/CM2, EN ESCALERA T.M.A. 3/4" INCLUYE: BOMBEO COLADO, VIBRADO Y CURADO DURANTE 7 DÍAS. | M3 | 10.5
ES.05 | SUMINISTRO, HABILITADO Y ARMADO DE MALLA DE ACERO ELECTROSOLDADA 6X6-10/10 EN PISOS. | M2 | 110
ES.06 | FIRME DE CONCRETO CON F'C=150 KG/CM2 DE 10 CM. DE ESPESOR T.M.A. 3/4" | M2 | 110
RECUBRIMIENTOS
12004 | APLANADO FINO EN MUROS Y PLAFONES CON MORTERO COMERCIAL-ARENA 1:4 CON ESPESOR PROM. DE 2 CM.. A PLOMO Y REGLA, ACABADO CON LLANA DE MADERA Y FLOTEADO CON ESPONJA APLICANDO VOLTEADOR EN REMATES, INCLUYE FILETES | M2 | 789.5
12005 | APLANADO DE YESO EN PLAFONES A REGLA Y NIVEL MORTERO YESO AGUA CON ESPESOR DE 1.5 CM., INCLUYE: HERRAMIENTA Y MANO DE OBRA. | M2 | 1236.12
12006 | SUMINISTRO Y COLOCACION RECUBRIMIENTO DE MADERA EN MURO MARCA: MADERAS FINAS MODELO: TABLON LD 30020 MELANGOL NOGAL VIVO 6140 ESTRUCTURA POROSA ART 6020003110 INCLUYE DESPERDICIOS, FIJACION, ACARREOS, HERRAMIENTA Y TODO LO CNECESARIO PARA SU CORRECTA EJECUCION. | M2 | 90
PLAFON
PL-01 | SUMINISTRO Y COLOCACIÓN DE FALSO PLAFÓN LISO ACUSTICO STANDARD DE TABLAROCA, ESTRUCTURA GALVANIZADA A BASE DE COLGANTES CON CLAVO ANCLA HILTI CON ALAMBRE GALVANIZADO DEL NO. 10, CANALETA DE 38MM CALIBRE 20, CANAL LISO CALIBRE 26, ALAMBRE DEL NO. 18, TORNILLOS AUTOROSCABLES, PERFACINTA, CEMENTO REDIMIX, FLETE, DESPERDICIO, ACARREO HASTA EL LUGAR DE SU UTILIZACION, TRAZO, COLGANTEO A CADA 0.60 MTS. EN AMBOS SENTIDOS, ARMADO Y AMARRADO DE BASTIDOR A CADA 0.60 M EN AMBOS SENTIDOS, ATORNILLADO DE PLACAS A CADA 0.30 M, EMPLASTECIDO, EMBOQUILLADO, ANGULO PERIMETRAL DE ALUMINIO ANODIZADO NATURAL DE 1", LIMPIEZA Y RETIRO DE SOBRANTES FUERA DE LA OBRA; PLACA DE 13 MM DE ESPESOR | M2 | 557.44
SUMA DE ESTA HOJA
ACUMULADO HASTA ESTA HOJA
NOMBRE DE LA EMPRESA O PERSONA FISICA |  |  |  |  | NOMBRE Y FIRMA DEL REPRESENTANTE LEGAL
PL-02 | SUMINISTRO Y COLOCACIÓN DE FALSO PLAFÓN LISO ACUSTICO STANDARD RESISTENTE A LA HUMEDAD DE TABLAROCA, ESTRUCTURA GALVANIZADA A BASE DE COLGANTES CON CLAVO ANCLA HILTI CON ALAMBRE GALVANIZADO DEL NO. 10, CANALETA DE 38MM CALIBRE 20, CANAL LISO CALIBRE 26, ALAMBRE DEL NO. 18, TORNILLOS AUTOROSCABLES, PERFACINTA, CEMENTO REDIMIX, FLETE, DESPERDICIO, ACARREO HASTA EL LUGAR DE SU UTILIZACION, TRAZO, COLGANTEO A CADA 0.60 MTS. EN AMBOS SENTIDOS, ARMADO Y AMARRADO DE BASTIDOR A CADA 0.60 M EN AMBOS SENTIDOS, ATORNILLADO DE PLACAS A CADA 0.30 M, EMPLASTECIDO, EMBOQUILLADO, ANGULO PERIMETRAL DE ALUMINIO ANODIZADO NATURAL DE 1", LIMPIEZA Y RETIRO DE SOBRANTES FUERA DE LA OBRA; PLACA DE 13 MM DE ESPESOR | M2 | 65
PL-03 | SUMINISTRO Y COLOCACIÓN DE PANEL DE PLAFOND DE 0.61 X 0.61 LINEA RADAR, MARCA USG, INCLUYE: ESTRUCTURA GALVANIZADA A BASE DE COLGANTES CON CLAVO ANCLA HILTI CON ALAMBRE GALVANIZADO DEL NO. 10, CANALETA DE 38MM CALIBRE 20, CANAL LISO CALIBRE 26, ALAMBRE DEL NO. 18, TORNILLOS AUTOROSCABLES, PERFACINTA, CEMENTO REDIMIX, FLETE, DESPERDICIO, ACARREO HASTA EL LUGAR DE SU UTILIZACION, TRAZO, COLGANTEO A CADA 0.60 MTS. EN AMBOS SENTIDOS, ARMADO Y AMARRADO DE BASTIDOR A CADA 0.60 M EN AMBOS SENTIDOS, ATORNILLADO DE PLACAS A CADA 0.30 M, EMPLASTECIDO, EMBOQUILLADO, ANGULO PERIMETRAL DE ALUMINIO ANODIZADO NATURAL DE 1", LIMPIEZA Y RETIRO DE SOBRANTES FUERA DE LA OBRA; PLACA DE 13 MM DE ESPESOR | M2 | 576
PL-04 | CONTRUCCION DE CAJILLO A BASE DE PLAFON LISO ACUSTICO DE 0.50 X 0.20 CMS INCLUYE: ESTRUCTURA GALVANIZADA A BASE DE COLGANTES CON CLAVO ANCLA HILTI CON ALAMBRE GALVANIZADO DEL NO. 10, CANALETA DE 38MM CALIBRE 20, CANAL LISO CALIBRE 26, ALAMBRE DEL NO. 18, TORNILLOS AUTOROSCABLES, PERFACINTA, CEMENTO REDIMIX, FLETE, DESPERDICIO, ACARREO HASTA EL LUGAR DE SU UTILIZACION, TRAZO, COLGANTEO A CADA 0.60 MTS. EN AMBOS SENTIDOS, ARMADO Y AMARRADO DE BASTIDOR A CADA 0.60 M EN AMBOS SENTIDOS, ATORNILLADO DE PLACAS A CADA 0.30 M, EMPLASTECIDO, EMBOQUILLADO, ANGULO PERIMETRAL DE ALUMINIO ANODIZADO NATURAL DE 1", LIMPIEZA Y RETIRO DE SOBRANTES FUERA DE LA OBRA; PLACA DE 13 MM DE ESPESOR | ML | 295.6
HERRERIA
HYA-01 | SUM. Y COLOC. DE PUERTA DE ALUMINIO DE 1.95 X 2.27 A BASE DE 2 HOJAS DE 0.98 X 2.27 CON BASTIDOR FABRICADO A BASE DE PERFIL METALICO DE 2" INCLUYE CRISTAL DE 6 MM. INCLUYE HERRAMIENTA, MATERIALES Y MANO DE OBRA. | PZA | 1
HYA-02 | SUM. Y COLOC. DE VENTANA VI DE 2.80 X 1.50 MTS CON MARCO DE ALUMINIO DE 2" A BASE DE DOS MODULOS, UNOS FIJO Y OTRO MOVIL DE 0.50 X 1.40 INCLUYE CRISTAL DE 6 MM Y PELICULA PLASTICA TIPO CRISTAL ESMERILADO. | PZA | 10
SUMA DE ESTA HOJA
ACUMULADO HASTA ESTA HOJA
NOMBRE DE LA EMPRESA O PERSONA FISICA |  |  |  |  | NOMBRE Y FIRMA DEL REPRESENTANTE LEGAL
HYA-03 | SUM. Y COLOC. DE VENTANA V2 DE 3.10 X 1.50 MTS CON MARCO DE ALUMINIO DE 2" A BASE DE DOS MODULOS, UNOS FIJO Y OTRO MOVIL DE 0..80 X 1.40 INCLUYE CRISTAL DE 6 MM Y PELICULA PLASTICA TIPO CRISTAL ESMERILADO. | PZA | 20
HYA-04 | SUM. Y COLOC. DE VENTANA V3 DE 2.80 X 2.00 MTS CON MARCO DE ALUMINIO DE 2" A BASE DE DOS MODULOS, UNOS FIJO Y OTRO MOVIL DE 0.80 X 1.90 INCLUYE CRISTAL DE 6 MM Y PELICULA PLASTICA TIPO CRISTAL ESMERILADO. | PZA | 2
HYA-05 | SUM. Y COLOC. DE VENTANA V4 DE 3.10 X 2.00 MTS CON MARCO DE ALUMINIO DE 2" A BASE DE DOS MODULOS, UNOS FIJO Y OTRO MOVIL DE 0.80 X 1.90 INCLUYE CRISTAL DE 6 MM Y PELICULA PLASTICA TIPO CRISTAL ESMERILADO. | PZA | 4
HYA-06 | SUMINISTRO Y COLOCACION DE PUERTA DE TAMBOR P-2 DE 1.80 X 2.10, CON BASTIDOR DE MADERA DE PINO, COLOR INDICADO POR LA SUPERVISION, ACABADO CON LACA SEMIMATE. INCLUYE MATERIALES, HERRAMIENTA Y MANO DE OBRA. | PZA | 6
HYA-07 | SUMINISTRO Y COLOCACION DE PUERTA DE TAMBOR P-3 DE 1.20 X 2.10, CON BASTIDOR DE MADERA DE PINO, COLOR INDICADO POR LA SUPERVISION, ACABADO CON LACA SEMIMATE. INCLUYE MATERIALES, HERRAMIENTA Y MANO DE OBRA. | PZA | 2
HYA-08 | SUMINISTRO Y COLOCACION DE PUERTA DE TAMBOR P-4 DE 1.00 X 2.10, CON BASTIDOR DE MADERA DE PINO, COLOR INDICADO POR LA SUPERVISION, ACABDO CON LACA SEMIMATE. INCLUYE MATERIALES, HERRAMIENTA Y MANO DE OBRA. | PZA | 3
HYA-09 | SUMINISTRO, FABRICACION E INSTALACION DE BARANDAL A BASE DE TUBO DE ACERO DE 1 ¼” CEDULA 30 Y TUBOS DE ½ CEDULA 30, ASI COMO SOLERA DE 4”X1/4, INCLUYE MATERIALES Y MANO DE OBRA, ASI COMO FONDO ESTRUCTURAL Y PINTURA AUTOMOTIVA MARCA DUPONT ALTURA 1.10. | ML | 30.15
HERR-010 | SUMINISTRO Y COLOCACIÓN DE CIERRA PUERTAS | PZA | 6
HERR-011 | SUMINISTRO Y COLOCACIÓN DE TOPE DE PUERTAS | PZA | 2
PINTURA
7984-1 | PINTURA VINIL-ACRILICA INTERIOR-EXTERIOR EASY CLEAN COLOR BLANCO NIEBLA 852 MCA. COMEX EN MUROS Y PLAFONES DE YESO, TRABAJO TERMINADO, INCLUYE : HERRAMIENTA ,ANDAMIOS, Y LO NECESARIO PARA SU CORECTA APLICACION. | M2 | 1236.12
7984-2 | PINTURA VINIL-ACRILICA INTERIOR EXTERIOR EASY CLEAN COLOR BLANCO NIEBLA 852 MCA. COMEX EN MUROS Y PLAFONES APLANADOS CON MEZCLA, TRABAJO TERMINADO, INCLUYE: MANO DE OBRA, HERRAMIENTA, ANDAMIOS Y TODO LO NECESARIO PARA SU CORRECTA APLICACION. | M2 | 789.5
SUMA DE ESTA HOJA
ACUMULADO HASTA ESTA HOJA
IVA
T O T A L :
NOMBRE DE LA EMPRESA O PERSONA FISICA |  |  |  |  | NOMBRE Y FIRMA DEL REPRESENTANTE LEGAL
SUMA DE ESTA HOJA
ACUMULADO HASTA ESTA HOJA
NOMBRE DE LA EMPRESA O PERSONA FISICA |  |  |  |  | NOMBRE Y FIRMA DEL REPRESENTANTE LEGAL

## RESUMEN
LICITACION PUBLICA NACIONAL No. |  |  | FECHA DE INICIO: |  | RAZON SOCIAL DEL LICITANTE
OBRA: CONSTRUCCION DE SALA DE JUICIO ORAL EN LA FACULTAD DE DERECHO DE LA UJED, EN LA CIUDAD DE DURANGO, DGO.
|  |  | FECHA DE TERMINO: |  | FIRMA
UBICACION: DURANGO MUNICIPIO: DURANGO, DGO.
CLAVE | CONCEPTO | UNIDAD | CANTIDAD | PRECIO UNITARIO |  | IMPORTE
|  |  |  | PRECIO CON NUMERO | PRECIO CON LETRA
RESUMEN
CONSTRUCCION DE SALA DE JUICIO ORAL EN LA FACULTAD DE DERECHO DE LA UJED
SALA DE JUICIOS ORALES FADER Y CIPOL
TRABAJOS PRELIMINARES
CIMENTACION
ESTRUCTURA METALICA
FACHADA
MUROS CADENAS Y CASTILLOS
LOSA 1ER. NIVEL
LOSA 2DO. NIVEL
LOSA 3ER. NIVEL
ESCALERAS DE VESTIBULO A PLANTA ALTA
AZOTEA
INSTALACIONES HIDRAULICAS Y SANITARIAS 1ER NIVEL
INSTALACIONES ELECTRICAS
ALUMBRADO NORMAL
CONTACTOS NORMALES
CONTACTOS REGULADOS
ALIMENTADORES
AIRE ACONDICIONADO
VOZ Y DATOS
PISOS
ESCALINATAS Y PISOS EXTERIORES
RECUBRIMIENTOS
PLAFON
HERRERIA
PINTURA
SUMA DE ESTA HOJA
ACUMULADO HASTA ESTA HOJA
IVA
T O T A L :
NOMBRE DE LA EMPRESA O PERSONA FISICA |  |  |  |  | NOMBRE Y FIRMA DEL REPRESENTANTE LEGAL
SUMA DE ESTA HOJA
ACUMULADO HASTA ESTA HOJA
NOMBRE DE LA EMPRESA O PERSONA FISICA |  |  |  |  | NOMBRE Y FIRMA DEL REPRESENTANTE LEGAL