## CATALOGO CONCURSO
GOBIERNO DEL ESTADO DE DURANGO
Clave |  | Descripción | Unidad | Cantidad | Precio unitario |  | Total:
OBRA: TRABAJOS COMPLEMETARIOS DE OBRA CIVIL E INSTALACION ELECTRICA DE LA PLANTA POTAB. PARA REMOCION DE ARSENICO DEL POZO 14
UBICACIÓN: POZO 14 EN EL EJ. SAN IGNACIO
MUNICIPIO: GOMEZ PALACIO, DGO.
No. DE LICITACION:
CLAVE |  | CANTIDAD | UNIDAD | CANTIDAD | P.U | P.U LETRA | IMPORTE
ARBT-1 |  | SUMINISTRO E INSTALACION DE ARBOTANTE CANDIL DE ALABASTRO DE DISEÑO ESPECIAL INCLUYE: SUMINISTRO CONEXION MANO DE OBRA EQUIPO Y MANO DE OBRA | pza | 8
AT-5.- |  | Base de concreto piramidal para poste metalico de 0.40x0.75x0.70 m peso de 506 kg, incluye: suministro y colocación. | pza | 8
AT-6.- |  | Registro de concreto para alumbrado con tapa y marco galvanizado 0.40x0.460x0.80 m de 152 kg, incluye: suministro y colocación. | pza | 8
AT-7.- |  | Registro eléctrico de 80 x 80 x 100 cm, sobre plantilla de concreto fc = 100 kg/cm2 de 5 cm de espesor, piso, muros y tapa de concreto fc= 200 kg/cm2, con espesor de paredes de 8 cm en todas sus caras, armado con varilla del No. 3 @ 15.50 cm en el senti | pza | 3
SUBTOTAL ESTA HOJA
ACUMULADO
TOTAL
AT-17.- |  | ELABORACION DE VERTEDERO DE SERVICIO A BASE DE PLACA DE CONCRETO ARMADA CON VARILLA DE 3/8" @ 20 CMS, MUROS DE TABIQUE RECOCIDO, APLANADO EXTERIOR Y REVESTIDO CON AZULEJO EN EL INTERIOR , INCLUYE: ALIMENTACION DE AGUA, CON TUBERIA, Y DESCARGA SANITARIA DE 4" DE DIAMETRO A REGISTRO SANIATRIO, MATERIALES Y MANO DE OBRA | LOTE | 1
AT-18.- |  | BRIDA CIEGA DE ACERO AL CARBON DE 10" DE DIAMETRO, INCLUYE: MATERIALES Y MANO DE OBRA | PZA | 3
CONDU |  | SUMINISTRO E INSTALACION DE TUBO CONDUIT DE PVC DE 3" TIPOPESADO CON EXTREMO ABOCINADO TIPO DURALON O EQUIVALENTE CON CALIDADDE RECONOCIMIENTO A NIVEL NACIONAL INCLUYE: MANIOBRAS HERRAMIENTA DE 3" DE DIAMETRO | LOTE | 1
AT-20.- |  | Tubo conduit flexible tipo licuatite de 50 mm (2), marca Tubos Mexicanos Flexibles, incluye instalación, guia con alambre y pruebas. | m | 32
SUBTOTAL ESTA HOJA
ACUMULADO
TOTAL
AT-23.- |  | INTERCONEXION DE DESCARGA DE AGUA RESIDUALES A RED SANITARIA INCLUYE: REGISTROS DE ALBAÑAL C/ MUROS DE TABIQUE 14 CMS., APLANADOS C/ MORTERO CEMENTO-ARENA 1:3 Y TAPA DE CONCRETO C/ MARCO DE FIERRO. DE 0.40 X 0.60 Y 0.50 MTS. DE PROFUNDIDAD TUBERIA DE 6" DE DIAM MATERIALES Y MANO DE OBRA | PZA | 1
AT-24.- |  | BRIDA CIEGA DE ACERO SOLDABLE DE 254 MM (10") DE 31.81 KG MARCA FUNDIDORA TENAYUCA, INCLUYE MATERIAL. MANO DE OBRA Y HERRAMIENTA. | PZA | 3
AT-28.- |  | PUERTA DE ACCESO PEATONAL DE MEDIO TABLERO CON DIMENSIONES DE 1.00 MTS DE ANCHO X 2.12 MTS DE ALTURA DE ACUERDO A DISEÑO; FORMADA CON PERFIL TUBULAR Y TEBLERO DE LAMINA NEGRA CAL 18; DE ACUERDO A DISEÑO. TODO ACABADO CON PINTURA DE ESMALTE ANTICORROSIVA Y EL VIDRIO POR EMPLEARÁ SERÁ DEL TIPO FILTRASOL DE 6 MM DE ESPESOR. | PZA | 1
SUBTOTAL ESTA HOJA
ACUMULADO
TOTAL
AT-29.- |  | PUERTA DE ACCESO PEATONAL DE TABLERO COMPLETO CON DIMENSIONES DE 1.00 MTS DE ANCHO X 2.12 MTS DE ALTURA DE ACUERDO A DISEÑO; FORMADA CON PERFIL TUBULAR Y TEBLERO DE LAMINA NEGRA CAL 18; DE ACUERDO A DISEÑO. TODO ACABADO CON PINTURA DE ESMALTE ANTICORROSIVA Y EL VIDRIO POR EMPLEARÁ SERÁ DEL TIPO FILTRASOL DE 6 MM DE ESPESOR. | PZA | 2
AT-32.- |  | SUMINISTRO Y COLOCACION DE VENTANA CONSTITUIDA CON PERFILES TUBULARES Y DE LAMINA GALVANIZADA CAL. 18, DE 1.00 MTS DE ANCHO X 1.00 MTS DE ALTURA CON UN FIJO Y UN CORREDIZO DE ACUERDO A DISEÑO. ACABADA EN SU TOTALIDAD CON FONDO ESTRUCTURAL Y DOS CAPAS DE PINTURA DE ESMALTE ANTICORROSIVO INCLUYE HERRAJES, HERRAMIENTA Y TODO LO NECESARIO PARA SU CORRECTA COLOCACION. | PZA | 1
SUBTOTAL ESTA HOJA
ACUMULADO
TOTAL
AT-33.- |  | SUMINISTRO Y COLOCACION DE VENTANA CONSTITUIDA CON PERFILES TUBULARES DE LAMINA GALVANIZADA CAL. 18, DE 1.90 MTS DE ANCHO X 1.00 MTS DE ALTURA CON UN FIJO Y UN CORREDIZO DE ACUERDO A DISEÑO. ACABADA EN SU TOTALIDAD CON FONDO ESTRUCTURAL Y DOS CAPAS DE PINTURA DE ESMALTE ANTICORROSIVO INCLUYE HERRAJES, HERRAMIENTA Y TODO LO NECESARIO PARA SU CORRECTA COLOCACION. | PZA | 1
AT-34.- |  | SUMINISTRO Y COLOCACION DE VENTANA CONSTITUIDA CON PERFILES TUBULARES DE LAMINA GALVANIZADA CAL. 18, DE 0.40 MTS DE ANCHO X 0.40 MTS DE ALTURA CON UN FIJO Y UN CORREDIZO DE ACUERDO A DISEÑO. ACABADA EN SU TOTALIDAD CON FONDO ESTRUCTURAL Y DOS CAPAS DE PINTURA DE ESMALTE ANTICORROSIVO INCLUYE HERRAJES, HERRAMIENTA Y TODO LO NECESARIO PARA SU CORRECTA COLOCACION. | PZA | 1
SUBTOTAL ESTA HOJA
ACUMULADO
TOTAL
AT-35.- |  | FABRICACION E INSTALACION DE PUERTA PARA ACCESO PEATONAL DE 1.75 MTS DE ANCHO (DOS HOJAS DE 0.875 MTS) X 2.05 MTS DE ALTURA DE MEDIO TABLERO CON LAMINA LEO CAL. 18 DE ACUERDO A DISEÑO; ;DE ACUERDO AL DISEÑO. TODO ACABADO CON PINTURA ANTICORROSIVA Y ESMALTE ESPECIAL PARA AMBIENTES MARINOS , INCLUYE HERRAJES, MATERIALES, MANO DE OBRA Y TODO LO NECESARIO PARA SU CORRECTA COLOCACION. | PZA | 1
AT-36 |  | FABRICACION E INSTALACION DE PUERTA PARA ACCESO PEATONAL DE 0.80 MTS DE ANCHO X 2.05 MTS DE ALTURA DE MEDIO TABLERO CON LAMINA LEO CAL. 18 DE ACUERDO A DISEÑO; FORMADA CON MARCO DE PERFIL TUBULAR DE LAMINA CAL 18; DE ACUERDO A DISEÑO. TODO ACABADO CON PINTURA ANTICORROSIVA Y ESMALTE ESPECIAL PARA AMBIENTES MARINOS, INCLUYE HERRAJES, MATERIALES, MANO DE OBRA Y TODO LO NECESARIO PARA SU CORRECTA COLOCACION. | PZA | 1
SUBTOTAL ESTA HOJA
ACUMULADO
TOTAL
AT-37.- |  | FABRICACION E INSTALACION DE PUERTA PARA ACCESO PEATONAL DE 0.80 MTS DE ANCHO X 2.05 MTS DE ALTURA DE TABLERO COMPLETO CON LAMINA LEO CAL. 18 DE ACUERDO A DISEÑO; FORMADA CON MARCO DE PERFIL TUBULAR DE LAMINA CAL 18; DE ACUERDO A DISEÑO. TODO ACABADO CON PINTURA ANTICORROSIVA Y ESMALTE ESPECIAL PARA AMBIENTES MARINOS, INCLUYE HERRAJES, MATERIALES, MANO DE OBRA Y TODO LO NECESARIO PARA SU CORRECTA COLOCACION. | PZA | 1
AT-38.- |  | FABRICACION DE BASE DE APOYO PARA TRANSFORMADOR TIPO SECO, EN CAJA NEMA 1, MARCA PROLEC O EQUIVALENTE DE 5 KVA, MONOFÁSICO, 460 - 230/115 V. A BASE DE PERFIL ESTRUCTURAL DE PTR Y ANGULO DE 2" INCLUYE RECUBRIMIENTO A BASE DE PRIMARIO ESTRUCTURAL Y PINTURA DE ESMALTE, MANO DE OBRA Y HERRAMIENTA. | PZA | 2
AT-40.- |  | SUMINISTRO E INSTALACION TUBO CONDUIT DE PVC DE 3" DE DIAM TIPO PESADO CON CAMPANA, TIPO DURALÓN, O EQUIVALENTE CON CALIDAD DE RECONOCIMIENTO A NIVEL NACIONAL INCLUYE MANIOBRAS, HERRAMIENTAS, | ML | 21
SUBTOTAL ESTA HOJA
ACUMULADO
TOTAL
AT-41 |  | SUMINISTRO E INSTALACION DE TUBERIA CONDUIT GALVANIZADA PARED GRUESA DE 3" DE DIAM ROSCADA INCLUYE COPLE INCLUYE MANO DE OBRA ESPECIALIZADA, HERRAMIENTAS. | ML | 15
TRIPLEX-CABLE |  | CONDUCTOR DE COBRE DESNUDO CALIBRE 4/0 TIPO SEMIDURO MARCA CONDUMEX O SIMILAR INCLUYE TENDIDO MANO DE OBRA EQUIPO Y HERRAMIENTA PRUEBAS Y PUESTA EN SERVICIO | LOTE | 1
CAJA-CONDU |  | "CAJA CONDULET METALICA TIPO LR, LL, LB CON TAPA, EMPAQUE DE NEOPRENO, INSTALACION MANIOBRAS, MANO DE OBRA, EQUIPO Y HERRAMIENTA, PRUEBAS Y PUESTA EN SERVICIO. DE 75 MM DIAMETRO " | ML | 8
INTERRUOT |  | "SUMINISTRO E INSTALACION DE INTERRUPTOR TERMOMAGNETICO TIPO QO INCLUYE INSTALACION, MANO DE OBRA, PEINADO DE CONDUCTORES ELECTRICOS, PRUEBAS Y PUESTA EN SERVICIO DE LAS SIGUIENTES CAPACIDADES…DE 3X40 AMPERES " | PZA | 4
SUBTOTAL ESTA HOJA
ACUMULADO
TOTAL
TROLEY |  | SUMINISTRO E INSTALACION DE TROLEY DE ACCIONAMIENTO ELECTRICO CON BOTENERA DE TRES MOVIMIENTOS PARA ACCIONAMIENTO INCLUYE: ACCESORIOS, ELEMENTOS DE FIJACIÓN Y SOPORTE Y TODO LO NECESARIO PARA SU CORRECTA INSTALACIÓN. | PZA | 8
LIMP-GRUE |  | LIMPIEZA GRUESA DE LA OBRA AL FINAL DE LOS TRABAJOS | HR | 100
INST-ACCION |  | SUMINISTRO E INSTALACION DE SISTEMA DE ACIONAMIENTO Y CONTROL INCLUYE GABINETE METÁLICO MONTAJE EN PARED IP55 CON LAS SIGUIENTES DIMENSIONES 1800 MM ALTO X 800 MM DE ANCHO X 400 MM DE PROFUNDIDAD,INCLUYENDO ARRANCADORES E INTERRUPTORES DE ACCION | PZA | 1
INST-PLCMOD |  | SUMINISTRO E INSTALACION DE PLC MODULAR Y HMI INCLUYE KIT DE CARGADOR Y ALIMENTADOR 24 VDC RED/PILAS AUTOMATICO UPS EN 24 VDC QUE ES LA ALIMENTACION DE CFE Y VARIALCIONES DE LA MISMA INCLUYE PILAS 12 - 245 VDC 18 AH DE RESPALDO MODELO ABL8BBU24200 MARCA SCHONEIDER O SIMILAR | PZA | 1
SUBTOTAL ESTA HOJA
ACUMULADO
TOTAL
CON-GAV |  | SUMINISTRO E INSTALACION DE TUBERIA CONDUIT METALICA ROSCADA INCLUYE: COPLE MANO DE OBRA ESPECIALIZADA PRUEBAS PUESTA EN MARCHA EQUIPO Y HERRAMIENTA DE 3" DE DIAM | LOTE | 1
AT-16.- |  | SUM. Y APLICACION DE PINTURA DE TRAFICO EN GUARNICION DE CONCRETO, INCLUYE: LIMPIEZA, MATERIALES Y MANO DE OBRA | ML | 45
AT-22.- |  | VALVULA DE ALIVIO Y EXPULSION DE AIRE DE 2" DE DIAM EN SALIDA DE BOMBA A LÍNEA DE AGUA PARA OPERAR EN DESCARGA DE LA BOMBA, INCLUYE: MATERIIALES Y MANO DE OBRA | PZA | 6
SUBTOTAL ESTA HOJA
ACUMULADO
TOTAL
VANV-EX |  | CONJUNTO VALVULAS DE EXPULSION DE AIRE-LÍNEA DE MUESTREO CONSISTENTE DE MEDIO COPLE, 3 NIPLES DE 2" DE LARGO, CODO, TEE RECTA, VÁLVULA DE COMPUERTA, TODO ROSCABLE DE 1/2" DE DIÁMETRO CEDULA 80 Y/O CLASE 3000, ASÍ COMO REDUCCIÓN BUSHING DE 1/2"X1/4", VÁLVULA DE ESFERA, AMORTIGUADOR DE PULSACIONES, SELLO QUIMICO Y MANOMETRO RELLENO EN GLICERINA, PARA OPERAR EN DESCARGA DE LA BOMBA, INCLUYE CONSUMIBLES, TORNILLERÍA, EMPAQUES, ELMENTOS DE FIJACIÓN, ANCLAJE Y SOPORTE ASÍ COMO SISTEMA DE PROTECCIÓN ANTICORROSIVA A BASE DE LIMPIEZA CON CHORRO DE ARENA A METAL BLANCO, DOS MANOS DE PRIMARIO EPOXICO DE ALQUITRAN DE HULLA (RP-5 "B") Y DOS MANOS DE ACABADO EPOXICO DE ALQUITRAN DE HULLA (RP-5 "B") CON ESPESOR MÍNIMO DE PELICULA SECA DE 4 MILESIMAS DE PULGADA POR CADA MANO. | PZA | 8
ATRG006 |  | BRIDA DE ACERO SOLDABLE DE 254 MM (10") DE 16 KG MARCA FUNDIDORA TENAYUCA INCLUYE MATERIAL MANO DE OBRA Y HERRAMIENTA | PZA | 199
SUBTOTAL ESTA HOJA
ACUMULADO
TOTAL
ATRG007 |  | BRIDA DE ACERO SOLDABLE DE 203 MM (8") DE 13 KG MARCA FUNDIDORA TENAYUCA INCLUYE MATERIAL MANO DE OBRA Y HERRAMIENTA | PZA | 61
ATRG008 |  | BRIDA DE ACERO SOLDABLE DE 101 MM (4") DE 6 KG MARCA FUNDIDORA TENAYUCA INCLUYE MATERIAL MANO DE OBRA Y HERRAMIENTA | PZA | 88
ATRG009 |  | BRIDA DE ACERO SOLDABLE DE 51 MM (2") DE 2 KG MARCA FUNDIDORA TENAYUCA INCLUYE MATERIAL MANO DE OBRA Y HERRAMIENTA | PZA | 6
SUBTOTAL ESTA HOJA
ACUMULADO
TOTAL
BCOD.ACER |  | CODO DE ACERO AL CARBON CEDULA ESTANDAR DE 8" A 10" REDUCCION DE DIAMETRO POR 90° INCLUYE: TORNILLERIA EMPAQUES ELEMENTOS DE FIJACION ANCLAJES Y SOPORTE ASI COMO RECUBRIMIENTO EPOXICO A BASE DE LIMPIEZA A CHORRO DE ARENA A METAL BLANCO DOS MANOS DE PRIMARIO EPOXICO DE ALQUITRAN DE HULLA Y DOS MANOS DE ACBADO EPOXICO DE ALQUITRAN (RP-5"B") CON ESPESOR MINIMO DE PELICULA SECA A 4 MILESIMAS DE PULGADA POR CADA MANO | PZA | 8
AT.51 |  | Mini-Split modelo IMS-2420H, marca Artic Circle,o similar 2400 BTU/H, 220 V, control remoto, 1 T.R. calefacción. | pza | 2
AT-14.- |  | ROTULACION DE OBRA INDICANDO OBJETIVO Y DESCRIPCION DE LA OBRA EN ACCESO PRONCIPAL: INCLUYE : MATERIALES Y MANO DE OBRA | LOTE | 1
SUBTOTAL ESTA HOJA
ACUMULADO TOTAL
CON LETRA: | [5 empty] | 16% IVA
TOTAL
NOMBRE DE LA EMPRESA O PERSONA FISICA
NOMBRE Y FIRMA DEL REPRESENTANTE LEGAL
NOMBRE DE LA EMPRESA O PERSONA FISICA
NOMBRE Y FIRMA DEL REPRESENTANTE LEGAL
NOMBRE DE LA EMPRESA O PERSONA FISICA
NOMBRE Y FIRMA DEL REPRESENTANTE LEGAL
NOMBRE DE LA EMPRESA O PERSONA FISICA
NOMBRE Y FIRMA DEL REPRESENTANTE LEGAL
NOMBRE DE LA EMPRESA O PERSONA FISICA
NOMBRE Y FIRMA DEL REPRESENTANTE LEGAL
NOMBRE DE LA EMPRESA O PERSONA FISICA
NOMBRE Y FIRMA DEL REPRESENTANTE LEGAL
NOMBRE DE LA EMPRESA O PERSONA FISICA
NOMBRE Y FIRMA DEL REPRESENTANTE LEGAL
NOMBRE DE LA EMPRESA O PERSONA FISICA
NOMBRE Y FIRMA DEL REPRESENTANTE LEGAL
NOMBRE DE LA EMPRESA O PERSONA FISICA
NOMBRE Y FIRMA DEL REPRESENTANTE LEGAL
NOMBRE DE LA EMPRESA O PERSONA FISICA
NOMBRE Y FIRMA DEL REPRESENTANTE LEGAL
NOMBRE DE LA EMPRESA O PERSONA FISICA
NOMBRE Y FIRMA DEL REPRESENTANTE LEGAL
NOMBRE DE LA EMPRESA O PERSONA FISICA
NOMBRE Y FIRMA DEL REPRESENTANTE LEGAL
NOMBRE DE LA EMPRESA O PERSONA FISICA
NOMBRE Y FIRMA DEL REPRESENTANTE LEGAL