## FORMA E-7
CATALOGO DE CONCEPTOS Y CANTIDADES DE OBRA
FECHA DE ELABORACION
CONCURSO No:
ESTADO
OBRA: | CONSTRUCCIÓN DE CALLE SIN NOMBRE (CASTILAGUA) INCLUYE PUENTE EN CRUCE DE CANAL EN LA CABECERA MUNICIPAL DE LERDO, DGO.
INCISO | DESCRIPCION | UNIDAD | CANTIDAD DE OBRA | PRECIO UNITARIO |  | IMPORTE
|  |  |  | CON LETRA | CON NUMERO
PRELIMINARES
N-CTR-CAR-1.02.013/00 | DEMOLICIONES Y DESMANTELAMIENTOS
a).- | DEMOLICION DE CONCRETO HIDRAULICO, POR UNIDAD DE OBRA TERMINADA. | M3 | 257.6
b).- | RUPTURA Y DEMOLICION POR MEDIOS MECANICOS DE CONCRETO ARMADO EXISTENTE HASTA 30 CMS DE ESPESOR ASI COMO MAMPOSTERIA EXISTENTE INCLUYE: CARGA Y ACARREO INTERNO DE MATERIAL Y RETIRO FUERA DE LA OBRA EQUIPO ESPECIAL PARA DETALLES DE RUPTURA DE GUARNICIONES Y PAVIMENTO EXISTENTE (MARTILLO DEMOLEDOR Y RETROEXCAVADORA CON ROTOMARTILLO, MANO DE OBRA Y LO NECESARIO PARA LA CORRECTA EJECUCION DE LOS TRABAJOS. | M3 | 42
c) | RETIRO Y COLOCACION DE MALLA CICLONICA EXISTENTE | ML | 122.5
PRE 2 a) | SUMINISTRO Y COLOCACION DE RELLENO FLUIDO CALIDAD BASE | M3 | 60
PRE 3 | CONSTRUCCION DE BOCA DE TORMENTA A BASE DE LADRILLO RECOCIDO INCLUYE: MARCO Y CONTRAMARCO, COLADERA PLUVIAL DE PISO ASI COMO INTERCONEXION A ESTRUCTURA DE CAPTACION CON TUBERIA DE PEAD DE 12" DE DIAMETRO CON UN DESARROLLO DE 5.00 MTS APROX. DE LONG. ASI COMO EXCAVACION, RELLENOS, (VER PLANO BOCA DE TORMENTA TIPO-C) | CAJA | 6
INHD 1 a) | DUCTO HID. ANG RD/41 DE 4" DE DIAMETRO PARA CRUCES EN VIALIDAD, INCLUYE: EXCAVACION, RELLENO PRODUCTO DE EXCAVACION, HERRAMIENTA Y MANO DE OBRA POR UNIDAD DE OBRA TERMINADA. | ML | 71
PRE 4 | SUMINISTRO E INSTALACIÓN DE REGISTRO DE CONCRETO PREFABRICADO DE 50 X 50 CM. INCLUYE: TAPA, ACARREO, EQUIPO, HERRAMIENTA Y MANO DE OBRA POR UINDAD DE OBRA TERMINADA. | PZA | 13
PRE 6 | REUBICACION DE LINEA EXISTENTE DE C.F.E., INCLUYE RETIRO DE LINEA EXISTENTE 9 POSTES. E INSTALACION DE LA NUEVA LINEA, ESTRUCTURAS, CONEXION, SUPERVISION Y REVISION POR C.F.E. | P.G. | 1
PARCIAL
| NOMBRE DE LA EMPRESA O PERSONA FISICA |  |  | NOMBRE Y CARGO DEL SIGNATARIO
TERRACERIAS
N-CTR.CAR-1.01.001/11 | DESMONTE POR UNIDAD DE OBRA TERMINADA
a).- | DESMONTE | HA | 2.06
N-CTR.CAR-1.01.002/11 | DESPALMES POR UNIDAD DE OBRA TERMINADA
| DESPALME PARA CORTES Y TERRAPLENES | M3 | 3108.6
N-CTR.CAR-1.01.003/11 | CORTES POR UNIDAD DE OBRA TERMINADA
2.- | CUANDO EL MATERIAL SE DESPERDICIE
d).- | EN MATERIAL "B" CUANDO EL MATERIAL SE DESPERDICIE, INCLUYE ACARREO A CUALQUIER DISTANCIA AL BANCO DE DESPERDICIO QUE ELIJA EL CONTRATISTA | M3 | 10709.24
N-CTR.CAR-1.01.009/11 | TERRAPLENES POR UNIDAD DE OBRA TERMINADA
a).- | FORMACION DE TERRAPLENES COMPACTADOS AL NOVENTA Y CINCO POR CIENTO ( 95% ) CON MATERIAL PRODUCTO DE BANCO | M3 | 2498.44
e).- | FORMACION DE SUBRASANTE COMPACTADA AL CIEN POR CIENTO ( 100% ) CON MATERIAL DE BANCO | M3 | 4710.49
g).- | SUMINISTRO Y COLOCACION DE PIEDRA PARA ESTABILIZACION DE TERRENO NATURAL O CAPA DE SUBRASANTE, EN ESPESOR VARIABLE, INCLUYE: DESPERDICIOS, MANO DE OBRA, HERRAMIENTA, ACARREOS. CARGA Y DESCARGA, POR UNIDAD DE OBRA TERMINADA | M3 | 4650
PARCIAL
| NOMBRE DE LA EMPRESA O PERSONA FISICA |  |  | NOMBRE Y CARGO DEL SIGNATARIO
PAVIMENTOS
N-CTR.CAR-1.04.002/11 | SUB-BASES ó BASES POR UNIDAD DE OBRA TERMINADA
b).- | BASE COMPACTADA AL CIEN POR CIENTO ( 100 % ) | M3 | 3320.4
N-CTR.CAR-1.04.004/15 | RIEGOS DE IMPREGNACION POR UNIDAD DE OBRA TERMINADA
a).- | RIEGO DE IMPREGNACION | LT | 22608
b).- | RIEGO DE POREO CON ARENA | M3 | 120.56
N-CTR-CAR-1.04.009/20 | CARPETA DE CONCRETO HIDRAULICO
a).- | SUMINISTRO Y COLOCACION DE CONCRETO PREMEZCLADO DE 20 CM DE ESPESOR PARA LOSA, DE BAJA CONTRACCION, DE RESISTENCIA A LA FLEXION CON UN REVENIMIENTO MAXIMO DE 10 + 2.5 CM Y UN M.R 48 KG/CM2 CON UNA CONTRACCION POR SECADO NO MAYOR A LAS 600 MILLONESIMA MEDIDOS A LOS 28 DÍAS SEGÚN ASTM C-157, FABRICADO CON CEMENTO TIPO CPO-30 R ( SEGÚN NMX C-414); INCLUYE: MEMBRANA DE CURADO SEAL TIGHT DE W.R. MEADAUS CURE EB MARCA SONNEABORN CURAQUIM LPU BLANCO DE IMPERQUIMIA O SIMILAR; A BASE AGUA Y PARAFINA DE PIGMENTACIÓN BLANCA (NORMA DE CALIDAD SCT.),CON ASPESOR MANUAL DE IRRIGADOR DE PRESIÓN; INCLUYE: VACIADO, VIBRADO, ACELERANTE, CIMBRA, DESCIMBRA, SELLADOR PARA CURADO,CORTES CON DISCO, CINTILLA DE POLIURETANO (BACKER-ROD) Y MANO DE OBRA. MATERIAL SELLANTE PARA JUNTAS TRANVERSALES Y LONGITUDINALES SONOMERIC-1 MCA. SONNEBORN, QUIMLAR DE IMPERQUIMIA O SIMILAR, ACERO DE REFUERZO PARA BARRA DE AMARRE DEL No. 5 A.R. FY=4200 KG/CM2, ACERO DE REFUERZO PARA JUNTA VAR. LISA No. 8 A.R. FY=4200 KG/CM2, SEGÚN PROYECTO, CANASTILLA PASAJUNTAS, DESPERDICIOS, MANO DE OBRA, HERRAMIENTAS Y EQUIPO. P.U.O.T. | M3 | 3173.85
PARCIAL
| NOMBRE DE LA EMPRESA O PERSONA FISICA |  |  | NOMBRE Y CARGO DEL SIGNATARIO
ALBAÑILERIA
N--CTR-CAR-1.02.010/00 | GUARNICIONES Y BANQUETAS
a).- | GUARNICIÓN DE CONCRETO PREMEZCLADO DE CONCRETO DE F´C= 200 KG/CM2 T.M.A. 19 MM. DE SECCIÓN VARIABLE TRAPEZOIDAL O PECHO PALOMA. ( SEGUN PROYECTO), INCLUYE : EXCAVACIÓN, RELLENO, SUMINISTRO DE LOS MATERIALES, CIMBRA, ACARREOS DE LOS MATERIALES DENTRO Y FUERA DE LA OBRA, DESCIMBRA Y MANO DE OBRA. | M3 | 223.56
b).- | CONSTRUCCION DE BANQUETAS DE CONCRETO PREMEZCLADO, AGREGADO MAXIMO 20 MM TIRO DIRECTO, REVENDIMIENTO 10+-2.50, CON FIBRA SINTETICA DE POLIPROPILENO, CIMBRADO, TENDIDO DEL CONCRETO, ACABADO DE LA SUPERFICIE, INCLUYE: TRAZO, NIVELACION, CURADO, DE F'C=200 KG/CM2 DE 10 CM DE ESPESOR PUOT. | M3 | 186.07
SEÑALAMIENTO Y DISPOSITIVOS DE SEGURIDAD (NCTR-CAR-1-07)
N-CTR-CAR-1.07.001/00 | MARCAS EN EL PAVIMENTO
1).- | RAYAS CONTINUA EN ( 12 CMS ) P.U.O.T. | M.L. | 2422
2).- | RAYAS DISCONTINUA EN ( 12 CMS ) P.U.O.T. | M.L. | 799.26
N-CTR-CAR-1.027.002/00 | MARCAS EN GUARNIICIONES
a).- | SUMINISTRO Y APLICACIÓN PINTURA A GUARNICIONES PECHO PALOMA O TRAPESOIDAL | ML | 2422
N-CTR-CAR-1.07.004/02 | VIALETAS Y BOTONES
a).- | VIALETA EN COLOR BLANCO, EN LA CARA AL TRANSITO P.U.O.T. | PIEZA | 80
b).- | VIALETA EN COLOR AMBAR, DOBLE CARA AL TRANSITO P.U.O.T. | PIEZA | 81
PARCIAL
| NOMBRE DE LA EMPRESA O PERSONA FISICA |  |  | NOMBRE Y CARGO DEL SIGNATARIO
N-CTR-CAR-1.07.005/00 | SEÑALES VERTICALES BAJAS
a).- | SEÑALES PREVENTIVAS
1).- | SP-6, SP-7, SP-8, SP-9. SP-10, SP-23 Y SP-34 ( 71 * 71 ) | PIEZA | 10
b).- | SEÑALES RESTRICTIVAS
1).- | SR-6 Y SR-9 ( 71 * 71 ) | PIEZA | 15
REDES DE AGUA POTABLE
PRELIMINARES
PRE 7 a) | TRAZO Y NIVELACION DE TERRENO ESTABLECIENDO PUNTOS DE REFERENCIA Y NIVELES DEL TERRENO | M2 | 3625.57
PRE 8 a).- | CONSTR. DE ATRAQUE DE CONCRETO CICLOPEO PARA TUBERIA DE 8" DE DIAMETRO | PZA | 7
PRE 8 b).- | CONSTR. DE ATRAQUE DE CONCRETO CICLOPEO PARA TUBERIA DE 4" DE DIAMETRO | PZA | 8
EXCAVACIONES
PRE 9 a).- | EXCAVACION C/EQUIPO PARA ZANJAS EN MATERIAL COMUN EN SECO EN ZONA "B"; INC. AFLOJE Y EXTRACCION DEL MATERIAL, AFINE O LIMPIEZA DE PLANTILLA Y TALUD, REMOCIÓN Y COLOCACION DEL MATERIAL A 10 MTS. DEL EJE DE LA ZANJA, ASI COMO CONSERVACION DE LA EXCAVACION DE 0 A 6 MTS. DE PROFUNDIDAD | M3 | 5663.47
INHD 1 b) | SUMINISTRO DE TUBERIA HIDRAULICA DE PVC, L.A.B. FABRICA.
PARCIAL
| NOMBRE DE LA EMPRESA O PERSONA FISICA |  |  | NOMBRE Y CARGO DEL SIGNATARIO
1). | TUBO HID. ANG RD/41 DE 8" DE DIAMETRO. | ML | 1267.97
2).- | TUBO HID. ANG RD/41 DE 4" DE DIAMETRO. | ML | 2330
PRE 10 | SUMINISTRO DE TUBERIA ACERO NORMA ASTM A-53 ACERO AL CARBON EXTREMOS BISELADOS
a) | 8" DE DIAMETRO ESPESOR 6.35 mm | ML | 16
INHD 2 | SUMINISTRO DE VALVULAS DE COMPUERTA VASTAGO FIJO DE
a) | ( 125 PSI ) PUESTA EN OBRA.
1).- | DE 203 MM. ( 8" ) DE DIAMETRO. | PZA | 6
2).- | DE 102 MM. ( 4" ) DE DIAMETRO. | PZA | 8
INHD 3 | SUMINISTRO DE EMPAQUES DE NEOPRENO
a).- | DE 203 MM. ( 8" ) DE DIAMETRO. | PZA | 12
b).- | DE 102 MM. ( 4" ) DE DIAMETRO. | PZA | 16
INHD 4 | SUMINISTRO DE TORNILLOS......
a).- | DE 16 MM. X 76 MM. (5/8" X 3"). | PZA | 144
b).- | DE 19 MM. X 89 MM. (3/4" X 3 1/2"). | PZA | 208
PARCIAL
| NOMBRE DE LA EMPRESA O PERSONA FISICA |  |  | NOMBRE Y CARGO DEL SIGNATARIO
INHD 5 | SUMINISTRO DE JUNTAS GIBAULT COMPLETAS....
a).- | DE 102 MM. ( 4" ) DE DIAMETRO. | PZA | 16
b).- | DE 203 MM. ( 8" ) DE DIAMETRO. | PZA | 10
INHD 6 | S/C SUMINISTRO Y COLOCACION DE "EXTREMO" C/C O C/E SISTEMA METRICO DE PVC, INC. ANILLO DE MATERIAL ELASTOMERICO Y , INCLUYE ACARREOS HASTA EL ALMACEN DE OBRA Y MANIOBRAS LOCALES.
a).- | SUM. Y COLOC. DE "EXTREMO" DE PVC DE 8" DE DIAMETRO. | PZA | 11
b).- | SUM. Y COLOC. DE "EXTREMO" DE PVC DE 4" DE DIAMETRO. | PZA | 16
INHD 7 | SUMINISTRO Y COLOCACION DE "TEE" DE PVC SISTEMA METRICO, INC. ANILLO DE MATERIAL ELASTOMERICO Y , INCLUYE ACARREOS HASTA EL ALMACEN DE OBRA Y MANIOBRAS LOCALES.
a).- | SUM. Y COLOC. DE "CRUZ" DE PVC DE 8 "X 8" DE DIAMETRO. | PZA | 1
b).- | SUM. Y COLOC. DE "CRUZ" DE PVC DE 8 "X 6" DE DIAMETRO. | PZA | 4
INHD 8 | S/C SUMINISTRO Y COLOCACION DE "REDUCCION CAMPANA" EN P.V.C. SISTEMA INGLES, INCLUYE ACARREOS HASTA EL ALMACEN DE OBRA Y MANIOBRAS LOCALES.
a).- | SUM. Y COLOC. DE "REDUCCION CAMPANA 6" X 4" | PZA | 8
PARCIAL
| NOMBRE DE LA EMPRESA O PERSONA FISICA |  |  | NOMBRE Y CARGO DEL SIGNATARIO
INHD 9 | S/C SUMINISTRO Y COLOCACION DE "EXTREMO" C/C O C/E SISTEMA INGLES DE PVC, INC. ANILLO DE MATERIAL ELASTOMERICO Y , INCLUYE ACARREOS HASTA EL ALMACEN DE OBRA Y MANIOBRAS LOCALES.
a).- | SUM. Y COLOC. DE "EXTREMO" DE PVC DE 4" DE DIAMETRO. | PZA | 16
b).- | SUM. Y COLOC. DE "EXTREMO" DE PVC DE 8" DE DIAMETRO. | PZA | 12
INHD 10 | S/C SUMINISTRO Y COLOCACION DE "CODO" DE PVC SISTEMA INGLES, INC. ANILLO DE MATERIAL ELASTOMERICO Y , INCLUYE ACARREOS HASTA EL ALMACEN DE OBRA Y MANIOBRAS LOCALES.
a).- | SUM. Y COLOC. DE "CODO" DE PVC DE 4"X (45°,90° "o" 22°) DE DIAMETRO. | PZA | 8
b).- | SUM. Y COLOC. DE "CODO" DE PVC DE 8"X (45°,90° "o" 22°) DE DIAMETRO. | PZA | 4
INHD 11 | CAJAS PARA OPERACION DE VALVULAS, MEDIDAS
1 | INTERIORES.....
a).- | TIPO 2 DE 1.00 x 0.90 M. | PZA | 8
b).- | TIPO 3 DE 1.40 x 1.20 M. | PZA | 6
INHD 12 | S/C SUMINISTRO DE MARCO DE FOFO CON TAPA ESTANDAR . INCLUYE ACARREOS HASTA EL ALMACEN DE OBRA Y MANIOBRAS LOCALES.
a) | SUM. DE MARCO DE FOFO CON TAPA ESTANDAR | PZA | 14
PARCIAL
| NOMBRE DE LA EMPRESA O PERSONA FISICA |  |  | NOMBRE Y CARGO DEL SIGNATARIO
INHD 13 | SUMINISTRO DE CONTRAMARCO CANAL "U" DE ACERO DE 4". INCLUYE ACARREOS HASTA EL ALMACEN DE OBRA Y MANIOBRAS LOCALES.
a) | SUM. DE CONTRAMARCO CANAL "U" DE ACERO DE 4" | PZA | 14
PRE 11 a) | PLANTILLA APISONADA AL 85% PROCTOR EN
1) | ZANJAS.....
a) | CON MATERIAL PRODUCTO DE BANCO. | M3 | 241.2376
PRE 12 | RELLENO EN ZANJAS.......
a) | COMPACTADO AL 90% PROCTOR, CON MATERIAL PRODUCTO DE LA EXCAVACION | M3 | 4414.6585
INHD 13 | INSTALACION DE TUBERIA DE P. V. C. ORIENTADO CON COPLE Y CON ANILLO ELASTOMERICO INTEGRADO DE FABRICA
a).- | DE 100 MM. DE DIAMETRO. | ML | 2330
b).- | DE 203 MM. (8") DE DIAMETRO. | ML | 1267.97
INHD 14 | INSTALACION DE TUBERIA DE ACERO SOLDADA DE...
a) | DE 8" DE DIAMETRO Y 8.18 MM. DE ESPESOR. | ML | 16
PRE 13 | BOMBEO DE ACHIQUE CON BOMBA AUTOCEBANTE, PROPIEDAD DEL CONTRATISTA, DE …..
a | DE 4" DE DIAMETRO Y 12 H.P. | HRA | 150
PARCIAL
| NOMBRE DE LA EMPRESA O PERSONA FISICA |  |  | NOMBRE Y CARGO DEL SIGNATARIO
INHD 15 | TOMA DOMICILIARIA CON POLIDUCTO RD-9 DE 13 MM, EN VIALIDAD PRIMARIA DE DISTRIBUCION (SIN PAVIMENTO) INC.EXCAVACION, TODOS LOS MATERIALES NECESARIOS PARA SU CONSTRUCCION, MANIOBRAS LOCALES Y ACARREOS.
a).- | TOMA DOM. CON PLD. RD-9 DE 13 MM P' CONEXIÓN A 4" | TOMA | 120
INHD 16 | REHABILITACION DE REGISTROS PARA OPERACIÓN DE VALVULAS, UN DE 16"Ø , OTRA DE 10"ØY DE 8"Ø Y MEDIDOR DE FLUJO DE 8"Ø INCLUYE TODO LO NECESARIO PARA SU DEMOLICION Y CONSTRUCCION
a).- | RECOSTRUCCION DE REGISTROS | REGISTRO | 4
INHD 17 | CANCELACION DE TUBERIAS EXISTENTES
a) | CANCELACION DE TUBERIAS EXISTENTES DIFERENTES DIAMETROS TODOS LOS MATERIALES E INCLUYE TOMAS | LOTE | 1
INHD 18 | INTERCONEXION A LINEA EXISTENTE
a) | INTERCONEXION A LINEAS EXISTENTES INCLUYE : MATERIAL Y MANO DE OBRA | LOTE | 2
INHD 19 | INSTALACION DE SIFON DE ACERO EN 8"Ø
a) | INSTALACION DE SIFON DE ACERO EN 8"Ø INCLUYE : GRUA , ATRAQUES ESPECIALES Y CONEXIÓN. | PZA. | 1
INHD 20 | SUMINISTRO E INSTALACION DE ABRAZADERA ESPECIAL DE 14"Ø CON SALISA DE 8"Ø BRIDADA . INCLUYE : TORNILLOS ,EMPAQUE ,SACABOCADO PARA PERFORACION Y MANO DE OBRA CALIFICADA PARA REALIZAR ESTE TRABAJO | LOTE | 2
PARCIAL
| NOMBRE DE LA EMPRESA O PERSONA FISICA |  |  | NOMBRE Y CARGO DEL SIGNATARIO
DRENAJE SANITARIO
PRE 7 b) | LIMPIEZA Y TRAZO EN EL AREA DE TRABAJO. | ML | 1882.1025
N-CTR-CAR-1.02.013/00 | DEMOLICIONES Y DESMANTELAMIENTOS
d).- | RUPTURA Y DEMOLICION DE PAVIMENTO ASFALTICO INCLUYE: CARGA Y ACARREO INTERNO DE MATERIAL Y RETIRO FUERA DE LA OBRA, HERRAMIENTA, EQUIPO, MANO DE OBRA Y LO NECESARIO PARA LA CORRECTA EJECUCION DE LOS TRABAJOS. | M3 | 3.1455
e).- | RUPTURA Y DEMOLICION POR MEDIOS MECANICOS DE PAVIMENTO DE CONCRETO ARMADO EXISTENTE HASTA 29 CMS DE ESPESOR, INCLUYE: CARGA Y ACARREO INTERNO DE MATERIAL Y RETIRO FUERA DE LA OBRA EQUIPO ESPECIAL PARA DETALLES DE RUPTURA DE GUARNICIONES Y PAVIMENTO EXISTENTE (MARTILLO DEMOLEDOR Y RETROEXCAVADORA CON ROTOMARTILLO, MANO DE OBRA Y LO NECESARIO PARA LA CORRECTA EJECUCION DE LOS TRABAJOS. | M3 | 11.0814
EXCAVACIONES
PRE 9 b) | EXCAVACION CON EQUIPO MECANICO PARA ZANJAS EN MATERIAL COMUN EN SECO EN ZONA "B" , INC. AFLOJE Y EXTRACCION DEL MATERIAL, AFINE O LIMPIEZA DE PLANTILLA Y TALUD, REMOCIÓN Y COLOCACION DEL MATERIAL A 10 MTS. DEL EJE DE LA ZANJA, ASI COMO CONSERVACION DE LA EXCAVACION DE 0 A 6 MTS. DE PROFUNDIDAD | M3 | 7323.006
PRE 12 b).- | TERRAPLEN COMPACTADO AL 90% PROCTOR CON MATERIAL DE BANCO, INCLUYE: EXTRACCION, CARGA, Y ACARREO | M3 | 21.6225
PRE 14) | CORTE CON DISCO EN CARRETERA ASFALTICA DE ESPESOR VARIABLE HASTA 10 CMS, INCLUYE: HERRAMIENTA, EQUIPO Y LO NECESARIO PARA LA CORRECTA EJECUCION DE LOS TRABAJOS. | ML | 62.04
INHD 1 | SUMINISTRO DE TUBERIA CORRUGADA DE POLIETILENO DE ALTA DENSIDAD ( H.E.A.D). PARA ALCANTARILLADO SERIE 65 TIPO N-12, INTERIOR LISO, INCLUYE: CAMPANA Y EMPAQUE, L. A. B. FABRICA, SEGÚN PRECIO DE LISTA MEDIDO EN METROS LINEALES DE DESARROLLO EFECTIVO
PARCIAL
| NOMBRE DE LA EMPRESA O PERSONA FISICA |  |  | NOMBRE Y CARGO DEL SIGNATARIO
c).- | SUMINISTRO DE TUBERIA DE P.A.D. PARA ALCANTARILLADO SERIE 65 DE 8" (200 mm) | ML | 844.15
d).- | SUMINISTRO DE TUBERIA DE P.A.D. PARA ALCANTARILLADO SERIE 65 DE 10"(250 mm) | ML | 6
e).- | SUMINISTRO DE TUBERIA DE P.A.D. PARA ALCANTARILLADO SERIE 65 DE 12"(315 mm) | ML | 12
f).- | SUMINISTRO DE TUBERIA DE P.A.D. PARA ALCANTARILLADO SERIE 65 DE 30" (760 mm.) | ML | 498.62
g).- | SUMINISTRO DE TUBERIA DE P.A.D. PARA ALCANTARILLADO SERIE 65 DE 36" (910 mm.) | ML | 740.67
PRE 11) b) | PLANTILLA APISONADA AL 85% PROCTOR EN ZANJAS.....
a).- | PLANTILLA APISONADA POR MEDIOS MECANICOS O MANUALES EN ZANJAS CON MATERIAL PRODUCTO DE EXCAVACION SELECTO, INC. MANIOBRAS LOCALES DE MATERIAL, COLOC. DE PLANTILLA Y CONSTRUCCION DEL APOYO SEMICIRCULAR PARA PERMITIR EL APOYO DIRECTO DE LA TUBERIA . | M3 | 341.9575
PRE 12 | RELLENO EN ZANJAS.......
c).- | RELLENO APIZONADO EN ZANJA COMPACTADO POR MEDIOS MECANICOS A HUMEDAD OPTIMA EN CAPAS DE 20 CM DE ESPESOR AL 90% PROCTOR , EMPLEANDO MATERIAL SELECTO , PRODUCTO DE EXCAVACION | M3 | 5749.9313
d).- | RELLENO APIZONADO EN ZANJA COMPACTADO POR MEDIOS MECANICOS A HUMEDAD OPTIMA EN CAPAS DE 20 CM DE ESPESOR AL 90% PROCTOR , EMPLEANDO MATERIAL DE BANCO. | M3 | 1231.1172
ALCP 1 | POZO DE VISITA "TIPO ESPECIAL", P/TUBERIAS 'DE 76 A 107 CM. DE DIAMETRO INC. TODOS LOS MATERIALES Y MANIOBRAS LOCALES.
a).- | POZO DE VISITA TIPO ¨COMUN ¨INC. TODOS LOS MATERIALES Y MANIOBRAS LOCALES.
1).- | POZO DE VISITA TIPO ¨COMUN¨ HASTA 3.00 MTS DE PROFUNDIDAD | POZO | 2
PARCIAL
| NOMBRE DE LA EMPRESA O PERSONA FISICA |  |  | NOMBRE Y CARGO DEL SIGNATARIO
2).- | POZO DE VISITA TIPO ¨COMUN¨ HASTA 3.50 MTS DE PROFUNDIDAD | POZO | 1
3).- | POZO DE VISITA TIPO ¨COMUN¨ HASTA 3.75 MTS DE PROFUNDIDAD | POZO | 2
4).- | POZO DE VISITA TIPO ¨COMUN¨ HASTA 4.00 MTS DE PROFUNDIDAD | POZO | 1
6).- | POZO DE VISITA TIPO ¨COMUN¨ HASTA 4.25 MTS DE PROFUNDIDAD | POZO | 3
6).- | POZO DE VISITA TIPO ¨COMUN¨ HASTA 4.50 MTS DE PROFUNDIDAD | POZO | 8
ALCP 2 | BROCALES Y TAPAS PARA POZOS DE VISITA....
a).- | SUMINISTRO Y COLOCACIÓN DE BROCAL Y TAPA DE POLIETILENO DE MEDIA DENSIDAD PARA CARGAS H-25 EN POZO DE VISITA | PZA. | 18
INHD 1 | INSTALACION DE TUBERIA DE POLIETILENO DE ALTA DENSIDAD , INC. ACARREOS DEL ALMACEN HASTA EL SITIO DE LA OBRA , BAJADA DEL MATERIAL, JUNTEO, PRUEBAS Y MANIOBRAS LOCALES
3.- | INSTALACION DE TUBERIA DE POLIETILENO DE ALTA DENSIDAD DE 200 MM | ML | 844.15
4.- | INSTALACION DE TUBERIA DE POLIETILENO DE ALTA DENSIDAD DE 250 MM | ML | 6
5.- | INSTALACION DE TUBERIA DE POLIETILENO DE ALTA DENSIDAD DE 315 MM | ML | 3.7
6.- | INSTALACION DE TUBERIA DE POLIETILENO DE ALTA DENSIDAD DE 30" | ML | 498.62
7.- | INSTALACION DE TUBERIA DE POLIETILENO DE ALTA DENSIDAD DE 36" | ML | 740.67
PRE 13 b).- | BOMBEO DE ACHIQUE CON BOMBA AUTOCEBANTE, PROPIEDAD DEL CONTRATISTA, DE ….. | HRA | 640
PARCIAL
| NOMBRE DE LA EMPRESA O PERSONA FISICA |  |  | NOMBRE Y CARGO DEL SIGNATARIO
ALCP 3 | INTERCONEXION CON TUBERIA DE PAD A POZO DE VISITA EXISTENTE, INCLUYE DEMOLICION, RESANE CON MORTERO CEMENTO-ARENA 1:3 Y AGUA PARA CURADO
a).- | INTERCONEXION CON TUBERIA DE 200 MM.. DE DIAMETRO. | LOTE | 20
b).- | INTERCONEXION CON TUBERIA DE 315 MM.. DE DIAMETRO. | LOTE | 1
N-CTR-CAR-1.01.013/00 | ACARREOS
a).- | ACARREO 1er. KM. DE MATERIALES PETREOS, ARENA, GRAVA, MAT. PRODUCTO DE EXCAVACION EN CAMION VOLTEO, DESCARGA A VOLTEO EN CAMINO PLANO REVESTIDO Y LOMERIO SUAVE PAVIMENTADO. | M3 | 1591.5696
b).- | ACARREO KM. SUBSECUENTES AL 1o., DE MAT.PETREOS ARENA, GRAVA, MAT. PRUDUCTO DE EXCAVACION EN CAMION VOLTEO, EN CAMINO PLANO REVESTIDO Y LOMERIO SUAVE PAVIMENTADO. | M3.KM | 4774.7088
PRE 15 | TRAMITES Y PERMISOS ANTE C.N.A. PARA CRUCE EN CANAL ENLOSADO, INC. PLANOS Y TODOS LOS PAGOS PARA SU TRAMITACION LEGAL. | LOTE | 1
PRE16 | DESCARGA SANITARIA DOMICILIARIA CON TUBERIA CORRUGADA PAD SERIE 51 DE 6" EN VIALIDAD PRIMARIA DE DISTRIBUCION PAVIMENTADA INC.EXCAVACION, TODOS LOS MATERIALES NECESARIOS PARA SU CONSTRUCCION, MANIOBRAS LOCALES Y ACARREOS.
a).- | DESCARGA SANITARIA CON TUBERIA DE PAD SERIE 51 DE 6" HASTA 1.50 MTS DE PROFUNDIDAD. | LOTE | 82
b).- | DESCARGA SANITARIA CON TUBERIA DE PAD SERIE 51 DE 6" HASTA 2.50 MTS DE PROFUNDIDAD. | LOTE | 12
PARCIAL
| NOMBRE DE LA EMPRESA O PERSONA FISICA |  |  | NOMBRE Y CARGO DEL SIGNATARIO
CAJA ROMPEDORA DE PRESION
N-CTR-CAR-1.01.007/11 | EXCAVACIONES PARA ESTRUCTURAS
a).- | EXCAVACIÓN EN MATERIAL COMÚN, EN SECO P/ DESPLANTES DE ESTRUCTURAS | M3 | 12.696
N-CTR-CAR-1.02.003/02 | CONCRETO HIDRAULICO
a).- | PLANTILLA DE CONCRETO 100 KG./CM2 INCLUYE ACARREOS ELABORACIÓN , VACIADO , VIBRADO, ACABADO Y CURADO. | M3 | 0.2645
b).- | SUMINISTRO, FABRICACION DE COLADO DE CONCRETO DE f’c=250 kg/cm2 | M3 | 4.48
N-CTR-CAR-1.02.004/02 | ACERO PARA CONCRETO HIDRAULICO
a | SUMINISTRO Y COLOCACIÓN DE ACERO DE REFUERZO VAR. 3/8 CORRUGADA Fy= 4200 Kg./cm2 | KG | 148.8373
b).- | SUMINISTRO Y COLOCACIÓN DE EXTREMO DE FoFo DE 24" DE DIÁMETRO | PZA | 1
PRE 17 a) | CIMBRA DE MADERA PARA ACABADOS NO APARENTES EN CIMENTACION | M2 | 1.6
PRE 17 b) | CIMBRA DE MADERA PARA ACABADOS NO APARENTES EN LOSAS CON ALTURA DE OBRA FALSA HASTA 3,60 m | M2 | 4.16
PRE 17 c) | CIMBRA DE MADERA PARA ACABADOS NO APARENTES EN MUROS | M2 | 25.92
ALCP 4 a) | SUMINISTRO E INSTALACION DE MARCOS C/ TAPA DE FIERRO FUNDIDO DE 50 X 50 CM. CON PESO DE 97 KG. | PZA | 1
ALCP 4 b) | SUMINISTRO E INSTALACION DE CONTRAMARCOS SENCILLOS DE 0.90 M. CON CANAL DE 100 MM. (4"). | PZA | 1
PRE 12 e) | RELLENO COMPACTADO POR MEDIOS MANUALES O MECANICOS AL 90% PROCTOR, CON MATERIAL DE BANCO | M3 | 3.8315
PARCIAL
| NOMBRE DE LA EMPRESA O PERSONA FISICA |  |  | NOMBRE Y CARGO DEL SIGNATARIO
PRE 2 b) | SUMINISTRO Y COLOCACION DE RELLENO FLUIDO | M3 | 28.8
ALCP 5) | CONSTRUCCION DE REGISTRO SANITARIO DE 0.80 X 0.60 M. X 0.80 M. DE PROF MEDIDAS INTERNAS INCLUYE TODOS LOS MATERIALES PARA SU CONSTRUCCION, FIRME Y LOSA DE CONCRETO, MUROS DE TABIQUE O LADRILLO DE BARRO RECOCIDO , APALANADOS, Y TODO LO NECESARIO PARA SU CORRECTA EJECUCIONPARA LOS TRABAJOS POR UNIDAD DE OBRA TERMINADA. | PZA | 18
ALUMBRADO PUBLICO
ALPU 1 | SUMINISTRO E INSTALACION DE SUBESTACIÓN PRINCIPAL TIPO PEDESTAL CON TRANSFORMADOR DE 25 KVA MONOFASICO DOSCIENTOS CINCUENTA Y 13,200 V-220/127 V SUMERGIBLE INCLUYE: ACCESORIOS DE 15 KV OCHO PESOS 70/100 M.N. PARA ALIMENTADOR SUBTERRANEOS, CODO OCC DE 15 KV, INSERTO PARA 15 KV, CORREDERAS, REGISTRO DE MEDIA TENSIÓN RMTB3, CODO PORTAFUSIBLE DE 15 KV, CODO CON APARTARRAYOS EN 15 KV, SISTEMA DE TIERRA, Y TODO LO NECESARIO PARA SU CORRECTO FUNCIONAMIENTO POR UNIDAD DE OBRA TERMINADA. | PZA | 2
ALPU 2 | SUMINISTRO Y COLOCACION DE LUMINARIA URBANA PARA POSTE DE LED MOD.MXSL72(72 LEDS). DEDOS MODULOS CON OPERACIÓN DE VOLTAJE EN DRIVER DE 1A., CONSUMO TOTAL DE POTENCIA DE 244 WATTS, FLUJO LUMINOS O21,686.72 LUMENES, VOLTAJE DE OPERACIÓN DE 120-277V, IES TYPE II MEDIA 145°X83° ASIMETRICO (25°+58°), FACTOR DE PROTECCION IP66, TEMPERATURA DE COLOR 4300K, CRI80, TEMPERATURA AMBIENTE 30 C A 55, INCLUYE FOTOCELDA, SUPRESOR DE PICOS DE 10KV/KA, TERMINADO COLOR BLANCO ESTANDAR, DIMENCIONES DE 815MMX226MMX154MM. PESO 12.8 KG. MARCA PRAHA LIGTHING. | PZA | 52
PARCIAL
| NOMBRE DE LA EMPRESA O PERSONA FISICA |  |  | NOMBRE Y CARGO DEL SIGNATARIO
ALPU 3 | SUMINISTRO E INSTALACIÓN DE ARBOTANTE DE 12 MTS,SEGUN DISEÑO, ACABADO PINTURA ELECTROSTATICA BLANCA, FABRICADO EN UNA SOLA SECCIÓN CON UN SOLO CORDON DE SOLDADURA Y PENETRACIÓN MINIMA DE 80 % BAJO EL PROCESO GMAW, Y CUMPLE CON LOS REQUERIMIENTOS DE AWS D 1.1 2006, GARANTIZANDO DE ESTA MANERA LA UNIFORMIDAD, FUSIÓN, Y PENETRACIÓN INDICADAD EN ESTE CODIGO, EVITANDO LOS DEFECTOS DE DISCONTINUIDAD, POROSIDAD, SOCAVADO, FALTA FUNSIÓN Y FALTA DE PENETRACIÓN. LIBRE DE MARCA COMO TABLETEO, PANDEAMIENTO, TORCIMIENTO O GOLPES., INCLUYE: ACARREO, EQUIPO, HERRAMIENTA, MONTAJE Y MANO DE OBRA POR UNIDAD DE OBRA TERMINADA. | PZA | 52
ALPU 4 | SUMINISTRO E INSTALACIÓN DE BASE DE CONCRETO FC= 200 KG/CM2 PARA ARBOTANTE DE 0.45 X 0.90 X 1.20 MTS, REALIZADA EN CAMPO, INCLUYE: ANCLAS DE 1"X 85 CM. (MAS DOBLEZ), TUERCAS Y RONDANAS PLANA Y DE PRESION GALVANIZADAS, , PREPARACION DE CANALIZACIONES ELECTRICAS, ACARREO, EQUIPO, HERRAMIENTA, MONTAJE Y MANO DE OBRA POR UNIDAD DE OBRA TERMINADA. TERMINADA. | PZA | 52
ALPU 5 | SUMINISTRO E INSTALACIÓN DE REGISTRO DE CONCRETO PREFABRICADO CIRCULAR DE 40 CM. DIAMETRO INTRIOR, INCLUYE: TAPA, ACARREO, EQUIPO, HERRAMIENTA Y MANO DE OBRA POR UINDAD DE OBRA TERMINADA. | PZA | 18
ALPU 6a | SUMINISTRO E INSTALACIÓN DE POLIDUCTO DE COLOR NARANJA REFORZADO DE 41 MM DE DIAMETRO(1 1/2") INCLUYE: GUIA DE ALAMBRE GALVANIZADO, MATERIALES, HERRAMIENTAS Y MANO DE OBRA, POR UNIDAD DE OBRA TERMINADA. | ML | 2596
ALPU 7c | SUMINISTRO E INSTALACIÓN DE CABLE DE ALUMINIO URD 600 V, TRIPLEX 2+1 CAL 2-4, INCLUYE:CORTES, DESPERDICIOS, PUNTAS, CIERRE DE CONEXIONES, HERRAMIENTA Y MANO DE OBRA, PUOT. | ML | 2596
PARCIAL
| NOMBRE DE LA EMPRESA O PERSONA FISICA |  |  | NOMBRE Y CARGO DEL SIGNATARIO
ALPU 8a | SUMINISTRO E INSTALACIÓN DE INTERRUPTOR TERMOMAGENTICO DE 1 POLOS, TIPO QO DE 20 A , A 120 V, MARCA SQUARE D, INCLUYE: FIJACION, HERRAMIENTA Y MANO DE OBRA POR UNIDAD DE OBRA TERMINADA. | PZA | 2
ALPU 9a | SUMINISTRO E INSTALACIÓN DE CENTRO DE CARGA PARA USOS GENERALES DE 12 CIRCUITOS 2F-3H, EN 120 /240 V,CAT.- QO112L125G, MARCA SQUARE D, INCLUYE: FIJACIÓN, HERRAMIENTA Y MANO DE OBRA POR UNIDAD DE OBRA TERMINADA. | PZA | 2
ALPU 10a | SUMINISTRO E INSTALACION DE CONTACTOR MAGNETICO PARA CORRIENTE ALTERNA PARA USOS GENERALES, PARA CAPACIDAD DE 115 A, EN 120 V, MARCA SQUARE D, INCLUYE: FIJACIÓN, HERRAMIENTA Y MANO DE OBRA POR UNIDAD DE OBRA TERMINADA. | PZA | 2
ALPU 11a | SUMINISTRO E INSTALACION DE FOTOCELDA EN 220 V, INCLUYE: INCLUYE: FIJACIÓN, HERRAMIENTA Y MANO DE OBRA, POR UNIDAD DE OBRA TERMINADA.. | PZA | 2
ALPU 12a | SUMINISTRO E INSTALACION DE VARILLA COOPERWELD DE 5/8"X 3.0M, MARCA CADWELD, INCLUYE: FIJACION, HERRAMIENTA Y MANO DE OBRA. PUOT. | PZA | 2
ALPU 13 | SUMINISTRO E INSTALACIÓN DE GABINETE NEMA 3R DE 70 X 50 X 26 CMS INCLUYE : FIJACIÓN HERRAMIENTA Y MANO DE OBRA, MARCA ALCO O SIMILAR. PUOT. | PZA | 2
ALPU 14 | SUMINISTRO E INSTALACION DE BASE DE MEDICION DE 2 FASES 3 HILOS, (CON QUINTA TERMINAL) 240/120 V. VCA 200 A. PARA EMPOTRAR, INCLUYE: MATERIAL, HERRAMIENTAS Y MANO DE OBRA, PUOT. | PZA | 2
ALPU 15 | SUMINISTRO E INSTALACION DE ACOMETIDA PARA BASE DE MEDICION DE7-200Y, CONTROL ELECTRICO CON INTERRUPTOR GENERAL INCLUYE: HERRAMIENTAS, EQUIPO, MATERIAL, MANO DE OBRA Y TODO LO NECESARIO PARA LA CORRECTA EJECUCION DE LOS TRABAJOS | PZA | 2
PARCIAL
| NOMBRE DE LA EMPRESA O PERSONA FISICA |  |  | NOMBRE Y CARGO DEL SIGNATARIO
PUENTE
TERRACERIAS
N-CTR.CAR-1.01.001/11 | DESMONTE POR UNIDAD DE OBRA TERMINADA
a).- | DESMONTE | HA | 0.1
N-CTR.CAR-1.01.002/00 | DESPALMES POR UNIDAD DE OBRA TERMINADA
a).- | DESPALME PARA CORTES Y TERRAPLENES | M3 | 25
SUBESTRUCTURA
CIMENTACIÓN
N-CTR-CAR-1.007/11 | EXCAVACIONES PARA ESTRUCTURAS
a).- | EXCAVACIÓN PARA ESTRIBOS DE MAMPOSTERIA EN MATERIAL TIPO "C" CON UNA PROFUNDIDAD MAYOR DE 3.0 MT. EL MATERIAL PRODUCTO DE LA EXCAVACIÓN SE DESPERDICIA EN EL BANCO QUE INDICA EL PROYECTO, P.U.O.T. | M3 | 178
N-CTR-CAR-1.02.003/04 | CONCRETO HIDRAULICO
c).- | PLANTILLA DE CONCRETO f'c= 100 KG/CM2 ESPESOR DE 5 CMS INC; NIVELACIÓN DEL TERRENO, COLADO Y REGLEADO, P.U.O.T. | M3 | 3
N-CTR-CAR-1.02.001/00 | MAPOSTERIA
a).- | SUMINISTRO Y COLOCACIÓN DE PIEDRA BRAZA DE TERCERA CLASE ROSTREADA EN ESTRIBOS, OBTENIDA DE BANCO, ASENTADA CON MORTERO CEMENTO-ARENA PROPORCIÓN 1:3 Y DIMENSIONES SEGÚN PROYECTO. | M3 | 130
PARCIAL
| NOMBRE DE LA EMPRESA O PERSONA FISICA |  |  | NOMBRE Y CARGO DEL SIGNATARIO
N-CTR-CAR-1.01.011/11 | RELLENOS
a).- | RELLENO COMPACTADO CON MATERIAL DE BANCO DE PROYECTO AL 95% PARA EXCAVACIONES DE ESTRIBOS, P.U.O.T. | M3 | 75
SUPERESTRUCTURA
N-CTR-CAR-1.02.003/01 | CONCRETO HIDRAULICO
d).- | CONCRETO HIDRÁULICO EN LOSA f'c=250 KG/CM2 INC: CIMBRADO, ARMADO, COLADO, VIBRADO, DESCIMBRADO Y CURADO, P.U.O.T. | M3 | 85
N-CTR-CAR-1.02.004/02 | ACERO PARA CONCRETO HIDRAULICO
b).- | ACERO DE REFUERZO DE L.E.> 4200 KG/CM2 (EN LOSAS). | KG | 9810
E. P. 1 | DUCTOS
a).- | SUMINISTRO Y COLOCACIÓN DE TUBOS DE PVC DE 2.5 cms DE DIAM Y 60 CMS DE LONGITUD PARA DRENES EN LOSA DE SUPERESTRUCTURA DE ACUERDO A PLANO DE PROYECTO. | ML | 10
E. P. 2 | CARTÓN ASFALTADO DE 2 CMS DE ESPESOR | M2 | 10
E. P. 3 | JUNTAS DE DILATACIÓN
a).- | SUMINISTRO Y COLOCACIÓN DE JUNTAS DE DILATACIÓN, A BASE DE PLACA DE ACERO DE 4" x 3/8" Y ANCLAS DE VARILLA DE 3/8" EN L DE 10 CM x 40 CM, SOLDADAS A LA PLACA @25 CM. SE COLOCARAN EN EL PAÑO TRANSVERSAL DE LAS LOSAS, DEJANDO UN ESPACIO ENTRE LAS MISMAS DE 4 CM LIBRES PARA LA COLOCACIÓN DE SELLADOR ELASTOMERO. | ML | 30
PARCIAL
| NOMBRE DE LA EMPRESA O PERSONA FISICA |  |  | NOMBRE Y CARGO DEL SIGNATARIO
E. P. 4 | SUMINISTRO Y APLICACIÓN DE SIKAFLEX 1-a Ó SIMILAR | PZA | 50
E. P. 4 a | CARTON ASFALTADO DE 2 CM DE ESPESOR | M2 | 80
N-CTR-CAR-1.02.005/01 | ACERO ESTRUCTURAL Y ELEMENTOS METÁLICOS
a).- | ACERO ESTRUCTURAL A-36 | KG | 1500
N-CTR-CAR-1.02.009/00 | PARAPETOS
a).- | PARAPETO METÁLICO, DE ACUERDO A PLANO DE PROYECTO, INC: TUBO DE ACERO, PLACA DE ACERO CON ACCESORIOS Y TODO LO NECESARIO PARA SU CORRECTA EJECUCIÓN, P.U.O.T. | ML | 21.34
N-CTR-CAR-1.02.010/00 | GUARNICIONES Y BANQUETAS
c).- | CONCRETO EN GUARNICIÓN DE f'c=150 KG/CM2 | M3 | 2.4
d).- | CONCRETO EN BANQUETA DE f'c=150 KG/CM2 | M3 | 4.8
N-CTR-CAR-1.02.004/02 | ACERO PARA CONCRETO HIDRAULICO
e).- | ACERO DE REFUERZO EN GUARNICIÓN Y BANQUETA L.E. 4200 KG/CM2 | KG | 1284
E. P. 1. | DUCTOS
b).- | SUM Y COLOC. DE TUBO DE PVC DE 20 CMS DE DIÁMETRO (8") EN BANQUETA, SEGÚN PROYECTO. | ML | 85
PARCIAL
| NOMBRE DE LA EMPRESA O PERSONA FISICA |  |  | NOMBRE Y CARGO DEL SIGNATARIO
SEÑALAMIENTO Y DISPOSITIVOS DE SEGURIDAD (NCTR-CAR-1-07)
N-CTR-CAR-1.07.001/00 | MARCAS EN PAVIMENTO
3).- | RAYAS CONTINUA EN ( 15 CMS ) P.U.O.T. | M.L. | 11
4).- | RAYAS DISCONTINUAS EN ( 15 CMS ) P.U.O.T. | M.L. | 22
N-CTR-CAR-1.07.005/00 | SEÑALES VERTICALES BAJAS
a).- | SEÑALES PREVENTIVAS
2 | SP-6, SP-7, SP-8, SP-9. SP-10, SP-23 Y SP-34 ( 71 * 71 ) | PIEZA | 2
b).- | SEÑALES RESTRICTIVAS
2 | SR-6 Y SR-9 ( 71 * 71 ) | PIEZA | 2
PARCIAL
| NOMBRE DE LA EMPRESA O PERSONA FISICA |  |  | NOMBRE Y CARGO DEL SIGNATARIO

## FORMA E-6
PROGRAMA GENERAL DE OBRA
(Cantidades de Trabajo)
FECHA DE ELABORACION
CONCURSO No:
ESTADO
OBRA: | CONSTRUCCIÓN DE CALLE SIN NOMBRE (CASTILAGUA) INCLUYE PUENTE EN CRUCE DE CANAL EN LA CABECERA MUNICIPAL DE LERDO, DGO. |  |  |  |  | F.I. PROG. |  | F.T. PROG.
[6 empty] | F.I. REAL. |  | F.T. REAL.
INCISO | DESCRIPCION | UNIDAD | CANTIDAD DE OBRA | M E S / A Ñ O
PRELIMINARES
| NOMBRE DE LA EMPRESA O PERSONA FISICA |  |  |  | NOMBRE Y CARGO DEL SIGNATARIO
| NOMBRE DE LA EMPRESA O PERSONA FISICA |  |  |  | NOMBRE Y CARGO DEL SIGNATARIO
| NOMBRE DE LA EMPRESA O PERSONA FISICA |  |  |  | NOMBRE Y CARGO DEL SIGNATARIO
| NOMBRE DE LA EMPRESA O PERSONA FISICA |  |  |  | NOMBRE Y CARGO DEL SIGNATARIO
| NOMBRE DE LA EMPRESA O PERSONA FISICA |  |  |  | NOMBRE Y CARGO DEL SIGNATARIO
| NOMBRE DE LA EMPRESA O PERSONA FISICA |  |  |  | NOMBRE Y CARGO DEL SIGNATARIO
| NOMBRE DE LA EMPRESA O PERSONA FISICA |  |  |  | NOMBRE Y CARGO DEL SIGNATARIO
| NOMBRE DE LA EMPRESA O PERSONA FISICA |  |  |  | NOMBRE Y CARGO DEL SIGNATARIO
| NOMBRE DE LA EMPRESA O PERSONA FISICA |  |  |  | NOMBRE Y CARGO DEL SIGNATARIO
| NOMBRE DE LA EMPRESA O PERSONA FISICA |  |  |  | NOMBRE Y CARGO DEL SIGNATARIO
| NOMBRE DE LA EMPRESA O PERSONA FISICA |  |  |  | NOMBRE Y CARGO DEL SIGNATARIO
| NOMBRE DE LA EMPRESA O PERSONA FISICA |  |  |  | NOMBRE Y CARGO DEL SIGNATARIO
| NOMBRE DE LA EMPRESA O PERSONA FISICA |  |  |  | NOMBRE Y CARGO DEL SIGNATARIO
| NOMBRE DE LA EMPRESA O PERSONA FISICA |  |  |  | NOMBRE Y CARGO DEL SIGNATARIO
| NOMBRE DE LA EMPRESA O PERSONA FISICA |  |  |  | NOMBRE Y CARGO DEL SIGNATARIO
| NOMBRE DE LA EMPRESA O PERSONA FISICA |  |  |  | NOMBRE Y CARGO DEL SIGNATARIO
| NOMBRE DE LA EMPRESA O PERSONA FISICA |  |  |  | NOMBRE Y CARGO DEL SIGNATARIO
| NOMBRE DE LA EMPRESA O PERSONA FISICA |  |  |  | NOMBRE Y CARGO DEL SIGNATARIO
| NOMBRE DE LA EMPRESA O PERSONA FISICA |  |  |  | NOMBRE Y CARGO DEL SIGNATARIO
| NOMBRE DE LA EMPRESA O PERSONA FISICA |  |  |  | NOMBRE Y CARGO DEL SIGNATARIO
| NOMBRE DE LA EMPRESA O PERSONA FISICA |  |  |  | NOMBRE Y CARGO DEL SIGNATARIO
| NOMBRE DE LA EMPRESA O PERSONA FISICA |  |  |  | NOMBRE Y CARGO DEL SIGNATARIO
| NOMBRE DE LA EMPRESA O PERSONA FISICA |  |  |  | NOMBRE Y CARGO DEL SIGNATARIO
| NOMBRE DE LA EMPRESA O PERSONA FISICA |  |  |  | NOMBRE Y CARGO DEL SIGNATARIO
| NOMBRE DE LA EMPRESA O PERSONA FISICA |  |  |  | NOMBRE Y CARGO DEL SIGNATARIO
| NOMBRE DE LA EMPRESA O PERSONA FISICA |  |  |  | NOMBRE Y CARGO DEL SIGNATARIO
| NOMBRE DE LA EMPRESA O PERSONA FISICA |  |  |  | NOMBRE Y CARGO DEL SIGNATARIO

## FORMA E-6 (2)
PROGRAMA GENERAL DE OBRA
( Montos)
FECHA DE ELABORACION
CONCURSO No:
ESTADO
OBRA: | CONSTRUCCIÓN DE CALLE SIN NOMBRE (CASTILAGUA) INCLUYE PUENTE EN CRUCE DE CANAL EN LA CABECERA MUNICIPAL DE LERDO, DGO. |  |  |  |  | F.I. PROG. |  | F.T. PROG.
[6 empty] | F.I. REAL. |  | F.T. REAL.
INCISO | DESCRIPCION | UNIDAD | CANTIDAD DE OBRA | M E S / A Ñ O |  |  |  |  | IMPORTE
PRELIMINARES
SUMA
ACUMULADO
| NOMBRE DE LA EMPRESA O PERSONA FISICA |  |  |  | NOMBRE Y CARGO DEL SIGNATARIO
SUMA
ACUMULADO
| NOMBRE DE LA EMPRESA O PERSONA FISICA |  |  |  | NOMBRE Y CARGO DEL SIGNATARIO
SUMA
ACUMULADO
| NOMBRE DE LA EMPRESA O PERSONA FISICA |  |  |  | NOMBRE Y CARGO DEL SIGNATARIO
SUMA
ACUMULADO
| NOMBRE DE LA EMPRESA O PERSONA FISICA |  |  |  | NOMBRE Y CARGO DEL SIGNATARIO
SUMA
ACUMULADO
| NOMBRE DE LA EMPRESA O PERSONA FISICA |  |  |  | NOMBRE Y CARGO DEL SIGNATARIO
SUMA
ACUMULADO
| NOMBRE DE LA EMPRESA O PERSONA FISICA |  |  |  | NOMBRE Y CARGO DEL SIGNATARIO
SUMA
ACUMULADO
| NOMBRE DE LA EMPRESA O PERSONA FISICA |  |  |  | NOMBRE Y CARGO DEL SIGNATARIO
SUMA
ACUMULADO
| NOMBRE DE LA EMPRESA O PERSONA FISICA |  |  |  | NOMBRE Y CARGO DEL SIGNATARIO
SUMA
ACUMULADO
| NOMBRE DE LA EMPRESA O PERSONA FISICA |  |  |  | NOMBRE Y CARGO DEL SIGNATARIO
SUMA
ACUMULADO
| NOMBRE DE LA EMPRESA O PERSONA FISICA |  |  |  | NOMBRE Y CARGO DEL SIGNATARIO
SUMA
ACUMULADO
| NOMBRE DE LA EMPRESA O PERSONA FISICA |  |  |  | NOMBRE Y CARGO DEL SIGNATARIO
SUMA
ACUMULADO
| NOMBRE DE LA EMPRESA O PERSONA FISICA |  |  |  | NOMBRE Y CARGO DEL SIGNATARIO
SUMA
ACUMULADO
| NOMBRE DE LA EMPRESA O PERSONA FISICA |  |  |  | NOMBRE Y CARGO DEL SIGNATARIO
SUMA
ACUMULADO
| NOMBRE DE LA EMPRESA O PERSONA FISICA |  |  |  | NOMBRE Y CARGO DEL SIGNATARIO
SUMA
ACUMULADO
| NOMBRE DE LA EMPRESA O PERSONA FISICA |  |  |  | NOMBRE Y CARGO DEL SIGNATARIO
SUMA
ACUMULADO
| NOMBRE DE LA EMPRESA O PERSONA FISICA |  |  |  | NOMBRE Y CARGO DEL SIGNATARIO
SUMA
ACUMULADO
| NOMBRE DE LA EMPRESA O PERSONA FISICA |  |  |  | NOMBRE Y CARGO DEL SIGNATARIO
SUMA
ACUMULADO
| NOMBRE DE LA EMPRESA O PERSONA FISICA |  |  |  | NOMBRE Y CARGO DEL SIGNATARIO
SUMA
ACUMULADO
| NOMBRE DE LA EMPRESA O PERSONA FISICA |  |  |  | NOMBRE Y CARGO DEL SIGNATARIO
SUMA
ACUMULADO
| NOMBRE DE LA EMPRESA O PERSONA FISICA |  |  |  | NOMBRE Y CARGO DEL SIGNATARIO
SUMA
ACUMULADO
| NOMBRE DE LA EMPRESA O PERSONA FISICA |  |  |  | NOMBRE Y CARGO DEL SIGNATARIO
SUMA
ACUMULADO
| NOMBRE DE LA EMPRESA O PERSONA FISICA |  |  |  | NOMBRE Y CARGO DEL SIGNATARIO
SUMA
ACUMULADO
| NOMBRE DE LA EMPRESA O PERSONA FISICA |  |  |  | NOMBRE Y CARGO DEL SIGNATARIO
SUMA
ACUMULADO
| NOMBRE DE LA EMPRESA O PERSONA FISICA |  |  |  | NOMBRE Y CARGO DEL SIGNATARIO
SUMA
ACUMULADO
| NOMBRE DE LA EMPRESA O PERSONA FISICA |  |  |  | NOMBRE Y CARGO DEL SIGNATARIO
SUMA
ACUMULADO
| NOMBRE DE LA EMPRESA O PERSONA FISICA |  |  |  | NOMBRE Y CARGO DEL SIGNATARIO
SUMA
ACUMULADO
| NOMBRE DE LA EMPRESA O PERSONA FISICA |  |  |  | NOMBRE Y CARGO DEL SIGNATARIO