## FORMA E-7
CATALOGO DE CONCEPTOS Y CANTIDADES DE OBRA
FECHA DE ELABORACION
CONCURSO No:
ESTADO
OBRA: | CONSTRUCCIÓN DE BLVD. EN LA LOCALIDAD DE EL PALMITO EN EL MUNICIPIO DE INDE, DGO.
INCISO | DESCRIPCION | UNIDAD | CANTIDAD DE OBRA | PRECIO UNITARIO |  | IMPORTE
|  |  |  | CON LETRA | CON NUMERO
N-CTR-CAR-1.02.013/00 | DEMOLICIONES Y DESMANTELAMIENTOS
a).- | DEMOLICION DE CONCRETO HIDRAULICO SIN REFUERZO, EL MATERIAL PRODUCTO DE TRABAJO SE DESPERDICIA AL SITIO QUE ELIJA EL CONTRATISTA INCLUYE: MANO DE OBRA, EQUIPO, ACARREOS CARGA DESCARGA CORTE CON DICO Y TODO LO NECESARIO PARA SU CORRECTA TERMINACION POR UNIDAD DE OBRA TERMINADA. | M3 | 10
b).- | DEMOLICION DE CONCRETO HIDRAULICO REFORZADO EL MATRERIAL PRODUCTO DEL TRABAJO SE DESPERDICIA AL SITIO QUE ELIJA EL CONTRATISTA INCLUYE MANO DE OBRA EQUIPO ACARREOS CARGA DESCARGA CORTES CON DISCO Y TODO LO NECESARIO PARA SU CORRECTA TERMINACION. | M3 | 93.6
TERRACERIAS
N-CTR-CAR1.01-003/11 | CORTES POR UNIDAD DE OBRA TERMINADA
a).- | EXCAVACION EN MATERIAL TIPO "B" EN CORTES EN TERRENO NATURAL, EL MATERIAL PRODUCTO DEL CORTE SE DESPERDICIA EN EL LUGAR QUE ELIJA EL CONTRATISTA. INCLUYE MANO DE OBRA ,MANQUINARIA EQUIPO, CARGA DESCARGA Y TODO LO NECESARIO PARA SU CORRECTA TERMINACION POR UNIDAD DE OBRA TERMINADA. | M3 | 5651
b).- | EXCAVACION EN MATERIAL TIPO "C" EN CORTES EN TERRENO NATURAL, EL MATERIAL PRODUCTO DEL CORTE SE DESPERDICIA EN EL SITIO QUE ELIJA EL CONTRATISTA. INCLUYE MAQUINARIA,, EQUIPO, MANO DE OBRA ACARREOS CARGA DESACRGA Y TODO LO NECESARIO PARA SU CORRECTA TERMINACION POR UNIDAD DE OBRA TERMINADA. | M3 | 30
PARCIAL
| NOMBRE DE LA EMPRESA O PERSONA FISICA |  |  | NOMBRE Y CARGO DEL SIGNATARIO
N-CTR-CAR-1-01-009/16 | TERRAPLENES POR UNIDAD DE OBRA TERMINADA
a).- | CONSTRUCCION DE TERRAPLENES UTILIZANDO MATERIALES COMPACTABLES PROCEDENTE DE BANCOS QUE ELIJA EL CONTRATISTA,EN EL CUERPO DEL TERRAPLEN COMPACTADO AL 90% CONFORME A LO INDICADO EN EL PROYECTO. INCLUYE MANO DE OBRA, MATERIALES, EQUIPO ACARREOS CARGA, DESCARGA, REGALIAS Y TODO LO NECESARIO PARA SU CORRECTA TERMINACION. POR UNIDAD DE OBRA TERMINADA. | M3 | 36.04
b).- | CONSTRUCCION DE TERRAPLENES UTILIZANDO MATERIALES COMPACTABLES PROCEDENTES DE BANCOS QUE ELIJA EL CONTRATISTA, EN LA CAPA SUBRASANTE COMPACTADA AL 100% CONFORME A LO INDICADO EN EL PROYECTO INCLUYE MAQUINARIA, MATERIALES, MANO DE OBRA, ACARREOS, REGALIAS Y TODO LO NECESARIO PARA SU CORRECTA TERMINACION POR UNIDAD DE OBRA TERMINADA. | M3 | 1688
PAVIMENTOS
N-CTR-CAR-1.04.002/11 | SUB-BASES ó BASES POR UNIDAD DE OBRA TERMINADA
a).- | BASE HIDRAULICA CON MATERIALES PETREOS PROCEDENTES DE BANCO QUE ELIJA EL CONTRATISTA COMPACTADA AL 100% CONFORME AL PROYECTO INCLUYE MAQUINARIA MANO DE OBRA MATERIALES ACARREOS REGALIAS Y TODO LO NECESARIO PARA SU CORRECTA TERMINACION POR UNIDADDE OBRA TERMINADA. | M3 | 1330
N-CTR-CAR-1.04.004/15 | RIEGOS DE IMPREGNACION POR UNIDAD DE OBRA TERMINADA
a).- | RIEGO DE IMPREGNACION CON EMULSIONES ASFALTICAS DE ROMPIMIENTO LENTO INCLUYE : MATERIALES ,EQUIPO, MANO DE OBRA, ACARREOS Y TOD LO NECESARIO PARA SU CORRRECTA TERMINACION POR UNIDAD DE OBRA TERMINADA.. | LT | 9518
PARCIAL
| NOMBRE DE LA EMPRESA O PERSONA FISICA |  |  | NOMBRE Y CARGO DEL SIGNATARIO
b).- | ARENA PARA PROTEGER EL RIEGO DE IMPREGNACION POR UNIDAD DE OBRA TERMINADA. | M3 | 51
N-CTR-CAR-1-04-009/20 | CARPETA DE CONCRETO HIDRÁULICO
a).- | SUMINISTRO Y COLOCACION DE CONCRETO PREMEZCLADO CON DE 17 CMS DE ESPESOR PARA RESISTENCIA DE PROYECTO A 28 DIAS. T.M.A.3/4",DE BAJA CONTRACCION, RESISTENCIA A LA COMPRESION DE F´c= 250 KG/CM², MEDIDAS A LOS 28 DIAS SEGUN ASTM C - 157 CON REVENIMIENTO MAXIMO DE 10 + 2.5 CM, FABRICADO CON CEMENTO TIPO CPO-30 R ( SUGUN NMX C-414) ; MALLA ELECTROSOLDADA 6X6-6/6, MODULADO DE LA LOSA SEGUN PROYECTO COINCIDENTE CON LAS JUNTAS CONSTRUCTIVAS DE GUARNICION. INCLUYE:FIBRA DE POLIPROPILENO MEMBRANA DE CURADO SEAL TIGHT DE MEADAUS CURE EB, MARCA SONNEABORN CURAQUIM LPU BLANCO DE IMPERQUIMIA O SIMILAR, A BASE AGUA Y PARAFINA DE PIGMENTACION BLANCA (NORMA DE CALIDAD SCT) CON ASPERSOR MANUAL DE IRRIGACION DE PRESION; INCLUYE: VACIADO, ACARREOS DEL CONCRETO, VOBRADO, ACELERANTE CIMBRA, DESCIMBRA SELLADOR PARA CURADO CINTILLA DE POLIURETANO (BACKER-ROD) MANO DE OBRA, MATERIAL SELLANTE PARA JUNTAS TRANSVERSALES Y LONGITUDIALES SONOMERIC-1 MCA SONNEBORN O QUIMLAR DE IMPERQUIMIA O SIMILAR,RAYADO CON RASTRILLO METALICO PROF MEDIA DE 3CMS SIN EMPALMES VISIBLES, COLOCACION DE LONA PLATICA,CPRTES CON DISCO A PROF. MEDIA DE 6 CMS TIEMPO OPTIMO DETERMINADO POR LABORATORIO DESPERDICIOS, MANO DE OBRA HERRAMIENTA Y EQUIPO POR UNIDAD DE OBRA TERMINADA. | M3 | 1071
PARCIAL
| NOMBRE DE LA EMPRESA O PERSONA FISICA |  |  | NOMBRE Y CARGO DEL SIGNATARIO
N-CTR-CAR-1.1.02.010/00 | GUARNICIONES Y BANQUETAS
a).- | CONCRETO HIDRAULICO PREMEZCLADO DE F´c= 150 KG/CM²,² EN GUARNICIONES SEGUN PROYECTO INCLUYE: MANO DE OBRA HERRAMIENTA, EQUIPO, CIMBRA, COLOCACION ACARREOS, EXCAVACIONES,RELLENOS Y TODO LO NECESARIO PARA SU CORRECTA TERMINACION.POR UNIDAD DE OBRA TERMINADA. | M3 | 50
b).- | BANQUETA DE CONCRETO HIDRAULICO PREMEZCLADO DE F´c= 150 KG/CM², CALQUIER ANCHO Y ESPESOR DE 10 CMS; EN ORILLA DE PAVIMENTO,VIALIDAD,ES URBANAS INCLUYE:MANO DE OBRA MATERIALES, EXCAVACION, RELLENOS,EQUIPO, CIMBRA ACARREOS COLOCACION Y TODO LO NECESARIO PARA SU CORRECTA TERMINACION. POR UNIDAD DEOBRA TERMINADA. | M3 | 76.5
AGUA POTABLE
INHD 1 a).- | SUMINISTRO Y COLOCACION DE TUBO PVC HIDRAULICO CON CAMPANA SISTEMA INGLES RD 26 "2" DE DIAMETRO. POR UNIDAD DE OBRA TERMINADA | ML | 50
INHD 1 b).- | SUMINISTRO Y COLOCACION TUBO PVC HIDRAULICO CON CAMPANA SISTEMA INGLES RD 26 "4" DE DIAMETRO. POR UNIDAD DE OBRA TERMINADA | ML | 380
PRE 1 | EXCAVACION CON MAQUINA EN MATERIAL "B" ZONA "B" EN SECO DE 0.00 - 4.00 MTS DE PROFUNDIDAD,CON AFLOJE Y EXTRACCION DEL MATERIAL, AMACICE, LIMPIEZA DE PLANTILLA Y TALUDES, REMOCION, CARGA AL CAMION INCLUYE ACARREOS AL SITIO QUE ELIJA EL CONTRATISTA CONSERVACION DE LA EXCVACION HASTA LA INSTALACION SATISFACTORIA DE LA TUBERIA Y EXTRACCION DE DERRUMBES POR UNIDAD DE OBRA TERMINADA. | M3 | 196
PRE 2 | ACOSTILLADO DE TUBERIA CON ARENA", INCLUYE: SUMINISTRO DE MATERIALES, COLOCACION Y ACOMODO PARA PERMITIR EL APOYO COMPLETO DE LA TUBERIA, HERRAMIENTAS Y MANO DE OBRA. PUOT | M3 | 5.1
PARCIAL
| NOMBRE DE LA EMPRESA O PERSONA FISICA |  |  | NOMBRE Y CARGO DEL SIGNATARIO
PRE3 | PLANTILLA APISONADA CON PISON DE MANO EN ZANJASCON MATERIA L DE BANCO INCLUYE: MATERIALES EQUIPO MANO DE OBRA ACARREOS Y TODO LO NECESARIO PARA SU CORRECTA TERMINACION POR UNIDAD DE OBRA TERMINADA. | M3 | 9.8
PRE 4 | RELLENO APISONADO Y COMPACTADO CON AGUA EN CAPAS DE 20 CMS DE ESPESOR UTILIZANDO MATERIAL DE BANCO CON COMPACTADOR MANUAL ( BAILARINA) INCLUYE SELECCIÓN DEL MATERIALES SELECCIONADOS EQUIPO HERRAMIENTA ACARREOS Y TODO LO NECESARIO PARA SU CORRECTA TERMINACION POR UNIDAD DE OBRA TERMINADA. | M3 | 117.6
INHD 2 | TOMA DOMICILIARIA DE 0.00 A 15.00 MTS DE LONGITUD EN MATERIAL "A"Y/O "B"O POR METODO TRADICIONAL INCLUYE EXCAVACIONES EN ZANJAS EN MATERIAL SECO,RELLENO COMPACTADO AL 90%, LIMPIEZA DE LA ZONA DE TRABAJO INSTALACION DE TUBERIA DE POLIETILENO DE ALTA DENSIDAD DE 13 MM SUMINISTRO E INATALACION DE TODOS LOS MATERIALES INDICADOS EN EL PLANO E INSTALACION DE HIDROTOMA PARA 3" Y 4" DE DIAMETRO POR UNIDADDE OBRA TERMINADA. | PZA | 40
INHD 3 | REPARACION DE TOMA DOMICILIARIA DE 0.00 A 15.00 MTS DE LONGITUD EN MATERIAL"A" Y/O "B" POR METODO TRADICIONAL, INCLUYE EXCAVACIÓN PARA ZANJAS EN MATERIAL SECO, RELLENO COMPACTADO AL 90%, LIMPIEZA DE LA ZONA DE TRABAJO, INSTALACIÓN DE LA TUBERIA DE POLIETILENO DE ALTA DENSIDAD DE 13MM, SUMINISTRO E INSTALACIÓN DE TODOS LOS MATERIALES INDICADOS POR PLANO E INSTALACIÓN DE HIDROTOMA PARA 2" O 4" DE DIAMETRO P.U.O.T. | TOMA | 2
INHD 4 | SUMINISTRO E INSTALACIÓN DE TEE PVC. DE 100 X 100 MM (4"X2") DE DIAMETRO RD 26 SISTEMA INGLES | PZA | 1
INHD 5 | SUMINISTRO E INSTALACIÓN DE JUNTA GIBAULT DE 200MM. (4") DE DIAMETRO SISTEMA INGLES RD-26 | PZA | 2
PARCIAL
| NOMBRE DE LA EMPRESA O PERSONA FISICA |  |  | NOMBRE Y CARGO DEL SIGNATARIO
ALCANTARILLADO
ALCP 1 | RENIVELACION DE POZO DE VISITA CON UNA PROFUNDIDAD DE HASTA 100 CMS. INCLUYE: LIMPIEZA, EXCAVACION, CONCRETO F´C= 150 KG/CM2, BROCAL CON TAPA DE FOFO, TABIQUE Y ACERO DE REFUERZO POR UNIDAD DE OBRA TERMINADA. | PZA | 7
ALCP 2 | RENIVELACION DE DE REGITRO SANITARIO EXISTENTE. INCLUYE: LIMPIEZA, EXCAVACION, CONCRETO F´C= 150 KG/CM2, MARCO Y CONTRAMARCO, TABIQUE Y ACERO DE REFUERZO POR UNIDAD DE OBRA TERMINADA. | PZA | 5
ALCP 3 | REPARACION DE DESCARGA DOMICILIARIA (SIN BANQUETA) EN MATERIAL"B" POR METODO TRADICIONAL, INCLUYE EXCAVACIÓN PARA ZANJAS EN MATERIAL COMUN EN SECO, RELLENO COMPACTADO AL 90%, LIMPIEZA DE LA ZONA DE TRABAJO, INSTALACIÓN DE LA TUBERÍA DE PVC SANITARIO (DE 0.00 A 8.00 MTS DE LONG.)DE 6" DE DIAM., SUMINISTRO E INSTALACIÓN DE TODOS LOS MATERIALES INDICADOS POR PLANO, PUOT. | PZA | 20
ALCP 4 | DEACARGA DOMICILIARIA ENMATERIAL "B" POR EL METODO TRADICIONAL INCLUYE EXCAVACION PARA ZANJAS EN MATERIAL COMUN EN SECO COMPACTADO AL 90%LIMPIEZA DE ZONA DE TRABAJO , INSTALACION DE TUBERIA DE PVC SANITARIO DE 0.00 A 8.00 MTS DE LONG. DE 6 PLG. DE DIAMETRO SIMINISTRO E INSTALACION DE TODOS LOS MATERIALES INDICADOS POR UNIDAD DE OBRA TERMINADA. | PZA | 19
ALUMBRADO PÚBLICO
ALPU 1 | SUMINISTRO E INSTALACION DE BASE PARA ARBOTANTE DE CONCRETO PREFABRICADA DE 0,45 POR 70 POR 0,90 MTS DE CORONA, BASE Y ALTURA, INCLUYE: EXCAVACIONES, LLENOS, MANO DE OBRA, INSTALACIÓN, P.U.O.T. NIVELADO, CON SUS 4 ANCLAS DE VARILLA DE COL ROL DE 19 MM, TUERCAS, ROLDANAS PLANAS Y DE PRESION, CON CANALIZACION DE 38 MM A DOS LADOS OPUESTOS P.U.O.T. | PZA | 12
PARCIAL
| NOMBRE DE LA EMPRESA O PERSONA FISICA |  |  | NOMBRE Y CARGO DEL SIGNATARIO
ALPU 2 | SUMINISTRO E INSTALACION DE ARBOTANTE CONICO CIRCULAR DE 9 MTS DE ALTURA DE UNA PIEZA BASE PLACA DE ACERO DE 1" Y REFUERZOS CON PERCHA SIMPLE Y BRAZO, INCLUYE: MANO DE OBRA, EQUIPO, FLETE Y TODO LO NECESARIO PARA SU CORRECTA COLOCACION P.U.O.T. | PZA | 12
ALPU 3 | SUMINISTRO Y COLOCACION DE LAMPARA DE LED CON PANEL SOLAR, MODELO LF-40A O SIMILAR, DE 40 W DE POTENCIA, A 8000 LUMENS, ENCENDIDO Y APAGADO AUTOMATICO INCLUYE: BATERIA, CELDA SOLAR, MATERIALES PARA SU INSTALACION, MANO DE OBRA, PRUEBAS Y PUESTA EN FUNCIONAMIENTO P.U.O.T. | PZA | 12
SEÑALAMIENTO HORIZONTAL
N-CTR-CAR-1.07.001/00 | MARCAS EN EL PAVIMENTO
a).- | MARCAS M-1.1 RAYA SEPARADORA DE SENTIDOS DE CIRCULACION CONTINUA / DISCONTINUA SENCILLA CON PINTURA TERMOPLASTICA COLOR AMARILLO RETROREFLEJANTE DE 15 CM DE ANCHO LONGITUD EFECTUVA), POR UNIDAD DE OBRA TERMINADA. | ML | 490
b).- | MARCAS M-3.2 RAYA D ISCONTINUA, CON PINTURA TERMOPLATICA COLOR BLANCO RETROREFLEJANTE DE 10 CMS DE ANCHO,( LONGITUD EFECTIVA), POR UNIDAD DE OBRA TERMINADA. | ML | 700
c).- | MARCAS M-7.1 RAYAS PARA CRUCE DE PEATONES EN VIAS PRIMARIAS CON PINTURA TERMOPLASTICA COLOR BLANCO RETROREFLEJANTE DE 40 CM DE ANCHO (LONGITUD EFECTIVA),POR INIDAD DE OBRA TERMINADA. | ML | 105
N-CTR-CAR-1.07.002/00 | MARCAS EN GUARNICIONES
a).- | SUMINISTRO Y APLICACION DE PINTURA HULE CLORADO ALKIDÁLICA COLOR AMARILLO O BLANCA TRAFICO EN GUARNICIONES , (15 CM. EN CORONA Y 20 CM. EL LUZ), INCLUYE: LIMPIEZA Y PREPARACION DE LA SUPERFICIE, MANO DE OBRA Y HERRAMIENTA, POR UNIDAD DE OBRA TERMINADA. | ML | 701
PARCIAL
| NOMBRE DE LA EMPRESA O PERSONA FISICA |  |  | NOMBRE Y CARGO DEL SIGNATARIO
N-CTR-CAR-1-07-005/00 | SEÑALES VERTICALES BAJAS
1) | SEÑALES RESTRICTIVAS
a).- | SEÑALAMIENTO VERTICAL TROQUELADO TIPO CHAROLA DE 71X71CM (SP-20, SP-32 ), LAMINA GALANIZADA CAL.16, REFLEJANTE ALTA INTENSIDAD PRISMATICO, CON LEYENDAS EN SERIGRAFIA SEGÚN PROYECTO, PARA MONTAR EN POSTE PTR; INCLUYE: SUMINISTRO, COLOCACIÓN Y TODOS LOS ACCESORIOS NECESARIOS PARA EL MONTAJE. | PZA | 4
b).- | SEÑALAMIENTO VERTICAL TROQUELADO TIPO CHAROLA DE 71X71CM (SR-6, SR-14, ), LAMINA GALANIZADA CAL.16, REFLEJANTE ALTA INTENSIDAD PRISMATICO, CON LEYENDAS EN SERIGRAFIA SEGÚN PROYECTO, PARA MONTAR EN POSTE PTR; INCLUYE: SUMINISTRO, COLOCACIÓN Y TODOS LOS ACCESORIOS NECESARIOS PARA EL MONTAJE. | PZA | 6
PARCIAL
| NOMBRE DE LA EMPRESA O PERSONA FISICA |  |  | NOMBRE Y CARGO DEL SIGNATARIO

## FORMA E-6
PROGRAMA GENERAL DE OBRA
(Cantidades de Trabajo)
FECHA DE ELABORACION
CONCURSO No:
ESTADO
OBRA: | CONSTRUCCIÓN DE BLVD. EN LA LOCALIDAD DE EL PALMITO EN EL MUNICIPIO DE INDE, DGO. |  |  |  |  | F.I. PROG. |  | F.T. PROG.
[6 empty] | F.I. REAL. |  | F.T. REAL.
INCISO | DESCRIPCION | UNIDAD | CANTIDAD DE OBRA | M E S / A Ñ O
| NOMBRE DE LA EMPRESA O PERSONA FISICA |  |  |  | NOMBRE Y CARGO DEL SIGNATARIO
| NOMBRE DE LA EMPRESA O PERSONA FISICA |  |  |  | NOMBRE Y CARGO DEL SIGNATARIO
| NOMBRE DE LA EMPRESA O PERSONA FISICA |  |  |  | NOMBRE Y CARGO DEL SIGNATARIO
| NOMBRE DE LA EMPRESA O PERSONA FISICA |  |  |  | NOMBRE Y CARGO DEL SIGNATARIO
| NOMBRE DE LA EMPRESA O PERSONA FISICA |  |  |  | NOMBRE Y CARGO DEL SIGNATARIO
| NOMBRE DE LA EMPRESA O PERSONA FISICA |  |  |  | NOMBRE Y CARGO DEL SIGNATARIO
| NOMBRE DE LA EMPRESA O PERSONA FISICA |  |  |  | NOMBRE Y CARGO DEL SIGNATARIO
| NOMBRE DE LA EMPRESA O PERSONA FISICA |  |  |  | NOMBRE Y CARGO DEL SIGNATARIO
| NOMBRE DE LA EMPRESA O PERSONA FISICA |  |  |  | NOMBRE Y CARGO DEL SIGNATARIO

## FORMA E-6 (2)
PROGRAMA GENERAL DE OBRA
( Montos)
FECHA DE ELABORACION
CONCURSO No:
ESTADO
OBRA: | CONSTRUCCIÓN DE BLVD. EN LA LOCALIDAD DE EL PALMITO EN EL MUNICIPIO DE INDE, DGO. |  |  |  |  | F.I. PROG. |  | F.T. PROG.
[6 empty] | F.I. REAL. |  | F.T. REAL.
INCISO | DESCRIPCION | UNIDAD | CANTIDAD DE OBRA | M E S / A Ñ O |  |  |  |  | IMPORTE
SUMA
ACUMULADO
| NOMBRE DE LA EMPRESA O PERSONA FISICA |  |  |  | NOMBRE Y CARGO DEL SIGNATARIO
SUMA
ACUMULADO
| NOMBRE DE LA EMPRESA O PERSONA FISICA |  |  |  | NOMBRE Y CARGO DEL SIGNATARIO
SUMA
ACUMULADO
| NOMBRE DE LA EMPRESA O PERSONA FISICA |  |  |  | NOMBRE Y CARGO DEL SIGNATARIO
SUMA
ACUMULADO
| NOMBRE DE LA EMPRESA O PERSONA FISICA |  |  |  | NOMBRE Y CARGO DEL SIGNATARIO
SUMA
ACUMULADO
| NOMBRE DE LA EMPRESA O PERSONA FISICA |  |  |  | NOMBRE Y CARGO DEL SIGNATARIO
SUMA
ACUMULADO
| NOMBRE DE LA EMPRESA O PERSONA FISICA |  |  |  | NOMBRE Y CARGO DEL SIGNATARIO
SUMA
ACUMULADO
| NOMBRE DE LA EMPRESA O PERSONA FISICA |  |  |  | NOMBRE Y CARGO DEL SIGNATARIO
SUMA
ACUMULADO
| NOMBRE DE LA EMPRESA O PERSONA FISICA |  |  |  | NOMBRE Y CARGO DEL SIGNATARIO
SUMA
ACUMULADO
| NOMBRE DE LA EMPRESA O PERSONA FISICA |  |  |  | NOMBRE Y CARGO DEL SIGNATARIO