## CATALOGO
LICITACION PUBLICA NACIONAL No. |  |  | FECHA DE INICIO: |  | RAZON SOCIAL DEL LICITANTE
OBRA: CONSTRUCCION DE PUENTE PEATONAL DEL DURANGUITO A TAYOLTITA EN EL MUNICIPIO DE SAN DIMAS, DGO.
|  |  | FECHA DE TERMINO: |  | FIRMA
UBICACION: SAN DIMAS MUNICIPIO: SAN DIMAS, DGO.
CLAVE | CONCEPTO | UNIDAD | CANTIDAD | PRECIO UNITARIO |  | IMPORTE
|  |  |  | PRECIO CON NUMERO | PRECIO CON LETRA
CONSTRUCCION DE PUENTE PEATONAL DEL DURANGUITO A TAYOLTITA EN EL MUNICIPIO DE SAN DIMAS, DGO.
CIMENTACION
2.1 | TRAZO Y NIVELACION DE TERRENO INCLUYE: LIMPIA Y TRAZO, MANO DE OBRA, SUMINISTRO DE MATERIAL, CONSUMIBLES, HERRAMIENTA, EQUIPO, MANO DE OBRA Y LO NECESARIO PARA SU CORRECTA EJECUCION. | M2 | 541.5
2.2 | EXCAVACION PARA CIMENTACION CON MAQUINA DE 0.00 A 2.53m DE PROFUNDIDAD POR DEBAJO DEL TERRENO NATURAL. INCLUYE: RETIRO DE MATERIAL A BANCO DE MATERIAL AUTORIZADO, EQUIPO, MAQUINA, HERRAMIENTA, MANO DE OBRA Y LO NECESARIO PARA SU CORRECTA EJECUCION. (VER EN PLANO ES-01, CORTES A-A', B-B', C-C' Y D-D'). | M3 | 399
2.4 | EXCAVACION PARA PILAS CON PILOTEADORA DE 2.53 A 6.0m DE PROFUNDIDAD POR DEBAJO DEL TERRENO NATURAL. INCLUYE: RETIRO DE MATERIAL A BANCO DE MATERIAL AUTORIZADO, EQUIPO, PILOTEADORA, HERRAMIENTA, MANO DE OBRA Y LO NECESARIO PARA SU CORRECTA EJECUCION. (VER EN PLANO ES-02, DETALLE 3). | M3 | 25.6
2.6 | PLANTILLA DE 5 CM DE ESPESOR A BASE DE CONCRETO f'c=100 Kg/cm2 HECHO EN OBRA. INCLUYE: ELABORACION, ACARREO Y VACIADO DE CONCRETO, EXTENDIDO, NIVELADO, MATERIALES, HERRAMIENTA, MANO DE OBRA Y TODO LO NECESARIO PARA SU CORRECTA EJECUCION | M3 | 7.79
2.7 | LOSA DE CIMENTACION A BASE DE CONCRETO PRE-MEZCLADO F'C=250 KG/CM2 . INCLUYE SUMINISTRO DE MATERIALES, BOMBEO, VACIADO, VIBRADO DE CONCRETO, EQUIPO, MATERIAL, HERRAMIENTA,MANO DE OBRA Y TODO LO NECESARIO PARA SU CORRECTA EJECUCION DE LOS TRABAJOS. | M3 | 32.02
2.8 | REFUERZO DE ACERO PARA LOSA DE CIMENTACIÓN, A BASE DE VARILLA #6 GRADO 60 CON fy = 4200 kg/cm2.. INCLUYE: VARILLAS PARA PARRILLA Y TIPO BASTON. INCLUYE: ACERO DE REFUERZO, CORTE Y HABILITADO DE MATERIAL, BAJADO DE ARMADO,SUMINISTRO, EQUIPO, MATERIALES, HERRAMIENTA, MANO DE OBRA Y TODO LO NECESARIO PARA SU CORRECTA EJECUCION. (VER EN PLANO ES-01, LOSA DE CIMENTACIÓN). | KG | 3345.82
2.9 | TAPA DE CIMENTACION A BASE DE CONCRETO PRE-MEZCLADO F'C= 250 KG/CM2 INCLUYE: SUMINISTRO DE MATERIALES, BOMBEO, VACIADO, VIBRADO DE CONCRETO, EQUIPO, MATERIAL, HERRAMIENTA, MANO DE OBRA Y TODO LO NECESARIO PARA SU CORRECTA EJECUCION DE LOS TRABAJOS. | M3 | 35.88
2.1. | MURO DE CIMENTACION A BASE DE CONCRETO PRE-MEZCLADO F'C= 250 KG/CM2 INCLUYE: SUMINISTRO DE MATERIALES, BOMBEO, VACIADO, VIBRADO DE CONCRETO, EQUIPO, MATERIAL, HERRAMIENTA,MANO DE OBRA Y TODO LO NECESARIO PARA SU CORRECTA EJECUCION DE LOS TRABAJOS. | M3 | 37.54
SUMA DE ESTA HOJA
ACUMULADO HASTA ESTA HOJA
NOMBRE DE LA EMPRESA O PERSONA FISICA |  |  |  |  | NOMBRE Y FIRMA DEL REPRESENTANTE LEGAL
2.11 | ESTRIBO DE CIMENTACION A BASE DE CONCRETO PRE-MEZCLADO F'C= 250 KG/CM2 INCLUYE: SUMINISTRO DE MATERIALES, BOMBEO, VACIADO, VIBRADO DE CONCRETO, EQUIPO, MATERIAL, HERRAMIENTA,MANO DE OBRA Y TODO LO NECESARIO PARA SU CORRECTA EJECUCION DE LOS TRABAJOS. | M3 | 126.99
2.12 | PILAS A BASE DE CONCRETO PRE-MEZCLADO F'C= 250 KG/CM2 INCLUYE: SUMINISTRO DE MATERIALES, BOMBEO, VACIADO, VIBRADO DE CONCRETO, EQUIPO, MATERIAL, HERRAMIENTA, MANO DE OBRA Y TODO LO NECESARIO PARA SU CORRECTA EJECUCION DE LOS TRABAJOS." | M3 | 37.68
2.13 | RELLENO CON MATERIAL CALIDAD SUBBASE Y COMPACTACION AL 90% DE LA PRUEBA PROCTOR STANDARD . INCLUYE: MATERIAL, EQUIPO, HERRAMIENTA Y MANO DE OBRA NECESARIA. (VER EN PLANO EC-01 Y EC-02). | M3 | 560.25
2.14 | SUMINISTRO, HABILITADO Y COLOCACION DE ACERO DE REFUERZO #3, VARILLAS HORIZONTALES Y VERTICALES TIPO BASTON Y ESTRIBOS. INCLUYE: ACERO DE REFUERZO, BAJADO DE ARMADO, ALAMBRE RECOCIDO, EQUIPO, MATERIALES, HERRAMIENTA, MANO DE OBRA, CORTES Y TRASLAPES Y TODO LO NECESARIO PARA SUCORRECTA EJECUCION. | KG | 1164.6
2.15 | SUMINISTRO, HABILITADO Y COLOCACION DE ACERO DE REFUERZO #4 VARILLAS HORIZONTALES Y VERTICALES TIPO BASTON Y ESTRIBOS. INCLUYE: ACERO DE REFUERZO, BAJADO DE ARMADO, ALAMBRE RECOCIDO, EQUIPO, MATERIALES, HERRAMIENTA, MANO DE OBRA, CORTES Y TRASLAPES Y TODO LO NECESARIO PARA SU CORRECTA EJECUCION. | KG | 1362.63
2.16 | SUMINISTRO, HABILITADO Y COLOCACION DE ACERO DE REFUERZO #5 VARILLAS HORIZONTALES Y VERTICALES TIPO BASTON Y ESTRIBOS. INCLUYE: ACERO DE REFUERZO, BAJADO DE ARMADO, ALAMBRE RECOCIDO, EQUIPO, MATERIALES, HERRAMIENTA, MANO DE OBRA, CORTES Y TRASLAPES Y TODO LO NECESARIO PARA SU CORRECTA EJECUCION. | KG | 2771.41
2.17 | SUMINISTRO, HABILITADO Y COLOCACION DE ACERO DE REFUERZO #6 VARILLAS HORIZONTALES Y VERTICALES TIPO BASTON Y ESTRIBOS. INCLUYE: ACERO DE REFUERZO, BAJADO DE ARMADO, ALAMBRE RECOCIDO, EQUIPO, MATERIALES, HERRAMIENTA, MANO DE OBRA CORTES Y TRASLAPES Y TODO LO NECESARIO PARA SU CORRECTA EJECUCION. | KG | 3771.45
2.18 | SUMINISTRO, HABILITADO Y COLOCACION DE ACERO DE REFUERZO #8 VARILLAS HORIZONTALES Y VERTICALES TIPO BASTON Y ESTRIBOS. INCLUYE: ACERO DE REFUERZO, BAJADO DE ARMADO, ALAMBRE RECOCIDO, EQUIPO, MATERIALES, HERRAMIENTA, MANO DE OBRA, CORTES Y TRASLAPES Y TODO LO NECESARIO PARA SU CORRECTA EJECUCION. | KG | 3500.01
2.19 | SUMINISTRO, HABILITADO Y COLOCACION DE ACERO DE REFUERZO #8 PARA PILAS VARILLAS HORIZONTALES Y VERTICALES TIPO BASTON Y ESTRIBOS. INCLUYE: ACERO DE REFUERZO, BAJADO DE ARMADO, ALAMBRE RECOCIDO, EQUIPO, MATERIALES, HERRAMIENTA,MANO DE OBRA CORTES Y TRASLAPES Y TODO LO NECESARIO PARA SU CORRECTA EJECUCION. | KG | 1388.32
SUMA DE ESTA HOJA
ACUMULADO HASTA ESTA HOJA
NOMBRE DE LA EMPRESA O PERSONA FISICA |  |  |  |  | NOMBRE Y FIRMA DEL REPRESENTANTE LEGAL
2.2. | SUMINISTRO, HABILITADO Y COLOCACION DE ACERO DE REFUERZO #3 PARA PILAS VARILLAS HORIZONTALES Y VERTICALES TIPO BASTON Y ESTRIBOS. INCLUYE: ACERO DE REFUERZO, BAJADO DE ARMADO, ALAMBRE RECOCIDO, EQUIPO, MATERIALES, HERRAMIENTA, MANO DE OBRA, CORTES Y TRASLAPES Y TODO LO NECESARIO PARA SU CORRECTA EJECUCION. | KG | 412.86
2.21 | CIMBRA A BASE DE MADERA DE 26mm DE ESPESOR. INCLUYE: HABILITADO Y ARMADO DE CIMBRA DE MADERA, ALAMBRE RECOCIDO, PUNTALERIA, PIES DERECHOS, MADRINAS PARA ATAR, AGENTE DESMOLDANTE. HERRAMIENTA, MANO DE OBRA Y TODO LO NECESARIO PARA SU CORRECTA EJECUCIÓN. | M2 | 387.65
2.22 | SUMINISTRO Y COLOCACIÓN DE CEMENTO EXPANSIVO (GROUT), INCLUYE MATERIALES, HERRAMIENTAS Y MANO DE OBRA | M3 | 0.07
SUPERESTRUCTURA
ESTRUCTURA METALICA
15 | SUMINISTRO, HABILITACIÓN, FABRICACIÓN Y MONTAJE DE ESTRUCTURA METÁLICA DE ACUERDO A ESPECIFICACIONES INDICADAS EN PLANOS, CATALOGO DE CONCEPTOS Y DEL A.W.S.; A.S.T.M.; A.I.S.C. QUE ESTEN EN VIGOR A BASE DE TUBO ACERO, PLACAS, IPR Y OTROS PERFILES COMERCIALES, INCLUYE: TRAZO, MEDICIÓN, CORTE, DESPERDICIOS Y MERMAS, BARRENOS CON TALADRO, ALINEACIÓN, SOLDADURA, BISELES, NIVELACIÓN, ELABORACIÓN DE PLANOS DE TALLER , CARTABONES, CONECTORES, ATIESADORES, CONTRAVIENTOS, MÉNSULAS, CONEXIONES, LIMPIEZA DEL MATERIAL POR MEDIOS MECÁNICOS (RETIRANDO EL ÓXIDO Y GRASAS), APLICACIÓN DE 2 MANOS DE PINTURA ANTICORROSIVA (PRIMER), ACABADO ESMALTE ESTRUCTURAL COLOR INDICADO POR LA SUPERVISION, RETOCANDO DESPUÉS DEL MONTAJE, SOLVENTES, ESTOPA, FLETES Y ACARREOS, ELEVACIÓN DE LOS MATERIALES CON GRÚA, ALMACENAMIENTO Y ESTIBA, MEDICIÓN, REVISIÓN DE MEDIDAS FÍSICAS, CORTES DE PLACA CON EQUIPO , ARMADO Y CONFORMADO DE PIEZAS, IDENTIFICACIÓN Y NOMENCLATURA, ESMERILADO, CONSUMIBLES, EQUIPOS DE SEGURIDAD, LIMPIEZA DEL LUGAR Y RETIRO DE MATERIALES SOBRANTES FUERA DE LA OBRA, INSTALACIONES ESPECIFICAS Y PROVISIONALES, DEPRECIACIÓN Y DEMÁS DERIVADOS DEL USO DE HERRAMIENTA Y EQUIPO EN CUALQUIER NIVEL, ASÍ COMO LA MANO DE OBRA CALIFICADA Y CERTIFICADA. PRUEBAS DE SOLDADURA A BASE DE RX Y LIQUIDOS PENETRANTES DE ACUERDO A INDICACION DE LA SUPERVISIÓN | KG | 86100
17 | SUMINISTRO, HABILITADO Y MONTAJE LAMINA DE METALOSA DECK 25 CAL. 24 PARA TABLERO. INCLUYE: SUMINISTRO Y DESPERDICIOS DE MATERIALES, MANO DE OBRA, CORTES, LIMPIEZA DE IMPERFECCIONES, COLOCACIÓN DE LÁMINA, ACARREO Y ELEVACIÓN DE MATERIALES DENTRO DE LA OBRA, ANDAMIOS O ESCALERAS, LIMPIEZA DEL ÁREA DE TRABAJO, EQUIPO DE SEGURIDAD, HERRAMIENTA MENOR Y EQUIPO, MANDO INTERMEDIO, GARANTÍAS, INDIRECTOS, UTILIDAD Y TODO LO NECESARIO PARA LA CORRECTA EJECUCIÓN DE LOS TRABAJOS. | M2 | 210
SUMA DE ESTA HOJA
ACUMULADO HASTA ESTA HOJA
NOMBRE DE LA EMPRESA O PERSONA FISICA |  |  |  |  | NOMBRE Y FIRMA DEL REPRESENTANTE LEGAL
18 | SUMINISTRO, HABILITADO Y COLOCACION DE MALLA ELECTROSOLDADA 6-6/10-10 PARA METALOSA DECK CAL. 24 PARA TABLERO. INCLUYE: SUMINISTRO DE MATERIALES (L.A.B. EN OBRA) Y DESPERDICIOS DE MATERIALES, MANO DE OBRA, CORTES, LIMPIEZA DE IMPERFECCIONES, COLOCACIÓN DE LÁMINA, ACARREO Y ELEVACIÓN DE MATERIALES DENTRO DE LA OBRA, ANDAMIOS O ESCALERAS, LIMPIEZA DEL ÁREA DE TRABAJO, EQUIPO DE SEGURIDAD, HERRAMIENTA MENOR Y EQUIPO, MANDO INTERMEDIO, GARANTÍAS, INDIRECTOS, UTILIDAD Y TODO LO NECESARIO PARA LA CORRECTA EJECUCIÓN DE LOS TRABAJOS. | M2 | 210
19 | SUMINISTRO Y COLADO DE CONCRETO PREMEZCLADO BOMBEABLE FC =200 KGS/CM2, PARA METALOSA DECK PARA TABLERO. INCLUYE: SUMINISTRO Y DESPERDICIOS DE MATERIALES, MANO DE OBRA, NIVELADO Y VIBRADO DE CONCRETO, LIMPIEZA DE IMPERFECCIONES, ACARREO Y ELEVACIÓN DE MATERIALES DENTRO DE LA OBRA, ANDAMIOS O ESCALERAS, LIMPIEZA DEL ÁREA DE TRABAJO, EQUIPO DE SEGURIDAD, HERRAMIENTA MENOR Y EQUIPO, MANDO INTERMEDIO, GARANTÍAS, INDIRECTOS, UTILIDAD Y TODO LO NECESARIO PARA LA CORRECTA EJECUCIÓN DE LOS TRABAJOS. | M3 | 29.95
34 | SUMINISTRO, HABILITADO Y COLOCACIÓN DE ANCLA A BASE DE REDONDO TODO ROSCA DE 1” X 30CM DE LARGO CON TUERCAS PARA RÓTULA, INCLUYE: SUMINISTRO DE MATERIAL(L.A.B. EN OBRA), DESPERDICIOS, MANO DE OBRA DE TRAZO, RECORTES, COLOCACIÓN DE ANCLA; LIMPIEZA DEL ÁREA DE TRABAJO; ACARREO Y ELEVACIÓN EL MATERIAL A CUALQUIER NIVEL; ANDAMIOS O ESCALERAS; MANO DE OBRA Y CONSUMIBLES; EQUIPOS DE SEGURIDAD, GARANTÍAS, HERRAMIENTA MENOR Y EQUIPOS; MANDO INTERMEDIO, INDIRECTOS, UTILIDAD Y TODO LO NECESARIO PARA LA CORRECTA EJECUCIÓN DE LOS TRABAJOS. | PZA | 16
25 | SUMINISTRO, HABILITADO Y COLOCACIÓN DE ANCLA A BASE DE REDONDO LISO DE 1 1/8” X 54CM DE LARGO CON TUERCA NIVELADORA, INCLUYE: SUMINISTRO DE MATERIAL (L.A.B. EN OBRA), DESPERDICIOS, MANO DE OBRA DE TRAZO, RECORTES, COLOCACIÓN DE ANCLA; LIMPIEZA DEL ÁREA DE TRABAJO; ACARREO Y ELEVACIÓN EL MATERIAL A CUALQUIER NIVEL, ANDAMIOS O ESCALERAS, MANO DE OBRA Y CONSUMIBLES, EQUIPOS DE SEGURIDAD, GARANTÍAS, HERRAMIENTA MENOR Y EQUIPOS, MANDO INTERMEDIO, INDIRECTOS, UTILIDAD Y TODO LO NECESARIO PARA LA CORRECTA EJECUCIÓN DE LOS TRABAJOS. | PZA | 16
26 | SUMINISTRO Y COLOCACIÓN DE PERNO DE CORTANTE ø1/2´´ x 4 1/8´´ EN LOSACERO, INCLUYE:SUMINISTRO DE MATERIAL(L.A.B. EN OBRA), MANO DE OBRA DE TRAZO, COLOCACIÓN DE PERNOS POR MEDIO DE SOLDADURA POR MEDIOS MANUALES O PERNEADORA TIPO NELSON ; LIMPIEZA DEL ÁREA DE TRABAJO; ACARREO Y ELEVACIÓN DE MATERIALES A CUALQUIER NIVEL, MANO DE OBRA Y CONSUMIBLES, EQUIPO DE SEGURIDAD, GARANTÍAS, HERRAMIENTA MENOR Y EQUIPO, MANDO INTERMEDIO, INDIRECTOS, UTILIDAD Y TODO LO NECESARIO PARA CORRECTA EJECUCIÓN DE LOS TRABAJOS. | PZA | 420
SUMA DE ESTA HOJA
ACUMULADO HASTA ESTA HOJA
NOMBRE DE LA EMPRESA O PERSONA FISICA |  |  |  |  | NOMBRE Y FIRMA DEL REPRESENTANTE LEGAL
27 | SUMINISTRO, FABRICACIÓN Y COLOCACIÓN DE MOLDURA PARA METALOSA A BASE DE LAMINA NEGRA CAL. 22, CON UN DESARROLLO TOTAL DE 23 CMS. APROX.PARA FRONTERA DE COLADO EN LOSACERO, INCLUYE: SUMINISTRO DE MATERIAL (L.A.B EN OBRA), DESPERDICIOS; MANO DE OBRA DE TRAZO, DOBLEZ, PIJADO, HABILITADO, FABRICACIÓN Y MONTAJE; LIMPIEZA DE ESTRUCTURA; LIMPIEZA DEL ÁREA DE TRABAJO; ARMADO Y DESARMADO DE ANDAMIOS; ACARREO Y ELEVACIÓN EL MATERIAL A CUALQUIER NIVEL; EQUIPOS DE SEGURIDAD, GARANTÍAS, HERRAMIENTA MENOR Y EQUIPOS; MANDO INTERMEDIO, INDIRECTOS, UTILIDAD Y TODO LO NECESARIO PARA LA CORRECTA EJECUCIÓN DE LOS TRABAJOS. PLANO ES-08 DETALLE 15 | ML | 116
29 | SUMINISTRO, FABRICACIÓN Y MONTAJE DE PARAPETO A BASE DE OC 42X3.2MM, INCLUYE: SUMINISTRO DE MATERIALES (L.A.B. EN OBRA) Y DESPERDICIOS DE MATERIALES, MANO DE OBRA, CORTES, LIMPIEZA DE IMPERFECCIONES, COLOCACIÓN DE OC, UNIONES CON SOLDADURA, LIMPIEZA DE OXIDO Y APLICACIÓN DE FONDO ANTICORROSIVO, ACARREO Y ELEVACIÓN DE MATERIALES DENTRO DE LA OBRA, ANDAMIOS O ESCALERAS, LIMPIEZA DEL ÁREA DE TRABAJO, EQUIPO DE SEGURIDAD, HERRAMIENTA MENOR Y EQUIPO, MANDO INTERMEDIO, GARANTÍAS, INDIRECTOS, UTILIDAD Y TODO LO NECESARIO PARA LA CORRECTA EJECUCIÓN DE LOS TRABAJOS. | ML | 151.96
30 | SUMINISTRO, FABRICACIÓN Y MONTAJE DE PLACAS AHOGADAS 220x310 MM 7/8" ESPESOR, PARA PARAPETO. INCLUYE: 6 ANCLAS DE 5/8" DE 16 CMS. DE DESARROLLO, TUERCAS, SUMINISTRO DE MATERIALES (L.A.B. EN OBRA) Y DESPERDICIOS DE MATERIALES, MANO DE OBRA, CORTES, LIMPIEZA DE IMPERFECCIONES, BARRENOS, COLOCACIÓN DE PLACAS, UNIONES CON SOLDADURA, LIMPIEZA DE OXIDO Y APLICACIÓN DE FONDO ANTICORROSIVO, ACARREO Y ELEVACIÓN DE MATERIALES DENTRO DE LA OBRA, ANDAMIOS O ESCALERAS, LIMPIEZA DEL ÁREA DE TRABAJO, EQUIPO DE SEGURIDAD, HERRAMIENTA MENOR Y EQUIPO, MANDO INTERMEDIO, GARANTÍAS, INDIRECTOS, UTILIDAD Y TODO LO NECESARIO PARA LA CORRECTA EJECUCIÓN DE LOS TRABAJOS.PLANO ES-08 DETALLE 17 | PZA | 70
SUMA DE ESTA HOJA
ACUMULADO HASTA ESTA HOJA
NOMBRE DE LA EMPRESA O PERSONA FISICA |  |  |  |  | NOMBRE Y FIRMA DEL REPRESENTANTE LEGAL
31 | FABRICACIÓN Y COLOCACIÓN DE JUNTAS DE EXPANSIÓN PARA METALOSA. INCLUYE: SUMINISTRO DE MATERIALES Y DESPERDICIOS DE MATERIALES, MANO DE OBRA, CORTES, LIMPIEZA DE IMPERFECCIONES, COLOCACIÓN DE PLACAS, UNIONES, LIMPIEZA, ACARREO Y ELEVACIÓN DE MATERIALES DENTRO DE LA OBRA, ANDAMIOS O ESCALERAS, LIMPIEZA DEL ÁREA DE TRABAJO, EQUIPO DE SEGURIDAD, HERRAMIENTA MENOR Y EQUIPO, MANDO INTERMEDIO, GARANTÍAS, INDIRECTOS, UTILIDAD Y TODO LO NECESARIO PARA LA | ML | 5
32 | SUMINISTRO, FABRICACIÓN Y MONTAJE DE PLACA PARA SOPORTE DE PUENTE. DE 0.50X0.50 MTS. DE 1/2" DE ESPESOR APROXIMADAMENTE, INCLUYE: SUMINISTRO DE MATERIALES (L.A.B. EN OBRA) Y DESPERDICIOS DE MATERIALES, MANO DE OBRA, CORTES, LIMPIEZA DE IMPERFECCIONES, BARRENOS, COLOCACIÓN DE PLACAS, UNIONES CON SOLDADURA, LIMPIEZA DE OXIDO Y APLICACIÓN DE FONDO ANTICORROSIVO, ACARREO Y ELEVACIÓN DE MATERIALES DENTRO DE LA OBRA, ANDAMIOS O ESCALERAS, LIMPIEZA DEL ÁREA DE TRABAJO, EQUIPO DE SEGURIDAD, HERRAMIENTA MENOR Y EQUIPO, MANDO | PZA | 4
33 | SUMINISTRO, FABRICACIÓN Y MONTAJE DE ELASTOMERO DE NEOPRENO CON REFUERZO DE PLACA DE ACERO DE 457X457X130 MM. INCLUYE: SUMINISTRO DE MATERIALES (L.A.B. EN OBRA) Y DESPERDICIOS DE MATERIALES, MANO DE OBRA, CORTES, LIMPIEZA DE IMPERFECCIONES, BARRENOS, COLOCACIÓN DE PLACAS, ANCLAS, UNIONES CON SOLDADURA, LIMPIEZA DE OXIDO Y APLICACIÓN DE FONDO ANTICORROSIVO, ACARREO Y ELEVACIÓN DE MATERIALES DENTRO DE LA OBRA, ANDAMIOS O ESCALERAS, LIMPIEZA DEL ÁREA DE TRABAJO, EQUIPO DE SEGURIDAD, HERRAMIENTA MENOR Y EQUIPO, MANDO INTERMEDIO, | PZA | 4
SUMA DE ESTA HOJA
ACUMULADO HASTA ESTA HOJA
IVA
T O T A L :
NOMBRE DE LA EMPRESA O PERSONA FISICA |  |  |  |  | NOMBRE Y FIRMA DEL REPRESENTANTE LEGAL
SUMA DE ESTA HOJA
ACUMULADO HASTA ESTA HOJA
NOMBRE DE LA EMPRESA O PERSONA FISICA |  |  |  |  | NOMBRE Y FIRMA DEL REPRESENTANTE LEGAL

## RESUMEN
LICITACION PUBLICA NACIONAL No. |  |  | FECHA DE INICIO: |  | RAZON SOCIAL DEL LICITANTE
OBRA: CONSTRUCCION DE PUENTE PEATONAL DEL DURANGUITO A TAYOLTITA EN EL MUNICIPIO DE SAN DIMAS, DGO.
|  |  | FECHA DE TERMINO: |  | FIRMA
UBICACION: SAN DIMAS MUNICIPIO: SAN DIMAS, DGO.
CLAVE | CONCEPTO | UNIDAD | CANTIDAD | PRECIO UNITARIO |  | IMPORTE
|  |  |  | PRECIO CON NUMERO | PRECIO CON LETRA
CONSTRUCCION DE PUENTE PEATONAL DEL DURANGUITO A TAYOLTITA EN EL MUNICIPIO DE SAN DIMAS, DGO.
CIMENTACION
SUPERESTRUCTURA
ESTRUCTURA METALICA
SUMA DE ESTA HOJA
ACUMULADO HASTA ESTA HOJA
IVA
T O T A L :
NOMBRE DE LA EMPRESA O PERSONA FISICA |  |  |  |  | NOMBRE Y FIRMA DEL REPRESENTANTE LEGAL
SUMA DE ESTA HOJA
ACUMULADO HASTA ESTA HOJA
NOMBRE DE LA EMPRESA O PERSONA FISICA |  |  |  |  | NOMBRE Y FIRMA DEL REPRESENTANTE LEGAL