## CATALOGO
LICITACION PUBLICA NACIONAL No. |  |  | FECHA DE INICIO: |  | RAZON SOCIAL DEL LICITANTE
OBRA: TORRE 1 DE LA FGE ETAPA UNICA
|  |  | FECHA DE TERMINO: |  | FIRMA
UBICACION: DURANGO MUNICIPIO: DURANGO, DGO.
CLAVE | CONCEPTO | UNIDAD | CANTIDAD | PRECIO UNITARIO |  | IMPORTE
|  |  |  | PRECIO CON NUMERO | PRECIO CON LETRA
REHUBICACION DE PLATAFORMA MEXICO (SEXTO PISO)
PRELIMINARES
1101 | TRAZO Y NIVELACION DEL TERRENO PLANO POR MEDIOS MANUALES, PARA DESPLANTE DE ESTRUCTURAS, ESTABLECIENDO EJES AUXILIARES, PASOS Y REFERENCIAS. EN AREA DE CONSTRUCCIÓN. | M2 | 89.8
ATI 20 | PERFORACION DE LAMINA DE ACERO DE 1/4 PARA SACAR TUBERIAS DE MINISPLIT CON EQUIPO DE OXI-ACETILENO, INCLUYE: MATERIALES, MANO DE OBRA, HERRAMIENTA, EQUIPO Y TODO LO NECESARIO PARA SU CORRECTA EJECUCION. | PZA | 4
ATI 18 | APLANADO DE YESO SOBRE MUROS DE DUROCK A REGLA Y PLOMO INCLUYE: ANDAMIOS, PAPELEO, BOQUILLAS Y LIMPIEZA GENERAL | M2 | 49.5
ATI 38 | COLOCACION DE TAPAJUNTAS DE LAMINA GALVANIZADA CALIBRE 24 DE 35 CMS DE DESARROLLO ENTRE LA CUBIERTA Y EL FALDON, INCLUYE: MANO DE OBRA, HERRAMIENTA, EQUIPO Y TODO LO NECESARIO PARA SU CORRECTA EJECUCION | ML | 39.44
ESTRUCTURA
EST-1 | SUMINISTRO, MONTAJE Y NIVELACION DE ESTRUCTURA METALICA A BASE DE COLUMNAS DE DOS ANGULO DE 5"X3/8", LARGUEROS DE MONTEN 12 MT-10, MONTEN MT-12, PLACAS DE A´POYO DE 35 X 35 CM. DE 1" DE ESPESOR, INCLUYE SOLDADURA E-7018 Y 60-14 EN UNIONES, CARTABONES, PLACAS, CONECTORES, PLACAS BASE, APLICACION DE FONDO ANTICORROSIVO Y PINTURA DE ESMALTE A DOS MANOS, IZAJE DE MATERIALES CON CAMION GRUA, MANIOBRAS ANDAMIOS, EQUIPO DE CORTE, SOLDADORA, HERRAMIENTAS Y MANO DE OBRA. | KG | 2619.6
ATI-03 | SUMINISTRO Y COLOCACION DE ANCLAJE HILTI PARA SUJETAR PLACA Y COLUMNA DE ACERO SOBRE LOSA DE CONCRETO YA EXISTENTE, INCLUYE: PEGAMENTO EXPOXICO L 500, MATERIAL, MANO DE OBRA, HERRAMIENTA, EQUIPO Y TODO LO NECESARIO PARA SU CORRECTA COLOCACION | PZA | 16
CUB-01 | SUMINISTRO Y COLOCACION DE MULTIPANEL RL 80 DE 1" DE ESPESOR, INCLUYE: MATERIAL, HERRAMIENTA Y MANO DE OBRA | M2 | 99.04
EST-2 | SUMINISTRO Y COLOCACION DE CANALON DE LAMINA LISA 20X20X20 CAL 24 INCLUYE: HERRAMIENTA, ,MATERIALES Y MANO DE OBRA | ML | 10.2
MAN-01 | MANIOBRA PARA ELEVACION DE MATERIAL A UNA ALTURA DE 26 M, CON MALACATE, INCLUYE: MANO DE OBRA, MANIOBRA CARGA Y DESCARGA OPERADOR DE MALACATE Y HERRAMIENTA | JOR | 45
ATI-10 | SUMINISTRO Y APLICACIÓN DE FESTERGROUT PARA ASENTAR ESTRUCTURA METALICA, INCLUYE MATERIALES, MANO DE OBRA HERRAMIENTA, EQUIPO Y TODO LO NECESARIO PARA SU CORRECTA COLOCACION | M3 | 0.03
MUROS
MURO 1 | SUMINISTRO E INSTALACION DE MURO DE DOS CARAS DE DUROCK ESPESOR DE 10 CM., BASTIDOR A BASE DE CANAL DE AMARRE Y POSTE METASLICO DE 6.5 MM. CAL 26 INCLUYE: CALAFATEO CON BASECOART Y PRPARACION DE LA SUPERFICIE PARA RESIBIR PINTURA , INCLUYE MATERIAL, HERRAMIENTA Y MANO DE OBRA | M2 | 82.56
SUMA DE ESTA HOJA
ACUMULADO HASTA ESTA HOJA
NOMBRE DE LA EMPRESA O PERSONA FISICA |  |  |  |  | NOMBRE Y FIRMA DEL REPRESENTANTE LEGAL
MUR-1 | SUMINISTRO E INSTALACION DE MURO DE TABLAROCA, ESPESOR DE 10 CM., ACABADO AMBAS CARAS CON UNA HOJA DE TABLAROCA 13 MM., BASTIDOR A BASE DE CANAL DE AMARRE Y POSTE METASLICO DE 6.5 MM. CAL 26 INCLUYE: CALAFATEO CON REDIMIX Y PRPARACION DE LA SUPERFICIE PARA RESIBIR PINTURA | M2 | 49.5
ACABADOS
PIN-01 | PINTURA VINIL-ACRILICA INTERIOR-EXTERIOR PARA ACABADO INCLUYE: HERRAMIENTA Y MANO DE OBRA | M2 | 290.62
PIS-01 | SUMINISTRO Y COLOCACION DE VITRO PISO DE 33 X 33 MCA. INTERCERAMIC BLANCO CONCHO INCLUYE: MATERIAL, HERRAMIENTA Y MANO DE OBRA | M2 | 84
ATI-05 | SUMINISTRO Y COLOCACION DE ZOCLO DE 8x33 CMS. MARCA INTERCERAMIC. BLANCO CONCHO ASENTADO CON CEMENTO ADHESIVO Y/O PEGAZULEJO EMBOQUILLADO CON CEMENTO BLANCO | ML | 60.66
PLAFONES
6051-A | SUMINISTRO E INSTALACION DE PLAFÓND DE PÁNEL DE YESO LISO ACÚSTICO ESTÁNDAR TABLAROCA, ACABADO FINAL PINTURA COLOR APROBADO PREVIAMENTE EN OBRA. H=3.50 MTS DESDE N.P.T. Y CANALETA DE 63.5 MM CON UN PANEL DE YESO DE 12.7 MM DE ESPESOR EN UNA CARA, INCLUYE REDIMIX, PERFACINTA, MATERIALES, MANO DE OBRA, HERRAMIENTA, EQUIPO Y TODO LO NECESARIO PARA SU CORRECTA EJECUCION POR UNIDAD DE OBRA TERMINADA. | M2 | 36.52
6051-B | PLAFÓND DE PÁNEL DE YESO LISO ACÚSTICO ESTÁNDAR TABLAROCA RESISTENTE A HUMEDAD, ACABADO FINAL PINTURA COLOR APROBADO PREVIAMENTE EN OBRA.H=3.00 MTS DESDE N.P.T. DESDE N.P.T. Y CANALETA DE 63.5 MM CON UN PANEL DE YESO DE 12.7 MM DE ESPESOR EN UNA CARA, INCLUYE REDIMIX, PERFACINTA, MATERIALES, MANO DE OBRA, HERRAMIENTA, EQUIPO Y TODO LO NECESARIO PARA SU CORRECTA EJECUCION POR UNIDAD DE OBRA TERMINADA. | M2 | 6
6051-C | PLAFÓND DE 61 X 61 LINEA RADAR SUSPENSION LINEA DX DE 15/16" MARCA DONN, ACABADO FINAL PINTURA COLOR APROBADO PREVIAMENTE EN OBRA.H=3.00 MTS DESDE N.P.T. DESDE N.P.T. Y CANALETA DE 63.5 MM CON , MATERIALES, MANO DE OBRA, HERRAMIENTA, EQUIPO Y TODO LO NECESARIO PARA SU CORRECTA EJECUCION POR UNIDAD DE OBRA TERMINADA. | M2 | 51
ALBAÑILERIA
ATI-04 | FIRME DE CONCRETO DE 15 CM DE ESPESOR DE F'C=150 KG/CM2 CON FIBRA DE POLIPROPILENO PARA REDUCIR LOS AGRIETAMIENTOS POR CONTRACCION Y POR TEMPERATURA EN EL ESTADO ENDURECIDO DEL CONCRETO, INCLUYE: BOMBEO HASTA UNA ALTURA DE 26 M., HERRAMIENTA, MATERIAL Y MANO DE OBRA. | M2 | 14.1
SUMA DE ESTA HOJA
ACUMULADO HASTA ESTA HOJA
NOMBRE DE LA EMPRESA O PERSONA FISICA |  |  |  |  | NOMBRE Y FIRMA DEL REPRESENTANTE LEGAL
ATI-09 | CHAFLAN DE CONCRETO F'C= 100 KG/CM2 EN AZOTEA DE 22X12 CM DE ESPESOR | ML | 29.31
ATI 15 | FORJADO DE ESCALON DE CONCRETO F'C=150 KG/CM2 CON VARILLAS DEL NO.3 INCL.COLOCADO EN EL LUGAR Y CIMBRA APARENTE, VITROPISO MCA. INTERCERAMIC BLANCO CONCHO DE 33x33 CMS, NARIZ DE 7 CMS EN ACABADO DESLAVADO CON GRANZON | ML | 1.1
INSTALACION HIDRO-SANITARIO
9118 | SUMINISTRO Y TENDIDO DE TUBO DE COBRE TIPO "M" DE 38 MM. 1½" DE DIAMETRO INCLUYE: TRAZO, NIVELACIÓN, EXCAVACIÓN, CAMA DE ARENA, RELLENO ACARREO DE MATERIAL NO UTILIZABLE, ENCOFRADO CON CONCRETO POBRE, CONEXIONES, MATERIALES MENORES Y MANO DE OBRA. | ML | 46.72
9003 | SALIDA PARA LAVABO O VERTEDERO CON TUBO HIDRAULICO DE COBRE TIPO "M" Y TUBO SANITARIO DE P.V.C. | SAL | 2
9001 | SALIDA PARA MUEBLE SANITARIO CON TUBO HIDRAULICO DE COBRE TIPO "M" Y TUBO SANITARIO DE P.V.C. OPERACIÓN CON FLUXÓMETRO, OPERACIÓN CON SIFÓN JET Y DESCARGA DE 6 LTS. PRUEBAS. | SAL | 2
9007 | SALIDA PARA COLADERA CON TUBO SANITARIO DE P.V.C. | SAL | 1
9061 | SUMINISTRO Y COLOCACION DE COLADERA INSTA REX PARA PISOS INCLUYE: MATERIALES MENORES Y MANO DE OBRA PARA SU CORRECTA COLOCACION Y FUNCIONAMIENTO. | PZA | 4
BAPL- | SUMINISTRO Y COLOCACIÓN DE BAJADA SANITARIA A BASE DE TUBO ACERO NEGRO DE 4 " INCLUYE: ABRAZADERAS DE SUJECION, CORTES, CODOS, MATERIALES, MANO DE OBRA, HERRAMIENTA Y EQUIPO. | ML | 44
ATIP-BAP | SOBREFIRME DE CONCRETO CON ESPESOR DE 3 A 7 CMS, PARA DESVIO DE AGUAS PLUVIALES EN AZOTEA DE COLINDANCIA. | M2 | 21
SN-WC | SUMINISTRO Y COLOCACION DE W.C.CON ASIENTO PARA FLUXOMETRO MODELO CADET FLUX AMERICAN STANDARD COLOR BLANCO CON FLUXOMETRO MODELO 117-38 HELVEX, INCLUYE: PIJAS, CUELLO DE CERA, ACCESORIOS DE BRONCE, ASIENTO Y TAPA DE P.V.C., PRUEBAS, HERRAMIENTA Y MANO DE OBRA. | PZA | 2
SN-L | SUMINISTRO Y COLOCACION DE LAVABO TIPO BAJO CUBIERTA CON REBOSADERO PARA DESALOJO DE AGUA SIN DESBORDAMIENTOS. CERAMICA VITRIFICADA. MODELO HOLIDAY EN COLOR BLANCO, MARCA LAMOSA. INCLUYE: TUBOS FLEXIBLES, LLAVE MODELO E-907-CE DE HELVEX CONTRAREJILLA Y CESPOL CROMADOS, PRUEBAS, MANO DE OBRA, HERRAMIENTA Y EQUIPO. | PZA | 2
7007 | SUMINISTRO Y COLOCACION DE ESPEJO DE CRISTAL FLOTADO DE 6 MM DE1. 60 X 80 CMS INCLUYE: MARCO DE ALUMINIO NATURAL, HERRAMIENTA Y MANO DE OBRA. | PZA | 2
16.01 | SUMINISTRO Y TENDIDO DE TUBO SANITARIO DE PVC (ANGER) 1 CAMPANA DE 150 MM. 6 " DE DIAMETRO, INCLUYE: TRAZO, NIVELACIÓN, EXCAVACIÓN, CAMA DE ARENA, RELLENO ACARREO DE MATERIAL NO UTILIZABLE, ENCOFRADO CON CONCRETO POBRE, CONEXIONES, MATERIALES MENORES Y MANO DE OBRA. | ML | 20
SUMA DE ESTA HOJA
ACUMULADO HASTA ESTA HOJA
NOMBRE DE LA EMPRESA O PERSONA FISICA |  |  |  |  | NOMBRE Y FIRMA DEL REPRESENTANTE LEGAL
16.02 | REGISTRO DE 40x60x1.00 M DE TABIQUE ROJO RECOCIDO DE 14 CM DE ESPESOR JUNTEADO CON MORTERO CEMENTO-ARENA 1:4, TERMINADO APLANADO FINO, PISO DE CONCRETO F'C=150 KG/CM2, ACABADO PULIDO OCHAVADO CON PENDIENTE, TAPA DE CONCRETO CON MARCO Y CONTRAMARCO DE METAL DE 3/16"x 1 1/4", CADENA PERIMETRAL DE CONCRETO DE 14x14 CM., ARMADA CON 4 VARILLAS #3 Y ESTRIBOS #2 A CADA 25 CM. , PINTURA VINÍLICA EN BROCAL, HERRAMIENTA Y MANO DE OBRA. | PZA | 2
16.8 | BAJADA DE AGUA PLUVIAL A BASE DE TUBO P.V.C. DE 4 DE NORMA INCLUYE: CONEXIONES Y FIJACION | PZA | 1
INSTALACION ELECTRICA
ELEC-06 | SUMINISTRO Y COLOCACION DE TABLERO DE DISTRIBUCION DE 12 POLOS 3 HILOS 220/127 V 16 AMP EN BARRA DE 125 AMPS QO112L125F INCLUYE: HERRAMIENTA, MATERIAL Y MANO DE OBRA | PZA | 2
ELEC-07 | SUMINISTRO Y COLOCACION DE INTERRUPTOR TERMOMAGNETICO DE 1 POLO 15-50 AMP., INCLUYE: HERRAMIENTA Y MANO DE OBRA | PZA | 13
ELEC-08 | SUMINISTRO Y COLOCACION DE INTERRUPTOR TERMOMAGNETICO DE 2 POLOS 20-50 AMP., INCLUYE: HERRAMIENTA Y MANO DE OBRA | PZA | 4
ELEC-09 | SUMINISTRO Y COLOCACION DE INTERRUPTOR TERMOMAGNETICO 3X60 AMP., INCLUYE: HERRAMIENTA Y MANO DE OBRA | PZA | 2
ELEC-12 | SUMINISTRO Y TENDIDO DE DESNUDO CABLE 8 INCLUYE: HERRAMIENTA, MATERIAL Y MANO DE OBRA | ML | 45
ELEC-13 | SUMINISTRO Y TENDIDO DE CABLE CALIBRE 4 INCLUYE: HERRAMIENTA, MATERIAL Y MANO DE OBRA | ML | 270
ELEC-14 | S. Y C. DE TUBO P.V.C. PESADO DE 1 1/4 | ML | 100
ILUMINACION
ELECT-01 | SALIDA DE CENTRO AISLADA EN CAJA DE LAMINA TUBO CONDUIT FO GALVANIZADO DE PARED DELGADA, INCLUYE CABLEADO SEGÚN PROYECTO, SE RESPETARA CODIGO DE COLORES PARA INDETIFICAION DE CIRCUITOS Y FASES | PZA | 24
ELECT-02 | SUMINISTRO Y COLOCACION DE LUMINARIA TIPO ESPOT EN LED 18 W, 127 V, 4000 OK , CARCASA DE ALUMINIO ACABADO BLANCO PANTALLA POLICARBONATO MODELO: BARRAGAN V CLAVE 18YDLE420MV40B MARCA TECNOLITE INCLUYE: COLGANTEO,FIJACION Y TODO LO NECESARIO PARA SU CORRETA INSTALACION | PZA | 4
ELECT-03 | SUMINISTRO Y COLOCACION DE LUMINARIA FLOURRCENTE 3 X 14 W, TUBO 75, BALASTRO ELECTRONICO 127 V MATERIA PRIMA EN LAMINA DE ACERO, TERMINADO EN PINTURA COLOR BLANCO PANTALLA LOUVER ALUMINIO, LAMPARA BLANCO FRIO 4100 K GABINETE PARA EMPOTRAR, MODELO LTL-3140 MARCA TECNOLITE INCLUYE: COLGANTEO,FIJACION Y TODO LO NECESARIO PARA SU CORRETA INSTALACION | PZA | 18
EMER-01 | SUMINISTRO Y COLOCACION DE LUMINARIO DE EMERGENCIA CON BATERIA DE 127 V MOD ELM MCA. LITHONIA LIGHTING . INCLUYE: HERRAMIENTA , MATERIAL Y MANO DE OBRA | PZA | 2
SUMA DE ESTA HOJA
ACUMULADO HASTA ESTA HOJA
NOMBRE DE LA EMPRESA O PERSONA FISICA |  |  |  |  | NOMBRE Y FIRMA DEL REPRESENTANTE LEGAL
CONTACTOS NORMALES
14-005 | SUMINISTRO Y COLOCACION DE SALIDA PARA CONTACTO DOBLE POLARIZADO DE 180W 127V INSTALADO EN MURO INCLUYE CAJA CANOA CONTACTO CABLEADO CATALOGO CO270M MAECA CONNECTOR CABLEADO CALIBRE 10 SEGÚN PROYECTO MARCA CONDUMEX O SIMILAR TUBERIA CONDUIT GALVANIZADA PARED DELGADA FIJACION HERRAMIENTAS Y MANO DE OBRA | SALIDA | 6
16-006 | SUMINISTRO Y COLOCACION DE SALIDA DE PISO PARA CONTACTO MONOFASICO TAPA TERMICA FABRICADA EN BRONCE CON BOTON PULL-UP CATALOGO COHDC1107 MARCA CONNECTOR , CABLEADO CALIBRE 10 SEGÚN PROYECTO MARCA CONDUMEX O SIMILAR TUBERIA FIJACION HERRAMIENTAS Y MANO DE OBRA | SALIDA | 6
CONTACTOS REGULADOS
20-CR | SUMINISTRO Y COLOCACION DE SALIDA PARA CONTACTO MONOFASICO TIERRA FISICA AISLAD PLACA COLOR NARANJA MOD: AM5028IGR CABLEADO CALIBRE 10 SEGÚN PROYECTO MARCA CONDUMEX O SIMILAR TUBERIA CONDUIT GALVANIZADA PARED DELGADA FIJACION HERRAMIENTAS Y MANO DE OBRA | PZA | 7
21-CR | SUMINISTRO Y COLOCACION DE SALIDA EN PISO PARA CONTACTO MONOFASICO TIERRA FISICA AISLADA INCLUYE: TAPA TERMICA FABRICADA EN BRONCE CON BOTON PULL-UP CATALOGO COHDC1107 MARCA CONNECTOR CABLEADO CALIBRE 10 SEGÚN PROYECTO MARCA CONDUMEX O SIMILAR TUBERIA FIJACION HERRAMIENTAS Y MANO DE OBRA | PZA | 28
VOZ Y DATOS
109 | SALIDA PARA VOZ Y DATOS EN MURO INCLUYE: CAJA CANOA REFORZADA CONECTOR RJ45 CAT 6 MOD: CI688TPBU TAPA MINI-COM FACE PLATE EJECUTIVE SINGLE GANG 1 MODULE ESPACE MOD CFPE1/WY CABLEADO MARCA PANDUIT TUBERIA GALVANIZADA PARED DELGADA FIJACION HERRAMIENTAS Y MANO DE OBRA | SAL | 7
109-1 | SALIDA PARA VOZ Y DATOS DE PISO INCLUYE: TAPA TERMICA FABRICADA EN BRONCE CON BOTON PULL-UP CATALOGO COHDC1107 MARCA CONNECTOR CONECTOR RJ45 CAT 6 MOD: CI688TPBU CABLEADO MARCA PANDUIT TUBERIA FIJACION HERRAMIENTAS Y MANO DE OBRA | SAL | 28
110 | S Y C. TUBERIA CONDUIT PGG ELECTRICA DE 2" INCLUYE: CONEXIONES, ELEVACIONES, FIJACION, HERRAMIENTAS Y MANO DE OBRA. | ML | 30
114 | GABINETE DE USOS GENERALES 56X28X13 CM MOD 2K-GT56813 CON PORTA CANDADO INCLUYE FIJACION HERRAMIENTAS Y MANO DE OBRA | PZA | 1
IT-04 | SUMINISTRO Y COLOCACION DE PANEL MODULAR DE 24 PUERTOS MARCA PANDUIT NUMERO DE PARTE CPP 24 WBLY. CON ETIQUETAS Y JACKS PANDUIT, INCLUYE: MONTAJE Y PUESTA EN SERVICIO. | PZA | 2
VYD-02 | SUMINISTRO Y COLOCACION DE SWITCH 48 PUERTOS ETERNET 10/100 MBPS CON 4 PUERTOS GIGABIT TRENDNET | PZAS | 1
FO-01 | FIBRA OPTICA | ML | 40
SUMA DE ESTA HOJA
ACUMULADO HASTA ESTA HOJA
NOMBRE DE LA EMPRESA O PERSONA FISICA |  |  |  |  | NOMBRE Y FIRMA DEL REPRESENTANTE LEGAL
AIRE ACONDICIONADO
AC-29 | SALIDA PARA MINISPLIT DE 1 A 2 TONELADAS INCLUYE CABLEADO CALIBRE 10 THW MARCA CONDUMEX O SIMILAR TUBERIA PARED GRUESA DE 3/4 UN CABLE DESNUDO CALIBRE 12 FIJACION CONEXIONES HERRAMIENTAS Y MANO DE OBRA | SAL | 3
AC-24 | SUMINISTRO Y COLOCACION DE MINISPLIT DE 2 TONELADA MARCA MIRAGE INCLUYE: FIJACION CONDENSADORA, EVAPORADORA PUESTA EN MARCHA HERRAMIENTAS Y MANO DE OBRA. | PZA | 3
AC-26 | SUMINISTRO Y COLOCACION DE BASE PARA MINISPLIT INCLUYE FIJACION HERRAMIENTAS Y MANO DE OBRA | PZA | 3
CANCELERIA
AL-01 | SUMINISTRO Y COLOCACION DE PUERTA P0-1 DE 0.90 X 2.20 M DE ALUMINIO BLANCO Y PELICULA DE PRIVACIDAD, INCLUYE MATERIAL, HERRAMIENTA Y MANO DE OBRA. | PZA | 1
AL-02 | SUMINISTRO Y COLOCACION DE PUERTA P0-2 DE 1.00 X 2.20 M DE ALUMINIO BLANCO Y PELICULA DE PRIVACIDAD, INCLUYE MATERIAL, HERRAMIENTA Y MANO DE OBRA. | PZA | 1
ATI-01 | SUMINISTRO Y COLOCACION DE VENTANA V-01 DE ALUMINIO DE 2" COLOR BLANCO DE 2.47 X 0.85 CON CRISTAL CLARO DE 6 MM CON CUATRO MODULOS FIJOS Y 1 CORREDIZO SEGÚN DISEÑO | PZA | 1
ATI-02 | SUMINISTRO Y COLOCACION V-02 DE ALUMINIO DE 3" COLOR BLANCO DE 2.47 X 1.71 CON CRISTAL CLARO DE 6 MM CON CUATRO MODULOS FIJOS Y 1 CORREDIZO SEGÚN DICEÑO | PZA | 1
ATI-80 | SUMINISTRO Y COLOCACION V-03 DE ALUMINIO DE PROYECCION DE 3" COLOR BLANCO DE 1.00 X 0.40 M CON CRISTAL CLARO DE 6 MM SEGÚN DICEÑO | PZA | 2
ATI-82 | SUMINISTRO Y COLOCACION V-04 DE ALUMINIO DE PROYECCION DE 3" COLOR BLANCO DE 1.50 X 0.56 M CON CRISTAL CLARO DE 6 MM SEGÚN DICEÑO | PZA | 3
ATI 12 | PUERTA DE MADERA DE 0.80X2.20 MTS. PUERTA DE TAMBOR CON BASTIDOR DE MADERA DE PINO CON FORROS DE MELAMINA COLORES ESPECIFICADOS EN ESQUEMA CHAPA LINEA ECONOMICA MODELO NOGAL COLOR CROMO MATE MARCA PHILLIPS, BISAGRAS ESMALTADAS MCA. HANGER, INCLUYE: FIJACION DE MARCO CON TAQUETE EXPANSOR STEVENSON, MATERIALES, MANO DE OBRA, HERRAMIENTA Y EQUIPO. | PZA | 2
SUMA DE ESTA HOJA
ACUMULADO HASTA ESTA HOJA
IVA
T O T A L :
NOMBRE DE LA EMPRESA O PERSONA FISICA |  |  |  |  | NOMBRE Y FIRMA DEL REPRESENTANTE LEGAL
SUMA DE ESTA HOJA
ACUMULADO HASTA ESTA HOJA
NOMBRE DE LA EMPRESA O PERSONA FISICA |  |  |  |  | NOMBRE Y FIRMA DEL REPRESENTANTE LEGAL

## RESUM
LICITACION PUBLICA NACIONAL No. |  |  | FECHA DE INICIO: |  | RAZON SOCIAL DEL LICITANTE
OBRA: TORRE 1 DE LA FGE ETAPA UNICA
|  |  | FECHA DE TERMINO: |  | FIRMA
UBICACION: DURANGO MUNICIPIO: DURANGO, DGO.
CLAVE | CONCEPTO | UNIDAD | CANTIDAD | PRECIO UNITARIO |  | IMPORTE
|  |  |  | PRECIO CON NUMERO | PRECIO CON LETRA
RESUMEN
REHUBICACION DE PLATAFORMA MEXICO (SEXTO PISO)
PRELIMINARES
ESTRUCTURA
MUROS
ACABADOS
PLAFONES
ALBAÑILERIA
INSTALACION HIDRO-SANITARIO
INSTALACION ELECTRICA
ILUMINACION
CONTACTOS NORMALES
CONTACTOS REGULADOS
VOZ Y DATOS
AIRE ACONDICIONADO
CANCELERIA
SUMA DE ESTA HOJA
ACUMULADO HASTA ESTA HOJA
IVA
T O T A L :
NOMBRE DE LA EMPRESA O PERSONA FISICA |  |  |  |  | NOMBRE Y FIRMA DEL REPRESENTANTE LEGAL
SUMA DE ESTA HOJA
ACUMULADO HASTA ESTA HOJA
NOMBRE DE LA EMPRESA O PERSONA FISICA |  |  |  |  | NOMBRE Y FIRMA DEL REPRESENTANTE LEGAL