## FORMA E-7
CATALOGO DE CONCEPTOS Y CANTIDADES DE OBRA
FECHA DE ELABORACION
CONCURSO No:
ESTADO
OBRA: | CONSTRUCCION DE PUENTE VEHICULAR EN LA LOCALIDAD MESA DE NAVAR EN EL MUNICIPIO DE TEPEHUANES, DGO.
INCISO | DESCRIPCION | UNIDAD | CANTIDAD DE OBRA | PRECIO UNITARIO |  | IMPORTE
|  |  |  | CON LETRA | CON NUMERO
TERRACERÍAS
N-CTR-CAR-1-01-001/11 | DESMONTE
a).- | DESMONTE, CUALQUIERA QUE SEA SU TIPO Y CARACTERÍSTICAS EN CARRETERAS, SIN TRASPLANTE DE ESPECIES VEGETALES PREVIAMENTE A LOS TRABAJOS (TALA, ROZA, DESENRAICE, LIMPIA Y DISPOSICIÓN FINAL), EN ZONA TIPO SEMIÁRIDA, POR UNIDAD DE OBRA TERMINADA. | HA | 0.1
N-CTR-CAR-1-01-007/11 | EXCAVACIÓN PARA ESTRUCTURAS
a).- | EXCAVACIÓN PARA ESTRUCTURAS U OBRAS DE DRENAJE EN MATERIAL TIPO B CON UNA PROFUNDIDAD MAYOR DE 1,5 HASTA 3,0 M, EL MATERIAL PRODUCTO DE LA EXCAVACIÓN SE DESPERDICIA EN EL BANCO QUE INDICA EL PROYECTO , POR UNIDAD DE OBRA TERMINADA. | M3 | 1200
N-CTR-CAR-1-01-011/11 | RELLENOS
a).- | RELLENO CON MATERIAL DEL BANCO DE PROYECTO PARA EXCAVACIONES DE ESTRUCTURAS, POR UNIDAD DE OBRA TERMINADA. | M3 | 618.38
N-CTR-CAR-1-01-009/16 | TERRAPLÉN
a).- | CONSTRUCCIÓN DE TERRAPLENES UTILIZANDO MATERIALES COMPACTABLES PROCEDENTES DE BANCOS DE PROYECTO, EN LA CAPA SUBYACENTE COMPACTADO AL 95% CONFORME LO INDICADO EN EL PROYECTO, POR UNIDAD DE OBRA TERMINADA. | M3 | 5900
b).- | CONSTRUCCIÓN DE TERRAPLENES UTILIZANDO MATERIALES COMPACTABLES PROCEDENTES DE BANCOS DE PROYECTO, EN LA CAPA SUBRASANTE COMPACTADO AL 100 % CONFORME LO INDICADO EN EL PROYECTO, POR UNIDAD DE OBRA TERMINADA. | M3 | 400
PARCIAL
| NOMBRE DE LA EMPRESA O PERSONA FISICA |  |  | NOMBRE Y CARGO DEL SIGNATARIO
c).- | FORMACIÓN, TENDIDO Y COMPACTACIÓN PARA CAPA DE FILTRO PARA ESTABILIZACIÓN DE TERRENO NATURAL, CON MATERIAL DE BANCO, INCLUYE: ADQUISICIÓN DE MATERIAL, ACARREO DEL MATERIAL DEL BANCO AL LUGAR DE UTILIZACIÓN, CARGA, DESCARGA, AGUA, ACARREO DEL AGUA, POR UNIDAD DE OBRA TERMINADA. | M3 | 480
E. P. 0 | RECTIFICACIÓN DE CAUCE DE RÍO, INCLUYE:MAQUINARIA, EQUIPO, HERRAMIENTA, MANO DE OBRA, POR UNIDAD DE OBRA TERMINADA. | M3 | 10000
PAVIMENTOS
N-CTR-CAR-1-04-002/11 | SUBBASES Y BASES
a).- | BASE HIDRÁULICA, CON MATERIALES PÉTREOS PROCEDENTES DE BANCOS QUE ELIJA EL CONTRATISTA INCLUYENDO ACARREOS, COMPACTADA AL 100 % CONFORME LO INDICADO EN EL PROYECTO, POR UNIDAD DE OBRA TERMINADA. | M3 | 132.84
N-CTR-CAR-1-04-006/14 | CARPETA ASFÁLTICA CON MEZCLA EN CALIENTE
a).- | CARPETA ASFÁLTICA CON MEZCLA EN CALIENTE DE GRANULOMETRÍA DENSA CON MATERIALES PROCEDENTES DE BANCOS QUE ELIJA EL CONTRATISTA INCLUYENDO ACARREOS, COMPACTADA AL 95 % CONFORME LO INDICADO EN EL PROYECTO, CON CEMENTO ASFÁLTICO AC-20, MODIFICADO CON POLÍMERO, POR UNIDAD DE OBRA TERMINADA. | M3 | 70
N-CVS-CAR-3.02.002/15 | CAPAS DE RODADURA DE UN RIEGO
a).- | CAPAS DE RODADURA DE UN RIEGO PREMEZCLADO UTILIZANDO MATERIAL PETREO 3-A (INCLUYE CEMENTO ASFALTICO Y LIGA DE EMULSION CON POLIMEROS) P.U.O.T. | M2 | 1000
N-CTR-CAR-1-04-004/15 | RIEGOS DE IMPREGNACIÓN
a).- | RIEGO DE IMPREGNACIÓN CON EMULSIONES ASFÁLTICAS DE ROMPIMIENTO LENTO, POR UNIDAD DE OBRA TERMINADA. | LTS | 996.3
PARCIAL
| NOMBRE DE LA EMPRESA O PERSONA FISICA |  |  | NOMBRE Y CARGO DEL SIGNATARIO
b).- | ARENA PARA PROTEGER EL RIEGO DE IMPREGNACIÓN, POR UNIDAD DE OBRA TERMINADA. | M3 | 62
ALBAÑILERIA
N-CTR-CAR-1.02.013/00 | DEMOLICIONES Y DESMANTELAMIENTOS
a).- | DEMOLICIÓN POR MEDIOS MECÁNICOS DE CONCRETOS SIMPLES (GUARNICIONES, PAVIMENTOS, BANQUETAS, MUROS DE BLOCK, MEDIDOS COMPACTOS, POR MEDIOS MECÁNICOS, INCLUYE : CARGA Y DESCARGA, ACARREO FUERA DE LA OBRA HASTA EL SITIO DESIGNADO POR EL CONTRATISTA, LIMPIEZA, POR UNIDAD DE OBRA TERMINADA. | M3 | 60
SUBESTRUCTURA
N-CTR-CAR-1-02-003/04 | CONCRETO HIDRÁULICO
a).- | CONCRETO HIDRÁULICO DE F'C= 100 KG/CM2 EN PLANTILLA, POR UNIDAD DE OBRA TERMINADA | M3 | 10
a 1).- | CONCRETO HIDRÁULICO NORMAL DE F´C= 350 KG/CM² EN ZAPATAS, ESTRIBOS, MUROS DE CONTENCION, BANCOS, CABEZALES Y TOPES ANTISISMICOS POR UNIDAD DE OBRA TERMINADA. | M3 | 324.9
E, . P. 1 | PLACAS DE NEOPRENO
a).- | SUMINISTRO Y COLOCACION DE NEOPRENO ASTM-D2240, DUREZA SHORE 60, MODULO A CORTANTE PROMEDIO DE 70 T/M2 Y PLACAS LAMINADAS CORRUGADAS DE ACERO ESTRUCTURAL A-36 CON LAS DIMENSIONES ESPECIFICADAS EN PLANO DE PROYECTO. | DM3 | 98.85
PARCIAL
| NOMBRE DE LA EMPRESA O PERSONA FISICA |  |  | NOMBRE Y CARGO DEL SIGNATARIO
SUPERESTRUCTURA
N-CTR-CAR-1.02.003/04 | CONCRETO HIDRAULICO
a).- | CONCRETO HIDRÁULICO NORMAL DE F´C= 300 KG/CM² EN LOSAS, LOSAS DE ACCESO, DENTELLON Y DIAFRAGMAS, POR UNIDAD DE OBRA TERMINADA. | M3 | 105.58
N-CTR-CAR-1.02.007/01 | ESTRUCTURAS DE CONCRETO PRESFORZADO
a).- | SUMINISTRO DE TRABE PRESFORZADA NORMA AASHTO TIPO IV, CON SECCIÓN DE 135 X 66 X 50 CM (PERALTE, BASE Y CORONA), FABRICADA DE CONCRETO F´C=350 KG/CM2, SEGÚN PLANO ANEXO A LICITACIÓN, POR UNIDAD DE OBRA TERMINADA, INCLUYE: PLANO DE TALLER, ACERO DE REFUERZO, DUCTOS, CIMBRA, CONCRETO HIDRÁULICO, ACERO DE PRESFUERZO, TENSADO, CONEXIONES ENTRE ELEMENTOS Y LO NECESARIO PARA SU CORRECTA EJECUCIÓN, POR UNIDAD DE OBRA TERMINADA. | PZA | 7
b).- | MONTAJE DE TRABE PRESFORZADA NORMA AASHTO TIPO IV, CON GRUAS DE LA CAPACIDAD NECESARIA, SE COLOCARAN AL NIVEL QUE MARCA EL PROYECTO, INCLUYE: CONSTRUCCIÓN DE PLATAFORMAS PARA ESTABILIZAR GRUAS, MANIOBRAS Y LO NECESARIO PARA SU CORRECTA EJECUCIÓN. | PZA | 7
c).- | SUMINISTRO, COLOCACIÓN Y TENSADO DE BARRA LISA DE 3/4" DE DIAM. Y LONGITUD DE 9.50 MTS PARA ARRIOSTRE DE DIAFRAGMAS Y TRABES, INCLUYE: EQUIPO PARA TENSADO, CONEXIONES, PLACA DE ACERO GALVANIZADA DE ACUERDO A PLANO DE PROYECTO, P.U.O.T. | ML | 76
N-CTR-CAR-1.02.006/01 | ESTRUCTURAS DE CONCRETO REFORZADO
a).- | SUMINISTRO, FLETE Y COLOCACIÓN DE PRELOSAS REFORZADAS DE 2.00 X 1.25 X 0.10 (LONGITUD, ANCHO Y ESPESOR), DE CONCRETO F''C= 250 KG/CM2, T.M.A. 3/4" FABRICADAS DE ACUERDO A PROYECTO, INCLUYE: SUMINISTRO DE ACERO, CIMBRA, CONCRETO, COLOCACIÓN DE APOYOS DE POLIESTIRENO DE ALTA DENSIDAD DE ACUERDO A PROYECTO, MONTAJE, MANIOBRAS, Y LO NECESARIO PARA SU CORRECTA EJECUCIÓN. | PZA | 86
PARCIAL
| NOMBRE DE LA EMPRESA O PERSONA FISICA |  |  | NOMBRE Y CARGO DEL SIGNATARIO
b).- | SUMINISTRO, FLETE Y COLOCACIÓN DE PRELOSAS REFORZADAS DE 1.94 X 1.25 X 0.10 (LONGITUD, ANCHO Y ESPESOR), DE CONCRETO F''C= 250 KG/CM2, T.M.A. 3/4" FABRICADAS DE ACUERDO A PROYECTO, INCLUYE: SUMINISTRO DE ACERO, CIMBRA, CONCRETO, COLOCACIÓN DE APOYOS DE POLIESTIRENO DE ALTA DENSIDAD DE ACUERDO A PROYECTO, MONTAJE, MANIOBRAS, Y LO NECESARIO PARA SU CORRECTA EJECUCIÓN. | PZA | 4
N-CTR-CAR-1-02-004/02 | ACERO PARA CONCRETO HIDRÁULICO
a).- | ACERO PARA CONCRETO HIDRÁULICO CON LÍMITE ELÁSTICO IGUAL O MAYOR DE FY= 4200 KG/CM² PARA TODOS LOS ELEMENTOS ESTRUCTURALES, POR UNIDAD DE OBRA TERMINADA. | KG | 48000
E. P. 2 | TUBOS
a).- | SUMINISTRO Y COLOCACIÓN DE TUBOS DE PVC DE 4" DE DIAM Y 60 CMS DE LONGITUD PARA DRENES EN LOSA DE SUPERESTRUCTURA DE ACUERDO A PLANO DE PROYECTO | ML | 20
JUNTAS DE DILATACION
E. P. 3 | JUNTAS DE DILATACION NO METALICAS
a).- | JUNTA DE DILATACION FREY MEX Ó SIMILAR CON PERFIL DE ELASTOMETRO DUREZA SHORE-60 +/-5, ESFUERZO A LA RUPTURA MINIMO 10 MPA Y ELONGACION A LA RUPTURA MIN. 350% INCLUYE: SOPORTE METALICO, ANCLAS DE ACERO CORRUGADO Ø 3/8", LECHADA DE CEMENTO Y TODO LO NECESARIO PARA SU EJECUCION. | ML | 21
PARCIAL
| NOMBRE DE LA EMPRESA O PERSONA FISICA |  |  | NOMBRE Y CARGO DEL SIGNATARIO
N-CTR-CAR-1-02-009/00 | PARAPETOS
a).- | PARAPETO DE ACERO DE ACUERDO A PLANO DE PROYECTO, INC: PLACA DE ACERO 1/2", TUBO DE ACERO DE 2" Y 3" CON SUS ACCESORIOS, PINTURA COLOR AMARILLO Y TODO LO NECESARIO PARA SU CORRECTA EJECUCIÓN, P.U.O.T. | ML | 55.4
N-CTR-CAR-1.02.003/04 | CONCRETO HIDRAULICO
b).- | CONCRETO HIDRÁULICO NORMAL DE F´C= 250 KG/CM² EN GUARNICIONES Y BANQUETAS, POR UNIDAD DE OBRA TERMINADA. | M3 | 25
DUCTOS
E. P. 4 | SUMINISTRO Y COLOCACIÓN DE TUBERIA DE PVC DE 6" DE DIAM PARA ALIGERAR BANQUETA DE CONCRETO DE ACUERDO A PLANO DE PROYECTO. | ML | 183
SEÑALAMIENTO Y DISPOSITIVOS DE SEGURIDAD
N-CTR-CAR-1-07-001/00 | MARCAS EN EL PAVIMENTO
a).- | MARCAS M-1.1 RAYA SEPARADORA DE SENTIDOS DE CIRCULACIÓN CONTINUA SENCILLA, CON PINTURA CONVENCIONAL COLOR AMARILLO RETRORREFLEJANTE DE 10 CM DE ANCHO, (LONGITUD EFECTIVA), POR UNIDAD DE OBRA TERMINADA. | ML | 120
N-CTR-CAR-1-07-002/00 | MARCAS EN GUARNICIONES
a).- | MARCAS PARA GUARNICIONES Y REMATES DE COLOR BLANCO RETRORREFLEJANTE, CON PINTURA CONVENCIONAL, POR UNIDAD DE OBRA TERMINADA (LONGITUD EFECTIVA). | M2 | 300
N-CTR-CAR-1-07-004/02 | VIALETAS Y BOTONES
a).- | BOTONES DH-2 RETRORREFLEJANTES SOBRE ESTRUCTURAS, DE FORMA RECTANGULAR, PLÁSTICOS DE UNA CARA, COLOR BLANCO RETRORREFLEJANTE, POR UNIDAD DE OBRA TERMINADA. | PZA | 13
PARCIAL
| NOMBRE DE LA EMPRESA O PERSONA FISICA |  |  | NOMBRE Y CARGO DEL SIGNATARIO
N-CTR-CAR-1-07-005/00 | SEÑALES VERTICALES BAJAS
a).- | SEÑAL CON TABLERO DE 71 CM X 71 CM, EN UN POSTE, CON PELÍCULA REFLEJANTE TIPO A, POR UNIDAD DE OBRA TERMINADA. | PZA | 8
b).- | SEÑAL CON UN TABLERO DE 40 CM X 239 CM, EN DOS POSTES, CON PELÍCULA REFLEJANTE TIPO A, POR UNIDAD DE OBRA TERMINADA. | PZA | 2
N-CTR-CAR-1-07-009/00 | DEFENSAS
a).- | DEFENSA METÁLICA DE DOS CRESTAS, CON LONGITUD DE VIGA ACANALADA DE 7 938 MM Y LARGO EFECTIVO DE 7 620 MM, CON RECUBRIMIENTO DE ZINC TIPO I, CON CLASE B DE ESPESOR NOMINAL DEL METAL BASE DE LAS VIGAS ACANALADAS, CON UNIONES CON PLACAS DE RESPALDO, CON POSTES Y SEPARADORES DE ACERO, CON EXTREMOS ATERRIZADOS TIPO (A,B,C,D) Y TERMINALES, INCLUYE BOTONES RETRORREFLEJANTES, POR UNIDAD DE OBRA TERMINADA. | ML | 40
PARCIAL
| NOMBRE DE LA EMPRESA O PERSONA FISICA |  |  | NOMBRE Y CARGO DEL SIGNATARIO

## FORMA E-6
PROGRAMA GENERAL DE OBRA
(Cantidades de Trabajo)
FECHA DE ELABORACION
CONCURSO No:
ESTADO
OBRA: | CONSTRUCCION DE PUENTE VEHICULAR EN LA LOCALIDAD MESA DE NAVAR EN EL MUNICIPIO DE TEPEHUANES, DGO. |  |  |  |  | F.I. PROG. |  | F.T. PROG.
[6 empty] | F.I. REAL. |  | F.T. REAL.
INCISO | DESCRIPCION | UNIDAD | CANTIDAD DE OBRA | M E S / A Ñ O
| NOMBRE DE LA EMPRESA O PERSONA FISICA |  |  |  | NOMBRE Y CARGO DEL SIGNATARIO
| NOMBRE DE LA EMPRESA O PERSONA FISICA |  |  |  | NOMBRE Y CARGO DEL SIGNATARIO
| NOMBRE DE LA EMPRESA O PERSONA FISICA |  |  |  | NOMBRE Y CARGO DEL SIGNATARIO
| NOMBRE DE LA EMPRESA O PERSONA FISICA |  |  |  | NOMBRE Y CARGO DEL SIGNATARIO
| NOMBRE DE LA EMPRESA O PERSONA FISICA |  |  |  | NOMBRE Y CARGO DEL SIGNATARIO
| NOMBRE DE LA EMPRESA O PERSONA FISICA |  |  |  | NOMBRE Y CARGO DEL SIGNATARIO
| NOMBRE DE LA EMPRESA O PERSONA FISICA |  |  |  | NOMBRE Y CARGO DEL SIGNATARIO

## FORMA E-6 (2)
PROGRAMA GENERAL DE OBRA
( Montos)
FECHA DE ELABORACION
CONCURSO No:
ESTADO
OBRA: | CONSTRUCCION DE PUENTE VEHICULAR EN LA LOCALIDAD MESA DE NAVAR EN EL MUNICIPIO DE TEPEHUANES, DGO. |  |  |  |  | F.I. PROG. |  | F.T. PROG.
[6 empty] | F.I. REAL. |  | F.T. REAL.
INCISO | DESCRIPCION | UNIDAD | CANTIDAD DE OBRA | M E S / A Ñ O |  |  |  |  | IMPORTE
SUMA
ACUMULADO
| NOMBRE DE LA EMPRESA O PERSONA FISICA |  |  |  | NOMBRE Y CARGO DEL SIGNATARIO
SUMA
ACUMULADO
| NOMBRE DE LA EMPRESA O PERSONA FISICA |  |  |  | NOMBRE Y CARGO DEL SIGNATARIO
SUMA
ACUMULADO
| NOMBRE DE LA EMPRESA O PERSONA FISICA |  |  |  | NOMBRE Y CARGO DEL SIGNATARIO
SUMA
ACUMULADO
| NOMBRE DE LA EMPRESA O PERSONA FISICA |  |  |  | NOMBRE Y CARGO DEL SIGNATARIO
SUMA
ACUMULADO
| NOMBRE DE LA EMPRESA O PERSONA FISICA |  |  |  | NOMBRE Y CARGO DEL SIGNATARIO
SUMA
ACUMULADO
| NOMBRE DE LA EMPRESA O PERSONA FISICA |  |  |  | NOMBRE Y CARGO DEL SIGNATARIO
SUMA
ACUMULADO
| NOMBRE DE LA EMPRESA O PERSONA FISICA |  |  |  | NOMBRE Y CARGO DEL SIGNATARIO