## CATALOGO
LICITACION PUBLICA NACIONAL No. |  |  | FECHA DE INICIO: |  | RAZON SOCIAL DEL LICITANTE
OBRA: REMODELACION DE UNIDAD DEPORTIVA UBAMARI EN LA CABECERA MUNICIPIAL DEL MUNICIPIO DE TEPEHUANES, DGO. (SEGUNDA CONVOCATORIA)
|  |  | FECHA DE TERMINO: |  | FIRMA
UBICACION: TEPEHUANES MUNICIPIO: TEPEHUANES, DGO.
CLAVE | CONCEPTO | UNIDAD | CANTIDAD | PRECIO UNITARIO |  | IMPORTE
|  |  |  | PRECIO CON NUMERO | PRECIO CON LETRA
REMODELACION DE UNIDAD DEPORTIVA UBAMARI EN LA CABECERA MUNICIPIAL DEL MUNICIPIO DE TEPEHUANES
CANCHA DE FUTBOL
CANCHA DE PASTO SINTETICO
CAN-ST-01 | SUMINISTRO Y COLOCACION DE PASTO SINTETICO HIBRIDO FIBRILADO/MONOFILAMENTO POLIETILENO PROVISTO DE UN TALLO ESTRUCTURAL DE 40 MM DE ALTURA COLOR VERDE ESMERALDA, CON UNA MASA DE 5,500 DTEX (ASTM D1907) EN LA FIBRA FIBRILADO Y 8,000 DTEX (ASTM D1577) EN LA FIBRA MONOFILAMENTO, TENIENDO 5/8" GAUGE (ASTM D5793 CON 18 PUNTADAS EN CADA 10 CMS., CON UN PESO DE LA FIBRA DE 850 GRS/M2, TOTAL YARN WEIGHT (ISO 2549) TEJIDAS A UNA BASE TEXTIL REFORZADA PARA USO RUDI INTEGRADA POR BASE PRIMARIA ESTABILIZADA DE POLIPROPILENO DE 185 GRS/M2, Y BASE SECUNDARIA DE LATEX CON 1,000 GRS/M2, DANDO UN PESO TOTAL DEL TAPETE SINTETICO DE 2,035 GRS/M2. EL SISTEMA DE INSTALACION SERA POR MEDIO DE TELA PRETINA POLIESTER Y ADHESIVO FORMULADO DE POLIURETANO 100 SOLIDOS SEGUIDO DE LA COLOCACION DE AGREGADOS DE ARENA PARA PASTO SINTETICO MALLA 40/60 Y HULE SBR PARA PASTO SINTETICO, INCLUYE: FLETES, ACARREOS, MERMAS, DESPERDICIOS, EQUIPO NECESARIO, HERRAMIENTA Y MANO DE OBRA ESPECIALIZADA. | M2 | 6500
CAN-ST-03 | SUMINISTRO Y COLOCACIÓN DE PORTERÍA PARA CANCHA DE FUTBOL SEGÚN LA NORMA CON TUBO DE 4" EN MARCO CED 30 Y RETENIDA CON TUBO DE 2 1/2" CED 30 INCLUYE: GANCHOS PARA SUJETAR RED Y RED PROFESIONAL ASÍ COMO LOS ANCLAJES, CONCRETO DE 200 KG/CM2 Y PINTURA DE ESMALTE Y TODO LO NECESARIO PARA SU CORRECTA INSTALACION | PZA | 2
CAN-ST-04 | SUMINISTRO Y COLOCACION DE RED PARA PORTERIA | PZA | 2
TERR-006 | RIEGO DE IMPREGNACIÓN INCLUYE: BARRIDO DE SUPERFICIE POR TRATAR, ALMACENAMIENTO, CALENTAMIENTO Y BOMBEO DE LA EMULSIÓN ASFÁLTICA ACARREO DE MATERIAL A RAZÓN DE 1.00 LTS/M2 | M2 | 6500
TERR-007 | RIEGO DE POREO CON ARENA SOBRE SUPERFICIE IMPREGNADA INCLUYE: ACARREO DE MATERIALES, MANO DE OBRA, MAQUINARIA Y EQUIPO. | M2 | 6500
ILUMINACION EN CANCHA DE FUTBOL
ALUMB01 | SUMINISTRO Y COLOCACIÓN DE POSTE METÁLICO CÓNICO OCTAGONAL DE 15 METROS DE ALTURA INCLUYE: CANASTILLA PARA ALOGAR 3 REFLECTORES DE 1000 WATTS CON GRUA, BASE PIRAMIDAL PREFABRICADA DE CONCRETO DE 1.20X0.65X0.40 MTS., HERRAMIENTAS Y MANO DE OBRA TRASLADO PINTURA MOVIMIENTOS CON GRUA HERRAMIENTAS Y MANO DE OBRA | PZA | 4
ALUMB03 | SUMINISTRO Y COLOCACIÓN DE LUMINARIA REFLECTOR CIRCULAR SPORT DE 1000W PARA EXTERIOR MARCA CETSA CON IP 65 BASE E39 FABRICADA EN ALUMINIO COLOR "M" INCLUYE SOPORTERÍA PARA SU FIJADO A CANAS TILLA DEL POSTE CONEXIONES HERRAMIENTAS Y MANO DE OBRA | PZA | 12
SUMA DE ESTA HOJA
ACUMULADO HASTA ESTA HOJA
NOMBRE DE LA EMPRESA O PERSONA FISICA |  |  |  |  | NOMBRE Y FIRMA DEL REPRESENTANTE LEGAL
AP07 | SUMINISTRO Y COLOCACIÓN DE LUMINARIA LAMPARA SOLAR STREET LIGTH DE 70 WATTS CON PANEL SOLAR DE 70 WATTS, INCLUYE: MATERIALES, MANO DE OBRA, POSTE, BASE PREFABRICADA DE CONCRETO 70X70X40 CMS., MANIOBRAS, FLETES Y HERRAMIENTA Y EQUIPO. | PZA | 22
IE-005 | CENTRO DE CARGA 1F-3H220/127V CAP BARRAS 100 AMP 8 POLOS, QO816L100F | PZA | 1
IE-S-04 | SUMINISTRO Y COLOCACIÓN DE INTERRUPTOR-TERMOMAGNÉTICO DE 1 POLO DE 15 A 50 AMP TIPO QO, INCLUYE: CONEXIÓN Y PRUEBA | PZA | 16
CAN09 | ALIMENTACIÓN PARA ALUMBRADO, INCLUYE: POLIDUCTO NARANJA REFORZADO DE 1 1/2” DE DIAMETRO, 2 CABLES DE COBRE THHW-LS CAL. # 8 Y 1 CABLE DE COBRE DESNUDO CAL. # 10, EXCAVACION Y RELLENO DE ZANJA, SE RESPETARÁ CODIGO DE COLORES PARA IDENTIFICACIÓN DE CIRCUITOS Y FASES. | ML | 300
CAN10 | SUMINISTRO E INSTALACIÓN DE REGISTRO DE CONCRETO DE BAJA TENSIÓN DE 60X60X60 CMS. CON TAPA INCLUYE: AVERTURA PARA INSTALACION DE PAD Y POSTERIOR SELLADO CON CONCRETO DE 250 KG/CM2, MANO DE OBRA, HERRAMIENTAS, MANIOBRAS, GRUA Y TODO LO NECESARIO PARA SU CORRECTA INSTALACION Y FUNCIONAMIENTO. | PZA | 4
SEÑALETICA
SEÑ-001 | SUMINISTRO Y COLOCACION DE LETRERO CON IDENTIFICACION E INFORMACION DE LA OBRA DE 2.00X6.00 AUTOSOPORTANTE INCLUYE TODO LO NECESARIO PARA SU BUENA EJECUCION DISEÑO SEGÚN PROYECTO | PZA | 1
GRADAS CAMPO DE FUTBOL
TRABAJOS PRELIMINARES
01102 | TRAZO Y NIVELACION DEL TERRENO PLANO POR MEDIOS MECÁNICOS, PARA DESPLANTE DE ESTRUCTURAS, ESTABLECIENDO EJES AUXILIARES, PASOS Y REFERENCIAS EN AREA DE CONSTRUCCIÓN, INCLUYE: HERRAMIENTA Y MANO DE OBRA. | M2 | 650
CIMENTACION
CI-02 | EXCAVACION POR MEDIOS MECANICOS EN MAT.TIPO "B" DE 0.00 A 2.00 M. DE PROF. SECCION OBLIGADA, INCLUYE AFINE DE TALUDES Y FONDO, CARGA Y ACARREO DE MATERIAL NO UTIL FUERA DE LA OBRA, CONSIDERANDO UNA HOLGURA MÁXIMA DE 15 CM. POR LADO PARA ELEMENTOS DE CONCRETO, Y 5 CM. POR LADO PARA ELEMENTOS DE MAMPOSTERÍA, LA CUAL SE VERIFICARÁ EN LA OBRA. | M3 | 180
02026 | CIMIENTO DE MAMPOSTERIA DE PIEDRA CUARTÓN (BRAZA) LIMPIA SIN LABRAR ASENTADA CON MORTERO CEMENTO-CAL-ARENA 1:3:12 | M3 | 100
02003 | PLANTILLA DE CONCRETO HECHO EN OBRA F'c=150 KG/CM2 7 CM DE ESPESOR T.M.A. 1 1/2", INC. MATERIALES, HERRAMIENTAS Y MANO DE OBRA. | M2 | 200
02014 | ACERO DE REFUERZO EN CIMENTACION CON VARILLA #4 F'y=4200 KG/CM2, INCLUYE: SUMINISTRO, HABILITADO, ARMADO, GANCHOS, DOBLECES, DESPERDICIOS, TRASLAPES, HERRAMIENTA Y MANO DE OBRA. | KG | 1200
SUMA DE ESTA HOJA
ACUMULADO HASTA ESTA HOJA
NOMBRE DE LA EMPRESA O PERSONA FISICA |  |  |  |  | NOMBRE Y FIRMA DEL REPRESENTANTE LEGAL
02015 | ACERO DE REFUERZO EN CIMENTACION CON VARILLA #5 F'y=4200 KG/CM2, INCLUYE: SUMINISTRO, HABILITADO, ARMADO, GANCHOS, DOBLECES, DESPERDICIOS, TRASLAPES, HERRAMIENTA Y MANO DE OBRA. | KG | 1007.36
02013 | ACERO DE REFUERZO EN CIMENTACION CON VARILLA #3 F'y=4200 KG/CM2, INCL.: SUM., HABILITADO, ARMADO, GANCHOS, DOBLECES, DESPERDICIOS Y TRASLAPES. | KG | 5000
02010 | CIMBRA PARA CIMENTACIÓN CON MADERA DE PINO DE 3a ACABADO COMÚN, INCLUYE HABILITADO, ARMADO, CIMBRADO Y DESCIMBRADO | M2 | 820
CONC-G-01 | CONCRETO F'c=250 KG/CM2 EN CIMENTACIÓN, CEMENTO NORMAL, T.M.A. 3/4" ELABORADO EN OBRA CON MAQUINA REVOLVEDORA INCLUYE, COLADO, VIBRADO, CURADO, REVENIMIENTO DE 8 A 12 CM. Y PRUEBAS DE LABORATORIO CON 2 CILINDROS DE ENSAYE POR CADA ETAPA DE COLADO. | M3 | 90
01120 | SUMINISTRO Y RELLENO DE MATERIAL INERTE COMPACTADO CON EQUIPO MECANICO EN CAPAS DE 20 CM. DE ESPESOR AL 90% PROCTOR MODIFICADA. | M3 | 80
ALBAÑILERIA
ALB-G-01 | BARRA DE CONCRETO ARMADO FC=150 kg/cm2 10cm ESP. CON PREP. P/RECIBIR OVALIN, ARMADO CON VARILLA DEL 3 A CADA 20 CM AMBOS LADOS INCL. ANCLAJE A MUROS CIMBRA Y FORRO DE MARMOL , INC. MATERIALES, HERRAMIENTAS Y MANO DE OBRA. | M2 | 8
ALB-G-02 | DALA DE DESPLANTE DE CONCRETO F.C 200 KG/CM DE 15X20, ARMADA CON 4 VAR DEL NUM 3 Y ESTRIBOS A CADA 20 CM CON ACERO DEL NUM 2, INCLUYE CIMBRA | ML | 250
ALB-G-03 | FIRME DE CONCRETO F'c=150 KG/CM2 DE 10 CM DE ESPESOR T.M.A. 3/4", LISTO PARA RECIBIR PISO , INC, MATERIALES, HERRAMIENTAS Y MANO DE OBRA. | M2 | 165.38
ALB-G-04 | CASTILLO DE CONCRETO DE 15x15 CM. CON F'C=150 KG/CM2 ARMADO C/4 VAR. # 3 Y ESTRIBOS # 2 A CADA 20 CM. T.M.A. 3/4" INCLUYE CIMBRA COMÚN, DESCIMBRADO, COLADO, VIBRADO, CURADO, Y CRUCES DE VARILLA. | ML | 150
ALB-G-05 | DALA DE CERRAMIENTO DE CONCRETO F.C 200 KG/CM DE 15X20, ARMADA CON 4 VAR DEL NUM 3 Y ESTRIBOS A CADA 20 CM CON ACERO DEL NUM 2, INCLUYE CIMBRA | ML | 320
ALB-G-06 | MURO DE TABIQUE ROJO RECOCIDO 7x14x28 CM. EN 7 CM. DE ESP., ASENTADO CON MORTERO COMERCIAL- ARENA 1:4 | M2 | 290
ALB-G-07 | ANCLAJE DE CASTILLO A MAMPOSTERIA DE 30x30x70 CM. DE CONCRETO F'c=150 KG/CM2 ARMADO CON 4 VARILLA # 3 ESTRIBOS # 2 ACADA 20 CM. | PZA | 50
LOSA
05004 | ACERO DE REFUERZO EN LOSAS Y TRABES DE 1er. NIVEL CON VARILLA # 3 FY=4200 KG/CM2 INCLUYE: SUM., HABILITADO, ARMADO, GANCHOS, DOBLECES, DESPERDICIOS, SILLETAS Y TRASLAPES. | KG | 4900
05003 | ACERO DE REFUERZO EN LOSAS Y TRABES DE 1er. NIVEL CON VARILLA # 2 FY=4200 KG/CM2 INCLUYE: SUM., HABILITADO, ARMADO, GANCHOS, DOBLECES, DESPERDICIOS, SILLETAS Y TRASLAPES. | KG | 900
SUMA DE ESTA HOJA
ACUMULADO HASTA ESTA HOJA
NOMBRE DE LA EMPRESA O PERSONA FISICA |  |  |  |  | NOMBRE Y FIRMA DEL REPRESENTANTE LEGAL
05005 | ACERO DE REFUERZO EN CIMENTACION CON VARILLA #4 F'y=4200 KG/CM2, INCLUYE: SUMINISTRO, HABILITADO, ARMADO, GANCHOS, DOBLECES, DESPERDICIOS, TRASLAPES, HERRAMIENTA Y MANO DE OBRA. | KG | 1500
05006 | ACERO DE REFUERZO EN LOSAS Y TRABES DE 1er. NIVEL CON VARILLA # 5 FY=4200 KG/CM2 INCLUYE: SUM., HABILITADO, ARMADO, GANCHOS, DOBLECES, DESPERDICIOS, SILLETAS Y TRASLAPES. | KG | 2054.43
CON-001 | CONCRETO F'C=250 KG/CM2, EN LOSAS Y TRABES DE 1er, NIVEL, CEMENTO NORMAL T.M.A. 3/4", ELABORADO EN OBRA CON MAQUINA REVOLVEDORA, INCLUYE: COLADO, VIBRADO Y RIEGO CON AGUA DURANTE 7 DÍAS | M3 | 82
05001-A | CIMBRA APARENTE PARA LOSAS Y TRABES DE 0,00 A 7,00 MTS. DE ALTURA, CON TRIPLAY DE PINO DE 16 MM, INCLUYE: HABILITADO, ARMADO, CIMBRADO Y DESCIMBRADO, HERRAMIENTA Y MANO DE OBRA. ANDAMIOS, ETC. | M2 | 820
ESTRUCTURA METALICA
EST-G-01 | SUMINISTRO Y COLOCACION DE TECHUMBRE METALICA EN GRADAS A BASE DE VIGA IR 305X52.20 PARA VIGAS Y COLUMNAS, INCLUYE PINTURA DE FONDO, ALQUIDALICA MANO DE OBRA TRABAJO TERMINADO. | KG | 10900
EST-G-02 | SUMINISTRO Y COLOCACION DE TUBO OR 25X2.4 PARA CONFORMAR PASAMANOS, INCLUYE, PINTURA ALQUIDALICA MANO DE OBRA TRABAJO TERMINADO | KG | 720
EST-G-03 | SUMINISTRO Y COLOCACION DE ACERO DE DIFERENTES MEDIDAS PARA CONFORMAR MENSULAS Y CARTABONES SEGÚN DISEÑO | KG | 842
EST-G-04 | SUMINISTRO Y COLOCACION DE MONTEN EN CAJA 6MT14 (4.46KS/ML) LARGUEROS PARA RECIBIR LAMINA EN CUBIERTA INCLUYE PINTURA DE FONDO, ALQUIDALICA MANO DE OBRA TRABAJO TERMINADO | KG | 4600
EST-G-05 | SUMINISTRO Y COLOCACION DE LAMINA ACANALADA O-100 CALIBRE 26 PARA CUBIERA INCLUYE DESPERDICIOS FIJACION MANO DE OBRA TRABAJO TERMINADO | M2 | 700
INSTALACION ELECTRICA
IE-005 | CENTRO DE CARGA 1F-3H220/127V CAP BARRAS 100 AMP 8 POLOS, QO816L100F | PZA | 1
IE-006 | SALIDA DE CENTRO AISLADO EN CAJA DE LÁMINA CON TUBO CONDUIT Fo. GALV. DE P.D., INCLUYE APAGADOR ATERRIZADO Y CABLEADO ANTIFLAMA SEGÚN PROYECTO, SE RESPETARÁ CODIGO DE COLORES PARA IDENTIFICACIÓN DE CIRCUITOS Y FASES. (MARCAS ESPECIFICADAS EN PROYECTO) | PZA | 22
IE-008 | REGISTRO ELECTRCO DE 80X60 INCLUYE TAPA METALICA ANTIDERRAPANTE , MARCO Y CONTRAMARCO | PZA | 10
SUMA DE ESTA HOJA
ACUMULADO HASTA ESTA HOJA
NOMBRE DE LA EMPRESA O PERSONA FISICA |  |  |  |  | NOMBRE Y FIRMA DEL REPRESENTANTE LEGAL
ANDADORES Y BANQUETAS
OE-S-01 | BANQUETA DE CONCRETO EN ANDADORES DE F'c=150 CM2 DE 10 CM DE ESPESOR ACABADO CONCRETO ESTAMPADO SEGÚN DISEÑO, JUNTAS FRÍAS T.M.A. 1 1/2', INCL. APLICACION DE VOLTEADOR EN REMATES A ZOCLO Y FRONTERAS INT. Y EXT. | M2 | 228
OE-S-03 | SUMINISTRO HABILITADO Y ARMADO DE MALLA DE ACERO 66-10-10 EN PISOS. | M2 | 228
EST-P-05 | RODAPIE DE CONCRETO DE 20X40X15 DE CONCRETO SIMPLE , INCLUYE CIMBRA METALICA | ML | 250
SUMA DE ESTA HOJA
ACUMULADO HASTA ESTA HOJA
IVA
T O T A L :
NOMBRE DE LA EMPRESA O PERSONA FISICA |  |  |  |  | NOMBRE Y FIRMA DEL REPRESENTANTE LEGAL
SUMA DE ESTA HOJA
ACUMULADO HASTA ESTA HOJA
NOMBRE DE LA EMPRESA O PERSONA FISICA |  |  |  |  | NOMBRE Y FIRMA DEL REPRESENTANTE LEGAL

## RESUMEN
LICITACION PUBLICA NACIONAL No. |  |  | FECHA DE INICIO: |  | RAZON SOCIAL DEL LICITANTE
OBRA: REMODELACION DE UNIDAD DEPORTIVA UBAMARI EN LA CABECERA MUNICIPIAL DEL MUNICIPIO DE TEPEHUANES, DGO. (SEGUNDA CONVOCATORIA)
|  |  | FECHA DE TERMINO: |  | FIRMA
UBICACION: TEPEHUANES MUNICIPIO: TEPEHUANES, DGO.
CLAVE | CONCEPTO | UNIDAD | CANTIDAD | PRECIO UNITARIO |  | IMPORTE
|  |  |  | PRECIO CON NUMERO | PRECIO CON LETRA
RESUMEN
REMODELACION DE UNIDAD DEPORTIVA UBAMARI EN LA CABECERA MUNICIPIAL DEL MUNICIPIO DE TEPEHUANES
CANCHA DE FUTBOL
CANCHA DE PASTO SINTETICO
ILUMINACION EN CANCHA DE FUTBOL
SEÑALETICA
GRADAS CAMPO DE FUTBOL
TRABAJOS PRELIMINARES
CIMENTACION
ALBAÑILERIA
LOSA
ESTRUCTURA METALICA
INSTALACION ELECTRICA
ANDADORES Y BANQUETAS
SUMA DE ESTA HOJA
ACUMULADO HASTA ESTA HOJA
IVA
T O T A L :
NOMBRE DE LA EMPRESA O PERSONA FISICA |  |  |  |  | NOMBRE Y FIRMA DEL REPRESENTANTE LEGAL
SUMA DE ESTA HOJA
ACUMULADO HASTA ESTA HOJA
NOMBRE DE LA EMPRESA O PERSONA FISICA |  |  |  |  | NOMBRE Y FIRMA DEL REPRESENTANTE LEGAL