## CATALOGO
LICITACION PUBLICA NACIONAL No. |  |  | FECHA DE INICIO: |  | RAZON SOCIAL DEL LICITANTE
OBRA: REMODELACION DE UNIDAD DEPORTIVA UBAMARI EN LA CABECERA MUNICIPIAL DEL MUNICIPIO DE TEPEHUANES, DGO. (SEGUNDA CONVOCATORIA)
|  |  | FECHA DE TERMINO: |  | FIRMA
UBICACION: TEPEHUANES MUNICIPIO: TEPEHUANES, DGO.
CLAVE | CONCEPTO | UNIDAD | CANTIDAD | PRECIO UNITARIO |  | IMPORTE
|  |  |  | PRECIO CON NUMERO | PRECIO CON LETRA
REMODELACION DE UNIDAD DEPORTIVA UBAMARI EN LA CABECERA MUNICIPIAL DEL MUNICIPIO DE TEPEHUANES
CANCHA DE FUTBOL
CANCHA DE PASTO SINTETICO
CAN-ST-01A | SUMINISTRO Y COLOCACIÓN DE PASTO SINTÉTICO MATTEX DE 45 MM DE ALTURA DE 850 GRS. DE FIBRA, PESO TOTAL. 9 AÑOS DE GARANTÍA CONTRA DEGRADACIÓN DE RAYOS UV, TEJIDO TUFTING. PELO CORTADO, HILADO POLIETILENO MATTEX DTX 12000/6, BICOLOR, AGREGADOS DE ARENA SILICA, MALLA 20-30 LIMPIA, CLASIFICADA Y HORNEADA DE CANTOS REDONDOS Y AGREGADO DE HULE GRANULADO MALLA 2 A 3 LIBRE DE POLVO Y 100 % LIBRE DE ACERO, DELINEADO OFICIAL CON PASTO BLANCO, COSIDO A MANO, LIENZO POR LIENZO, VULCANIZADO Y PEGADO.INCLUYE MATERIAL MANO DE OBRA Y TODO LO NECESARIO PARA SU CORRECTA COLOCACIÓN, P.U.O.T. | M2 | 6500
CAN-ST-03A | SUMINISTRO Y COLOCACIÓN DE PORTERÍA PARA CANCHA DE FUTBOL SEGÚN LA NORMA CON TUBO DE 4" EN MARCO CED 30 Y RETENIDA CON TUBO DE 2 1/2" CED 30 INCLUYE: GANCHOS PARA SUJETAR RED Y RED PROFESIONAL ASÍ COMO LOS ANCLAJES, CONCRETO DE 200 KG/CM2, FONDO ANTICORROSIVO Y PINTURA DE ESMALTE Y TODO LO NECESARIO PARA SU CORRECTA INSTALACION | PZA | 2
TERR-006 | RIEGO DE IMPREGNACIÓN INCLUYE: BARRIDO DE SUPERFICIE POR TRATAR, ALMACENAMIENTO, CALENTAMIENTO Y BOMBEO DE LA EMULSIÓN ASFÁLTICA ACARREO DE MATERIAL A RAZÓN DE 1.00 LTS/M2 | M2 | 6500
TERR-007 | RIEGO DE POREO CON ARENA SOBRE SUPERFICIE IMPREGNADA INCLUYE: ACARREO DE MATERIALES, MANO DE OBRA, MAQUINARIA Y EQUIPO. | M2 | 6500
ILUMINACION EN CANCHA DE FUTBOL
ALUMB01 | SUMINISTRO Y COLOCACIÓN DE POSTE METÁLICO CÓNICO OCTAGONAL DE 15 METROS DE ALTURA INCLUYE: CANASTILLA PARA ALOGAR 3 REFLECTORES DE 1000 WATTS CON GRUA, BASE PIRAMIDAL PREFABRICADA DE CONCRETO DE 1.20X0.65X0.40 MTS., HERRAMIENTAS Y MANO DE OBRA TRASLADO PINTURA MOVIMIENTOS CON GRUA HERRAMIENTAS Y MANO DE OBRA | PZA | 4
ALUM03A | SUMINISTRO Y COLOCACIÓN DE LUMINARIA FLOODLIGHT STADIUM CIRCULAR DE 1200W PARA EXTERIOR MARCA PLUSRITE CON IP 66, MODELO PR-LED-REF-FLS-HQ INCLUYE VISERA, SOPORTERÍA PARA SU FIJADO A CANASTILLA DEL POSTE, CONEXIONES, HERRAMIENTAS Y MANO DE OBRA. | PZA | 12
AP07A | SUMINISTRO Y COLOCACIÓN DE LUMINARIA SOLAR FOTOVOLTAICO MOD: SL-40-FV-IP65 MCA. HB LEDS INCLUYE: MATERIALES, MANO DE OBRA, POSTE CONICO DE 6 METROS, BASE PREFABRICADA DE CONCRETO 60X60X70X45X45 CMS.EXCAVACION, PLANTILLA, MANIOBRAS, FLETES Y HERRAMIENTA Y EQUIPO. | PZA | 13
IE-005 | CENTRO DE CARGA 1F-3H220/127V CAP BARRAS 100 AMP 8 POLOS, QO816L100F | PZA | 1
IE-S-04 | SUMINISTRO Y COLOCACIÓN DE INTERRUPTOR-TERMOMAGNÉTICO DE 1 POLO DE 15 A 50 AMP TIPO QO, INCLUYE: CONEXIÓN Y PRUEBA | PZA | 16
CAN09 | ALIMENTACIÓN PARA ALUMBRADO, INCLUYE: POLIDUCTO NARANJA REFORZADO DE 1 1/2” DE DIAMETRO, 2 CABLES DE COBRE THHW-LS CAL. # 8 Y 1 CABLE DE COBRE DESNUDO CAL. # 10, EXCAVACION Y RELLENO DE ZANJA, SE RESPETARÁ CODIGO DE COLORES PARA IDENTIFICACIÓN DE CIRCUITOS Y FASES. | ML | 300
SUMA DE ESTA HOJA
ACUMULADO HASTA ESTA HOJA
NOMBRE DE LA EMPRESA O PERSONA FISICA |  |  |  |  | NOMBRE Y FIRMA DEL REPRESENTANTE LEGAL
CAN10 | SUMINISTRO E INSTALACIÓN DE REGISTRO DE CONCRETO DE BAJA TENSIÓN DE 60X60X60 CMS. CON TAPA INCLUYE: AVERTURA PARA INSTALACION DE PAD Y POSTERIOR SELLADO CON CONCRETO DE 250 KG/CM2, MANO DE OBRA, HERRAMIENTAS, MANIOBRAS, GRUA Y TODO LO NECESARIO PARA SU CORRECTA INSTALACION Y FUNCIONAMIENTO. | PZA | 4
GRADAS CAMPO DE FUTBOL
TRABAJOS PRELIMINARES
01102A | TRAZO Y NIVELACION CON EQUIPO TOPOGRAFICO, PARA DESPLANTE DE ESTRUCTURAS, ESTABLECIENDO EJES AUXILIARES, PASOS Y REFERENCIAS EN AREA DE CONSTRUCCIÓN, INCLUYE: HERRAMIENTA Y MANO DE OBRA. | M2 | 500
CIMENTACION
CI-02 | EXCAVACION POR MEDIOS MECANICOS EN MAT.TIPO "B" DE 0.00 A 2.00 M. DE PROF. SECCION OBLIGADA, INCLUYE AFINE DE TALUDES Y FONDO, CARGA Y ACARREO DE MATERIAL NO UTIL FUERA DE LA OBRA, CONSIDERANDO UNA HOLGURA MÁXIMA DE 15 CM. POR LADO PARA ELEMENTOS DE CONCRETO, Y 5 CM. POR LADO PARA ELEMENTOS DE MAMPOSTERÍA, LA CUAL SE VERIFICARÁ EN LA OBRA. | M3 | 280
02003 | PLANTILLA DE CONCRETO HECHO EN OBRA F'c=150 KG/CM2 7 CM DE ESPESOR T.M.A. 1 1/2", INC. MATERIALES, HERRAMIENTAS Y MANO DE OBRA. | M2 | 200
02013 | ACERO DE REFUERZO EN CIMENTACION CON VARILLA #3 F'y=4200 KG/CM2, INCL.: SUM., HABILITADO, ARMADO, GANCHOS, DOBLECES, DESPERDICIOS Y TRASLAPES. | KG | 2500
02014 | ACERO DE REFUERZO EN CIMENTACION CON VARILLA #4 F'y=4200 KG/CM2, INCLUYE: SUMINISTRO, HABILITADO, ARMADO, GANCHOS, DOBLECES, DESPERDICIOS, TRASLAPES, HERRAMIENTA Y MANO DE OBRA. | KG | 1200
02015 | ACERO DE REFUERZO EN CIMENTACION CON VARILLA #5 F'y=4200 KG/CM2, INCLUYE: SUMINISTRO, HABILITADO, ARMADO, GANCHOS, DOBLECES, DESPERDICIOS, TRASLAPES, HERRAMIENTA Y MANO DE OBRA. | KG | 1007.36
02010 | CIMBRA PARA CIMENTACIÓN CON MADERA DE PINO DE 3a ACABADO COMÚN, INCLUYE HABILITADO, ARMADO, CIMBRADO Y DESCIMBRADO | M2 | 253.23
CONC-G-01A | CONCRETO PREMEZCLADO F'c=250 KG/CM2 EN CIMENTACION, CEMENTO NORMAL, T.M.A. 3/4", MATERIAL, COLADO, VIBRADO, CURADO, REVENIMIENTO DE 8 A 12 CM. Y PRUEBAS DE LABORATORIO CON 2 CILINDROS DE ENSAYE POR CADA 2 TRAMPOS. | M3 | 56.6
01120 | SUMINISTRO Y RELLENO DE MATERIAL INERTE COMPACTADO CON EQUIPO MECANICO EN CAPAS DE 20 CM. DE ESPESOR AL 90% PROCTOR MODIFICADA. | M3 | 250.56
01121 | ZAPATA CORRIDA EN T INVERTIDA CON SECCIÓN DE 0.70 MTS. DE BASE Y 0.25 MTS. DE ESPESOR, ARMADA CON 5 VARILLAS DEL # 3 LONGITUDINALES, Y VARILLA DEL #4 A CADA 15 CMS. TRASVERSALES, EN ZAPATA CORRIDA INFERIOR, CON TRABE CON SECCIÓN 0.45 MTS DE ALTO Y 0.15 MTS DE ANCHO, ARMADA CON 4 VARILLAS DEL #4 LONGITUDINALES Y ESTRIBOS DE VARILLA DEL #2 A CADA 20 CM, SECCIÓN DE CONCRETO SALIENTE 0.20 MTS X 0.15 MTS, CONCRETO PREMEZCLADO CON F'C=250 KG/CM2, T.M.A. 3/4", INCLUYE: CIMBRA COMÚN, DESCIMBRADO, VIBRADO, CURADO, MATERIALES, HERRAMIENTAS Y MANO DE OBRA. | ML | 172.3
SUMA DE ESTA HOJA
ACUMULADO HASTA ESTA HOJA
NOMBRE DE LA EMPRESA O PERSONA FISICA |  |  |  |  | NOMBRE Y FIRMA DEL REPRESENTANTE LEGAL
01122 | MURO DE ENRASE DE BLOCK HUECO TIPO PIRAMIDE LIGERO DE 15x20x40 CM., 15 CM. ESPESOR ASENTADO C/ MORTERO CEMENTO-CAL-ARENA 1:3:12 INCLUYE: REFUERZO DE VAR. # 3 A CADA 2 HUECOS, RELLENANDO CON CONCRETO F'C=150 KG/CM2 T.M.A. 1 1/2" | M2 | 137.84
01123 | CADENA Y/O CASTILLO DE CONCRETO DE 14x20 CM. CON F'C=150 KG/CM2 ARMADO C/4 VAR. # 3 Y ESTRIBOS # 2 A CADA 20 CM. T.M.A. 3/4" INCLUYE CIMBRA COMÚN, DESCIMBRADO, COLADO, VIBRADO, CURADO, Y CRUCES DE VARILLA. | ML | 172.3
01124 | IMPERMEABILIZACION DE DALAS DE DESPLANTE Y CONTRATRABES. TRES CARAS, CON EMULSION ASFALTICA DE APLICACIÓN EN FRIO, MICROLAST A RAZON DE 1.5 LTS/M2 IMPERMEABILIZANTE ASFALTICO ELASTOMERICO REFORZADO CON FIBRAS NATURALES NO DE FIBRA DE VIDRIO APLICADO A BROCHA PREVIO SELLADO DE LA SUPERFICIE CON IMPRIMADOR MICROPREMIER A UNA PARTE DE VOLUMEN POR CUATRO PARTES DE AGUA, POR UNIDAD DE OBRA TERMINADA, INCLUYE: LIMPIEZA Y PREPARACION DE LA SUPERFICIE, EL COSTO DE LOS MATERIALES QUE INTERVENGAN, FLETE A OBRA, DESPERDICIO, ACARREOS HASTA EL LUGAR DE SU UTILIZACION, PRUEBAS MUESTREOS LIMPIZA Y RETIRO DE SOBRANTES FUERA DE OBRA, EQUIPO DE SEGURIDAD, INSTALACIONES ESPECIFICAS, DEPRECIACION Y DEMAS DERIVADOS DEL USO DE HERRAMIENTA Y EQUIPO. | ML | 314.09
01125 | ANCLAJE DE CASTILLO EN CIMENTACION DE 14x14 CM, ARMADA C/4 VAR. #3 R.N. Y ESTRIBOS #2 @ 20 CM. | ML | 70.3
01126 | ANCLAJE DE CASTILLO EN CIMENTACION DE 14x20 CM, ARMADA C/4 VAR. #3 R.N. Y ESTRIBOS #2 @ 20 CM. | ML | 51.12
01127 | SUMINISTRO Y COLOCACION DE GROUT MORTERO ESTABILIZADOR EN BASE PARA COLUMNAS METALICAS INCLUYE: MATERIALES, HERRAMIENTAS Y MANO DE OBRA. | M3 | 0.5
01128 | SUMINISTRO, COLOCACION, HABILITACION Y NIVELACION DE PLACA BASE DE 27X73 CMS. Y 3/4" DE ESPESOR, 10 ANCLAS DE 1" CON 1.2 CM DE DESARROLLO, INCLUYE: BARRENACION DE 1 1/8”, TUERCAS, ARANDELAS, EQUIPO NECESARIO, HERRAMIENTA Y MANO DE OBRA. | PZA | 12
01129 | SUMINISTRO, COLOCACION, HABILITACION Y NIVELACION DE PLACA BASE DE 27X42 CMS. Y 3/4" DE ESPESOR, 10 ANCLAS DE 1" CON 1.2 CM DE DESARROLLO, INCLUYE: BARRENACION DE 1 1/8”, TUERCAS, ARANDELAS, EQUIPO NECESARIO, HERRAMIENTA Y MANO DE OBRA. | PZA | 12
ALBAÑILERIA
ALB-G-01A | SUMINISTRO Y COLOCACIÓN DE PLACA DE CONCRETO ARMADO CON VARILLA DEL 3 A CADA 20 CM AMBOS SENTIDOS FC=150 KG/CM2 10CM ESPESOR, SEGÚN DETALLE DE PROYECTO PARA RECIBIR OVALIN, INCLUYE CIMBRA, ACERO, ANCLAJE EN MURO, CONCRETO, DETALLE DE HUECO, FALDÓN Y TODO LO NECESARIO PARA SU CORRECTA INSTALACIÓN. | M2 | 6.52
ALB-G-03 | FIRME DE CONCRETO F'c=150 KG/CM2 DE 10 CM DE ESPESOR T.M.A. 3/4", LISTO PARA RECIBIR PISO , INC, MATERIALES, HERRAMIENTAS Y MANO DE OBRA. | M2 | 192.5
SUMA DE ESTA HOJA
ACUMULADO HASTA ESTA HOJA
NOMBRE DE LA EMPRESA O PERSONA FISICA |  |  |  |  | NOMBRE Y FIRMA DEL REPRESENTANTE LEGAL
ALB-G-04A | CASTILLO DE CONCRETO DE 14x14 CM. CON F'C=150 KG/CM2 ARMADO C/4 VAR. # 3 Y ESTRIBOS # 2 A CADA 20 CM. T.M.A. 3/4" INCLUYE CIMBRA COMÚN, DESCIMBRADO, COLADO, VIBRADO, CURADO, Y CRUCES DE VARILLA. | ML | 150
ALB-G-04-1 | CASTILLO DE CONCRETO DE 14x20 CM. CON F'C=150 KG/CM2 ARMADO C/4 VAR. # 3 Y ESTRIBOS # 2 A CADA 20 CM. T.M.A. 3/4" INCLUYE CIMBRA COMÚN, DESCIMBRADO, COLADO, VIBRADO, CURADO, Y CRUCES DE VARILLA. | ML | 92
ALB-G-05 | DALA DE CERRAMIENTO DE CONCRETO F.C 200 KG/CM DE 15X20, ARMADA CON 4 VAR DEL NUM 3 Y ESTRIBOS A CADA 20 CM CON ACERO DEL NUM 2, INCLUYE CIMBRA | ML | 182.3
ALB-G-06 | MURO DE TABIQUE ROJO RECOCIDO 7x14x28 CM. EN 7 CM. DE ESP., ASENTADO CON MORTERO COMERCIAL- ARENA 1:4 | M2 | 515
ALB-G-08 | JUNTA DE CONSTRUCCIÓN A BASE DE CELOTEX ANCHO 14 CM, COLOCACIÓN ENTRE COLUMNAS DE ACERO ESTRUCTURA Y CASTILLOS CABECEROS EN MUROS, INCLUYE SELLADO CON SIKAFLEX 1A +, MATERIAL, HERRAMIENTA, MANO DE OBRA Y TODO LO NECESARIO ARA SU CORRECTA COLOCACIÓN. | ML | 115.5
LOSA
05001-A | CIMBRA APARENTE PARA LOSAS Y TRABES DE 0,00 A 7,00 MTS. DE ALTURA, CON TRIPLAY DE PINO DE 16 MM, INCLUYE: HABILITADO, ARMADO, CIMBRADO Y DESCIMBRADO, HERRAMIENTA Y MANO DE OBRA. ANDAMIOS, ETC. | M2 | 315
05003 | ACERO DE REFUERZO EN LOSAS Y TRABES DE 1er. NIVEL CON VARILLA # 2 FY=4200 KG/CM2 INCLUYE: SUM., HABILITADO, ARMADO, GANCHOS, DOBLECES, DESPERDICIOS, SILLETAS Y TRASLAPES. | KG | 650
05004 | ACERO DE REFUERZO EN LOSAS Y TRABES DE 1er. NIVEL CON VARILLA # 3 FY=4200 KG/CM2 INCLUYE: SUM., HABILITADO, ARMADO, GANCHOS, DOBLECES, DESPERDICIOS, SILLETAS Y TRASLAPES. | KG | 2500
05005 | ACERO DE REFUERZO EN LOSAS Y TRABES DE 1er. NIVEL CON VARILLA # 4 FY=4200 KG/CM2 INCLUYE: SUM., HABILITADO, ARMADO, GANCHOS, DOBLECES, DESPERDICIOS, SILLETAS Y TRASLAPES. | KG | 1850
05006 | ACERO DE REFUERZO EN LOSAS Y TRABES DE 1er. NIVEL CON VARILLA # 5 FY=4200 KG/CM2 INCLUYE: SUM., HABILITADO, ARMADO, GANCHOS, DOBLECES, DESPERDICIOS, SILLETAS Y TRASLAPES. | KG | 1300
05007 | ACERO DE REFUERZO EN LOSAS Y TRABES DE 1er. NIVEL CON VARILLA # 6 FY=4200 KG/CM2 INCL. SUM., HABILITADO, ARMADO, GANCHOS, DOBLECES Y DESPERDICIOS. | KG | 500
CON-001A | CONCRETO PREMEZCLADO BOMBEADO F'c=250 KG/CM2, T.M.A. 3/4" EN TRABES Y LOSAS HASTA 10.00 M. DE ALTURA INCLUYE: MATERIAL MANO DE OBRA COLADO, BOMBEO, VIBRADO Y CURADO. | M3 | 52
05009 | SUMINISTRO Y COLOCACIÓN DE MALLA ELECTROSOLDADA 6X6,10-10, INCLUYE: MATERIAL, MANO DE OBRA, ACARREO, COLOCACIÓN, TODO LO NECESARIO PARA SU CORRECTA COLOCACIÓN. | M2 | 250
ESTRUCTURA METALICA
EST-G-01A | SUMINISTRO Y COLOCACION DE TECHUMBRE METALICA EN GRADAS A BASE DE VIGA IR 305X52.20 PARA VIGAS Y COLUMNAS,ASÍ TAMBIÉN PLACAS PARA VIGAS IRREGULARES PLACA DE 1/4 INCLUYE PINTURA DE FONDO ANTICORROSIVO, DOS MANOS DE PINTURA ESMALTE COMEX 100 ALQUIDALICA, MATERIAL, MANO DE OBRA TRABAJO TERMINADO. | KG | 16724.55
SUMA DE ESTA HOJA
ACUMULADO HASTA ESTA HOJA
NOMBRE DE LA EMPRESA O PERSONA FISICA |  |  |  |  | NOMBRE Y FIRMA DEL REPRESENTANTE LEGAL
EST-G-02A | SUMINISTRO Y COLOCACIÓN DE TUBO 2" CAL 12 (CED 30) PARA CONFORMAR PASAMANOS INCLUYE, SOLDADURA, CORTES HABILITADO, DOBLECES, CURVAS, PINTURA DE FONDO ANTICORROSIVO, DOS MANOS DE PINTURA ESMALTE COMEX 100 ALQUIDALICA, MATERIAL, MANO DE OBRA TRABAJO TERMINADO. | KG | 1739.54
EST-G-02-1 | SUMINISTRO Y COLOCACION DE TUBO PTR 2" CAL 12 PARA CONFORMAR ESCALONES, SECCION DE GRADAS ASIENTO, PASILLOS , INCLUYE, PINTURA DE FONDO ANTICORROSIVO, DOS MANOS DE PINTURA ESMALTE COMEX 100 ALQUIDALICA, MATERIAL, MANO DE OBRA TRABAJO TERMINADO. | KG | 1302.92
EST-G-03 | SUMINISTRO Y COLOCACION DE ACERO DE DIFERENTES MEDIDAS PARA CONFORMAR MENSULAS Y CARTABONES SEGÚN DISEÑO | KG | 442
EST-G-04A | SUMINISTRO Y COLOCACION DE MONTEN EN CAJA 6MT14 (4.46KS/ML) LARGUEROS PARA RECIBIR LAMINA EN CUBIERTA INCLUYE PINTURA DE FONDO ANTICORROSIVO, DOS MANOS DE PINTURA ESMALTE COMEX 100 ALQUIDALICA, MATERIAL, MANO DE OBRA TRABAJO TERMINADO. | KG | 4121.04
EST-G-05A | SUMINISTRO Y COLOCACION DE LAMINA ACANALADA ZINTRO ALUM O-100 CALIBRE 26 PARA CUBIERTA INCLUYE DESPERDICIOS FIJACION MANO DE OBRA TRABAJO TERMINADO | M2 | 576.71
INSTALACION ELECTRICA
IE-005 | CENTRO DE CARGA 1F-3H220/127V CAP BARRAS 100 AMP 8 POLOS, QO816L100F | PZA | 1
IE-006 | SALIDA DE CENTRO AISLADO EN CAJA DE LÁMINA CON TUBO CONDUIT Fo. GALV. DE P.D., INCLUYE APAGADOR ATERRIZADO Y CABLEADO ANTIFLAMA SEGÚN PROYECTO, SE RESPETARÁ CODIGO DE COLORES PARA IDENTIFICACIÓN DE CIRCUITOS Y FASES. (MARCAS ESPECIFICADAS EN PROYECTO) | PZA | 22
IE-008 | REGISTRO ELECTRICO DE 80X60 INCLUYE TAPA METALICA ANTIDERRAPANTE , MARCO Y CONTRAMARCO | PZA | 10
ANDADORES Y BANQUETAS
OE-S-01 | BANQUETA DE CONCRETO EN ANDADORES DE F'c=150 CM2 DE 10 CM DE ESPESOR ACABADO CONCRETO ESTAMPADO SEGÚN DISEÑO, JUNTAS FRÍAS T.M.A. 1 1/2', INCL. APLICACION DE VOLTEADOR EN REMATES A ZOCLO Y FRONTERAS INT. Y EXT. | M2 | 650
OE-S-03 | SUMINISTRO HABILITADO Y ARMADO DE MALLA DE ACERO 66-10-10 EN PISOS. | M2 | 650
EST-P-05 | RODAPIE DE CONCRETO DE 20X40X15 DE CONCRETO SIMPLE , INCLUYE CIMBRA METALICA | ML | 710
SUMA DE ESTA HOJA
ACUMULADO HASTA ESTA HOJA
IVA
T O T A L :
NOMBRE DE LA EMPRESA O PERSONA FISICA |  |  |  |  | NOMBRE Y FIRMA DEL REPRESENTANTE LEGAL
SUMA DE ESTA HOJA
ACUMULADO HASTA ESTA HOJA
NOMBRE DE LA EMPRESA O PERSONA FISICA |  |  |  |  | NOMBRE Y FIRMA DEL REPRESENTANTE LEGAL

## RESUMEN
LICITACION PUBLICA NACIONAL No. |  |  | FECHA DE INICIO: |  | RAZON SOCIAL DEL LICITANTE
OBRA: REMODELACION DE UNIDAD DEPORTIVA UBAMARI EN LA CABECERA MUNICIPIAL DEL MUNICIPIO DE TEPEHUANES, DGO. (SEGUNDA CONVOCATORIA)
|  |  | FECHA DE TERMINO: |  | FIRMA
UBICACION: TEPEHUANES MUNICIPIO: TEPEHUANES, DGO.
CLAVE | CONCEPTO | UNIDAD | CANTIDAD | PRECIO UNITARIO |  | IMPORTE
|  |  |  | PRECIO CON NUMERO | PRECIO CON LETRA
RESUMEN
REMODELACION DE UNIDAD DEPORTIVA UBAMARI EN LA CABECERA MUNICIPIAL DEL MUNICIPIO DE TEPEHUANES
CANCHA DE FUTBOL
CANCHA DE PASTO SINTETICO
ILUMINACION EN CANCHA DE FUTBOL
GRADAS CAMPO DE FUTBOL
TRABAJOS PRELIMINARES
CIMENTACION
ALBAÑILERIA
LOSA
ESTRUCTURA METALICA
INSTALACION ELECTRICA
ANDADORES Y BANQUETAS
SUMA DE ESTA HOJA
ACUMULADO HASTA ESTA HOJA
IVA
T O T A L :
NOMBRE DE LA EMPRESA O PERSONA FISICA |  |  |  |  | NOMBRE Y FIRMA DEL REPRESENTANTE LEGAL
SUMA DE ESTA HOJA
ACUMULADO HASTA ESTA HOJA
NOMBRE DE LA EMPRESA O PERSONA FISICA |  |  |  |  | NOMBRE Y FIRMA DEL REPRESENTANTE LEGAL