## FORMA E-7
CATALOGO DE CONCEPTOS Y CANTIDADES DE OBRA
FECHA DE ELABORACION
CONCURSO No:
ESTADO
OBRA: | CONSTRUCCION DE TERCERA ETAPA DE CALLE HIDALGO A BASE DE CONCRETO HIDRAULICO EN LA CABECERA MUNICIPAL DE SANTA MARIA EN EL MUNICIPIO DE EL ORO, DGO.
INCISO | DESCRIPCION | UNIDAD | CANTIDAD DE OBRA | PRECIO UNITARIO |  | IMPORTE
|  |  |  | CON LETRA | CON NUMERO
PRELIMINARES
N-CTR-CAR-1-02-013/00 | DEMOLICIONES Y DESMANTELAMIENTOS
a).- | DEMOLICION DE CONCRETO HIDRAULICO SIN REFUERZO, EL MATERIAL PRODUCTO DE TRABAJO SE DESPERDICIA AL SITIO QUE ELIJA EL CONTRATISTA INCLUYE: MANO DE OBRA, EQUIPO, ACARREOS CARGA DESCARGA CORTE CON DICO Y TODO LO NECESARIO PARA SU CORRECTA TERMINACION POR UNIDAD DE OBRA TERMINADA. | M3 | 150.5
b).- | DEMOLICION DE CONCRETO HIDRAULICO REFORZADO EL MATERIAL PRODUCTO DEL TRABAJO SE DESPERDICIA AL SITIO QUE ELIJA EL CONTRATISTA INCLUYE MANO DE OBRA EQUIPO ACARREOS CARGA DESCARGA CORTES CON DISCO Y TODO LO NECESARIO PARA SU CORRECTA TERMINACION. | M3 | 1
c).- | DESMANTELAMIENTO Y RETIRO DE ADOQUIN INCLUYE CARGA, DESACRAGA,ACARREOS AL SITIO ELEGIDO POR EL CONTRATISTA EQUIPO Y TODO LO NECESARIO PARA SU CORRECTA TERMINACION PUOT | M2 | 4113.46
d).- | DESMANTELAMIENTO DE ANUNCIOS PUBLICITARIOS INCLUYE RETIRO FLETES CARGA, DESCARGA Y TODO LO NECESARIO PARA SU CORRECTA TERMINACION PUOT | PZA | 2
PRE 1 | CORTES EN PAVIMENTO PUOT | ML | 282
TERRACERIAS
N-CTR-CAR-1-01-003/11 | CORTES POR UNIDAD DE OBRA TERMINADA
a).- | EXCAVACION EN MATERIAL TIPO "B" EN CORTES EN TERRENO NATURAL, EL MATERIAL PRODUCTO DEL CORTE SE DESPERDICIA EN EL LUGAR QUE ELIJA EL CONTRATISTA. INCLUYE MANO DE OBRA ,MANQUINARIA EQUIPO, CARGA DESCARGA Y TODO LO NECESARIO PARA SU CORRECTA TERMINACION POR UNIDAD DE OBRA TERMINADA. | M3 | 458
PARCIAL
| NOMBRE DE LA EMPRESA O PERSONA FISICA |  |  | NOMBRE Y CARGO DEL SIGNATARIO
b).- | EXCAVACION EN MATERIAL TIPO "C" EN CORTES EN TERRENO NATURAL, EL MATERIAL PRODUCTO DEL CORTE SE DESPERDICIA EN EL SITIO QUE ELIJA EL CONTRATISTA. INCLUYE MAQUINARIA,, EQUIPO, MANO DE OBRA ACARREOS CARGA DESACRGA Y TODO LO NECESARIO PARA SU CORRECTA TERMINACION POR UNIDAD DE OBRA TERMINADA. | M3 | 1830.74
N-CTR-CAR-1-01-009/16 | TERRAPLENES POR UNIDAD DE OBRA TERMINADA
a).- | CONSTRUCCION DE TERRAPLENES UTILIZANDO MATERIALES COMPACTABLES PROCEDENTES DE BANCOS QUE ELIJA EL CONTRATISTA, EN LA CAPA SUBRASANTE COMPACTADA AL 100% CONFORME A LO INDICADO EN EL PROYECTO INCLUYE MAQUINARIA, MATERIALES, MANO DE OBRA, ACARREOS, REGALIAS Y TODO LO NECESARIO PARA SU CORRECTA TERMINACION POR UNIDAD DE OBRA TERMINADA. | M3 | 851
PAVIMENTOS
N-CTR-CAR-1-04-002/11 | SUB-BASES ó BASES POR UNIDAD DE OBRA TERMINADA
a).- | BASE HIDRAULICA CON MATERIALES PETREOS PROCEDENTES DE BANCO QUE ELIJA EL CONTRATISTA COMPACTADA AL 100% CONFORME AL PROYECTO INCLUYE MAQUINARIA MANO DE OBRA MATERIALES ACARREOS REGALIAS Y TODO LO NECESARIO PARA SU CORRECTA TERMINACION POR UNIDADDE OBRA TERMINADA. | M3 | 710
N-CTR-CAR-1-04-004/15 | RIEGOS DE IMPREGNACION POR UNIDAD DE OBRA TERMINADA
a).- | RIEGO DE IMPREGNACION CON EMULSIONES ASFALTICAS DE ROMPIMIENTO LENTO INCLUYE : MATERIALES ,EQUIPO, MANO DE OBRA, ACARREOS Y TOD LO NECESARIO PARA SU CORRRECTA TERMINACION POR UNIDAD DE OBRA TERMINADA.. | M2 | 3478
PARCIAL
| NOMBRE DE LA EMPRESA O PERSONA FISICA |  |  | NOMBRE Y CARGO DEL SIGNATARIO
b).- | ARENA PARA PROTEGER EL RIEGO DE IMPREGNACION POR UNIDAD DE OBRA TERMINADA. | M2 | 3478
N-CTR-CAR-1-04-009/20 | CARPETA DE CONCRETO HIDRÁULICO
a).- | SUMINISTRO Y COLOCACION DE CONCRETO PREMEZCLADO EN LOSAS DE PAVIMENTOCON DE 17 CMS DE ESPESOR PARA RESISTENCIA DE PROYECTO A 28 DIAS. T.M.A.3/4",DE BAJA CONTRACCION, DE MR=45 KG/CM², A LOS 28 DIAS SEGUN ASTM C - 157 CON REVENIMIENTO MAXIMO DE 10 + 2.5 CM, FABRICADO CON CEMENTO TIPO CPO-30 R ( SUGUN NMX C-414) ;PASAJUNTAS DE 2.54 CMS (1 PLG) DE DIAMETRO Y LONG DE 45.72 CMS Y UNA SEPARACION DE 30.48 CMS, VARILLAS DE AMARRE DE 1.27 CMS DE DIAMETRO ( 1/2 PLG) Y LONG DE 89 SCMS CON UNA SEPARACION DE 76 CMS , MODULADO DE LA LOSA SEGUN PROYECTO COINCIDENTE CON LAS JUNTAS CONSTRUCTIVAS DE GUARNICION. INCLUYE:FIBRA DE POLIPROPILENO MEMBRANA DE CURADO SEAL TIGHT DE MEADAUS CURE EB, MARCA SONNEABORN CURAQUIM LPU BLANCO DE IMPERQUIMIA O SIMILAR, A BASE AGUA Y PARAFINA DE PIGMENTACION BLANCA (NORMA DE CALIDAD SCT) CON ASPERSOR MANUAL DE IRRIGACION DE PRESION; INCLUYE: VACIADO, ACARREOS DEL CONCRETO, VIBRADO, ACELERANTE CIMBRA, DESCIMBRA SELLADOR PARA CURADO CINTILLA DE POLIURETANO (BACKER-ROD) MANO DE OBRA, MATERIAL SELLANTE PARA JUNTAS TRANSVERSALES Y LONGITUDIALES SONOMERIC-1 MCA SONNEBORN O QUIMLAR DE IMPERQUIMIA O SIMILAR,RAYADO CON RASTRILLO METALICO PROF MEDIA DE 3CMS SIN EMPALMES VISIBLES, COLOCACION DE LONA PLATICA,CORTES CON DISCO A PROF.MEDIA DE 6CMS TIEMPO OPTIMO DETERMINADO POR LABORATORIO DESPERDICIOS, MANO DE OBRA HERRAMIENTA Y EQUIPO POR UNIDAD DE OBRA TERMINADA. | M3 | 527.52
PARCIAL
| NOMBRE DE LA EMPRESA O PERSONA FISICA |  |  | NOMBRE Y CARGO DEL SIGNATARIO
N-CTR-CAR-1-02-003/04 | CONCRETO HIDRÁULICO
a).- | CONCRETO HIDRAULICO PREMEZCLADO DE F´c= 100 KG/CM², EN PLANTILLA SEGUN PROYECTO INCLUYE: MANO DE OBRA HERRAMIENTA, EQUIPO, CIMBRA, COLOCACION ACARREOS, EXCAVACIONES, RELLENOS Y TODO LO NECESARIO PARA SU CORRECTA TERMINACION. POR UNIDAD DE OBRA TERMINADA. | M3 | 10
b).- | CONCRETO HIDRAULICO PREMEZCLADO DE F´c= 150 KG/CM², FLUIDO INCLUYE: MANO DE OBRA HERRAMIENTA, EQUIPO, CIMBRA, COLOCACION ACARREOS, EXCAVACIONES, RELLENOS Y TODO LO NECESARIO PARA SU CORRECTA TERMINACION. POR UNIDAD DE OBRA TERMINADA. | M3 | 24.5
c).- | BANQUETA DE CONCRETO HIDRAULICO PREMEZCLADO DE F´c= 150 KG/CM², EN BANQUETAS DE CUALQUIER ANCHO Y ESPESOR DE 10 CMS; INCLUYE: MANO DE OBRA MATERIALES, EXCAVACION, RELLENOS, EQUIPO, CIMBRA ACARREOS COLOCACION Y TODO LO NECESARIO PARA SU CORRECTA TERMINACION. POR UNIDAD DEOBRA TERMINADA. | M3 | 98.5
d).- | CONCRETO HIDRAULICO PREMEZCLADO DE F´c= 200 KG/CM²,² EN GUARNICION PECHO PALOMA O TRAPEZOIDAL SEGUN PROYECTO INCLUYE: MANO DE OBRA HERRAMIENTA, EQUIPO, CIMBRA, COLOCACION ACARREOS, EXCAVACIONES, RELLENOS Y TODO LO NECESARIO PARA SU CORRECTA TERMINACION. POR UNIDAD DE OBRA TERMINADA. | M3 | 43.3
e).- | CONCRETO HIDRAULICO PREMEZCLADO DE F´c= 200 KG/CM², EN MUROS DE CONTENCION SEGUN PROYECTO INCLUYE: MANO DE OBRA HERRAMIENTA, EQUIPO, CIMBRA, COLOCACION ACARREOS, EXCAVACIONES, RELLENOS Y TODO LO NECESARIO PARA SU CORRECTA TERMINACION. POR UNIDAD DE OBRA TERMINADA. | M3 | 7
f).- | CONCRETO PREMEZCLADO F´c = 300 ESTAMPADO EN PASOS PEATONALES INCLUYE: COLOR INTEGRAL, MATERIALES MANO DE OBRA EQUIPO, ACARREOS Y TODO LO NECESARIO PARA SU CORRECTA TERMINACION POR UNIDAD DE OBRA TERMINADA. | M3 | 60.24
N-CTR-CAR-1.02.004/02 | ACERO PARA CONCRETO HIDRAULICO
a).- | ACERO PARA CONCRETO HIDRAULICO CON LIMITE ELASTICO IGUAL O MAYOR DE fy= 4200 KG/CM² EN LOSAS MUROS DE CONTENCION POR UNIDAD E OBRA TERMINADA | KG | 800
PARCIAL
| NOMBRE DE LA EMPRESA O PERSONA FISICA |  |  | NOMBRE Y CARGO DEL SIGNATARIO
AGUA POTABLE
INHD 1 a).- | SUMINISTRO Y COLOCACION DE TUBO PVC HIDRAULICO CON CAMPANA SISTEMA INGLES RD 26 DE 150 MM (6PLG) DE DIAMETRO. POR UNIDAD DE OBRA TERMINADA | ML | 270
INHD 1 b).- | SUMINISTRO Y COLOCACION TUBO PVC HIDRAULICO CON CAMPANA SISTEMA INGLES RD 26 DE 100 MM (4 PLG) DE DIAMETRO. POR UNIDAD DE OBRA TERMINADA | ML | 50
INHD 1 c).- | SUMINISTRO Y COLOCACION TUBO PVC HIDRAULICO CON CAMPANA SISTEMA INGLES RD 26 DE 75 MM (3 PLG) DE DIAMETRO. POR UNIDAD DE OBRA TERMINADA | ML | 54
INHD 2 | SUMINISTRO Y COLOCACION DE VALVULA COMPUERTA DE FoFo DE 150 MM (6 PLG) VASTAGO FIJO INCLUYE: EMPAQUES DE NEOPRENO, BRIDA, TORNILLOS, RONDANAS, PRUEBAS Y TODO LO NECESARIO PARA SU CORRECTO FUNCIONAMIENTO PUOT | PZA | 5
INHD 3 | SUMINISTRO Y COLOCACION DE VALVULA COMPUERTA DE FoFo DE75 MM (3 PLG.) VASTAGO FIJO INCLUYE: EMPAQUES DE NEOPRENO, BRIDA, TORNILLOS, RONDANAS, PRUEBAS Y TODO LO NECESARIO PARA SU CORRECTO FUNCIONAMIENTO PUOT | PZA | 3
INHD 4 a).- | CAJA DE VALULAS TIPO II DE TABIQUE ROJO ASENTADO CON MORTERO-CEMENTO-ARENA 1:4 CON TAPA y CON MARCO DE Fo. Fo. INCLUYE PLANTILLA DE CONCRETO Fc de =100KG/CM2 MURO DE TABIQUE SEGUN PROYECTO, APLANADO,CON MORTERO ARENA CEMENTO 1:3 SUMINISTRO DE MARCO SENCILLO DE CANAL DE 4"Y TAPA DE 130KG, LOSA DE CONCRETO Fc= 250 kg/m2 MATERIALES EXCAVACION RELLENO FLETES MANO DE OBRA Y TODO LO NECESARIO PARA SU CORRECTA TERMINACION POR UNIDAD DE OBRA TERMINADA | CAJA | 4
INHD 4 b).- | CAJA DE VALULAS TIPO III DE TABIQUE ROJO ASENTADO CON MORTERO-CEMENTO-ARENA 1:4 CON TAPA DE CONCRETO CON MARCO DE FIERRO INCLUYE PLANTILLA DE CONCRETO Fc de =100 KG/CM2 MURO DE TABIQUE SEGUN PROYECTO, APLANADO,CON MORTERO ARENA CEMENTO 1:3 SUMINISTRO DE MARCO SENCILLO DE CANAL DE 4"Y TAPA DE 130KG, LOSA DE CONCRETO Fc= 250 kg/cm2 MATERIALES EXCAVACION RELLENO FLETES MANO DE OBRA Y TODO LO NECESARIO PARA SU CORRECTA TERMINACION POR UNIDAD DE OBRA TERMINADA | CAJA | 1
PARCIAL
| NOMBRE DE LA EMPRESA O PERSONA FISICA |  |  | NOMBRE Y CARGO DEL SIGNATARIO
PRE 2 a).- | EXCAVACION CON MAQUINA EN MATERIAL "B" ZONA "B" EN SECO DE 0.00 - 4.00 MTS DE PROFUNDIDAD,CON AFLOJE Y EXTRACCION DEL MATERIAL, AMACICE, LIMPIEZA DE PLANTILLA Y TALUDES, REMOCION, CARGA AL CAMION INCLUYE ACARREOS AL SITIO QUE ELIJA EL CONTRATISTA CONSERVACION DE LA EXCVACION HASTA LA INSTALACION SATISFACTORIA DE LA TUBERIA Y EXTRACCION DE DERRUMBES POR UNIDAD DE OBRA TERMINADA. | M3 | 141.6
PRE 2 b).- | EXCAVACION EN MATERIAL "C" EN CORTES CUANDO EL MATERIAL PRODUCTO DEL CORTE EN TERRENO NATURAL EL MATERIAL PRODUCTO DEL CORTE SE DESPERDICIA AL SITIO QUE ELIJA EL CONTRATISTA INCLUYE MANO DE OBRA EQUIPO MAQUINARIA ACARREOS CARGA DESCARGA Y CONSERVACION DE DE LA EXCAVACION HASTA LA INSTALACION SATISFACTORIA DE LA TUBERIA POR UNIDAD DE OBRA TERMINADA. | M3 | 566.4
PRE 3 | ACOSTILLADO DE TUBERIA CON MATERIAL DE BANCO, INCLUYE: SUMINISTRO DE MATERIALES, COLOCACION Y ACOMODO PARA PERMITIR EL APOYO COMPLETO DE LA TUBERIA, HERRAMIENTAS Y MANO DE OBRA. PUOT | M3 | 204
PRE 4 a).- | PLANTILLA APISONADA CON PISON DE MANO EN ZANJASCON MATERIA L DE BANCO INCLUYE: MATERIALES EQUIPO MANO DE OBRA ACARREOS Y TODO LO NECESARIO PARA SU CORRECTA TERMINACION POR UNIDAD DE OBRA TERMINADA. | M3 | 40.8
PRE 5 a).- | RELLENO APISONADO Y COMPACTADO CON AGUA EN CAPAS DE 20 CMS DE ESPESOR UTILIZANDO MATERIAL DE BANCO CON COMPACTADOR MANUAL ( BAILARINA) INCLUYE SELECCIÓN DEL MATERIALES SELECCIONADOS EQUIPO HERRAMIENTA ACARREOS Y TODO LO NECESARIO PARA SU CORRECTA TERMINACION POR UNIDAD DE OBRA TERMINADA. | M3 | 571.2
INHD 2 | TOMA DOMICILIARIA DE 0.00 A 15.00 MTS DE LONGITUD EN MATERIAL "A"Y/O "B"O POR METODO TRADICIONAL INCLUYE EXCAVACIONES EN ZANJAS EN MATERIAL SECO, RELLENO COMPACTADO AL 90%, LIMPIEZA DE LA ZONA DE TRABAJO INSTALACION DE TUBERIA DE POLIETILENO DE ALTA DENSIDAD DE 13 MM RD 9, SUMINISTRO E INATALACION DE TODOS LOS MATERIALES INDICADOS EN EL PLANO E INSTALACION DE HIDROTOMA PARA 3" Y 4" DE DIAMETRO POR UNIDADDE OBRA TERMINADA. | PZA | 100
INHD 3 | SUMINISTRO E INSTALACIÓN DE TEE PVC. DE 150 X 150 MM (6"X6") DE DIAMETRO RD 26 SISTEMA INGLES PUOT | PZA | 1
PARCIAL
| NOMBRE DE LA EMPRESA O PERSONA FISICA |  |  | NOMBRE Y CARGO DEL SIGNATARIO
INHD 4 | SUMINISTRO E INSTALACIÓN DE TEE PVC. DE 150 X 75 MM (6"X3") DE DIAMETRO RD 26 SISTEMA INGLES PUOT | PZA | 3
INHD 5 | SUMINISTRO E INSTALACIÓN DE REDUCCION PVC. DE 150X 75 MM (6"X3") DE DIAMETRO RD 26 SISTEMA INGLES PUOT | PZA | 1
INHD 6 | SUMINISTRO E INSTALACIÓN DE JUNTA GIBAULT DE 150MM. (3") DE DIAMETRO SISTEMA INGLES RD-26 PUOT | PZA | 2
N-CTR-CAR-1-02-013/00 | DEMOLICIONES Y DESMANTELAMIENTOS
d).- | DESMANTELAMIENTO DE LAS INSTALACIONES DE TUBERIAS EL MATERIAL PRODUCTO DEL TRABAJO SE DESPERDICIA AL BANCO QUE ELIJA EL CONTRATISTA POR UNIDAD DE OBRA TERMINADA. | ML | 260
ALCANTARILLADO
PRE 2 c).- | EXCAVACION EN CEPAS EN TERRENO NATURAL TIPO B CON MAQUINARIA HASTA UNA PROFUNDIDAD DE 2.00 MTS, INCLUYE: RETROEXCAVADORA, CARGA A CAMION, ACARREO AL BANCO DE DESPERDICIO DESIGNADO POR EL CONTRATISTA, DESCARGA, MANO DE OBRA Y HERRAMIENTA.PUOT | M3 | 281
PRE 2 d).- | EXCAVACION EN CEPAS EN TERRENO NATURAL TIPO "C" CON MAQUINARIA HASTA UNA PROFUNDIDAD DE 2.00 MTS, INCLUYE: MAQUINARIA, CARGA A CAMION, ACARREO AL BANCO DE DESPERDICIO DESIGNADO POR EL CONTRATISTA, DESCARGA, MANO DE OBRA Y HERRAMIENTA. PUOT | M3 | 1123.2
PRE 4 b).- | PLANTILLA DE TUBERIA PARA DRENAJE APISONADA AL 85% PROCTOR EN ZANJAS CON ARENA PUOT | M3 | 46.8
PRE 5 b).- | RELLENO DE TUBERIA PARA DRENAJE EN ZANJA COMPACTADO AL 85% PROCTOR CON ARENA (ACOSTILLADO) PUOT | M3 | 234
PRE 5 c).- | RELLENO DE TUBERIA PARA DRENAJE EN ZANJA COMPACTADO AL 90% PROCTOR CON MATERIAL DE BANCO | M3 | 936
INHD 1 d).- | SUMINISTRO, INSTALACIÓN, JUNTEO Y PRUEBA DE TUBO DE PVC SANITARIO DE 200 MM (8") DE DIAMETRO, CON COPLE INTEGRAL ANGER, SERIE 20 NOM -001-CNA; PUOT | ML | 860
PARCIAL
| NOMBRE DE LA EMPRESA O PERSONA FISICA |  |  | NOMBRE Y CARGO DEL SIGNATARIO
ALCP 1 | REGISTRO DE TABIQUE ROJO RECOSIDO DE TAPA DE 0.60*0.40 CON UNA PROFUNDIDAD 0 A 1.0 MTS INCLUYE TABIQUE DE 28CM , APLANADO, MORTERO CEMENTO-ARENA 1:5 PARA DESCARGA DE DRENAJE P.U.O.T. | PZA | 75
ALCP 2 | POZOS DE VISITA COMUN HASTA 3.00 M DE PROFUNDIDAD INCLUYE TABIQUE DE 28CM, APLANADO, MORTERO CEMENTO-ARENA 1:5 PUOT | PZA | 6
ALCP 3 | BROCALES Y TAPAS PARA POZOS DE VISITA DE FoFo DE 165 KG P.U.O.T. | PZA | 6
N-CTR-CAR-1-02-013/00 | DEMOLICIONES Y DESMANTELAMIENTOS
e).- | DEMOLICION DE POZO DE VISITA DE LADRILLO DE ALTURA DE 1.00 A 2.50 M P.U.O.T. | PZA | 6
ALCP 4 | DESCARGA DOMICILIARIA ENMATERIAL "B" POR EL METODO TRADICIONAL INCLUYE EXCAVACION PARA ZANJAS EN MATERIAL COMUN EN SECO COMPACTADO AL 90%LIMPIEZA DE ZONA DE TRABAJO , INSTALACION DE TUBERIA DE PVC SANITARIO DE 0.00 A 8.00 MTS DE LONG.PROMEDIO DE 6 PLG. DE DIAMETRO SIMINISTRO E INSTALACION DE TODOS LOS MATERIALES INDICADOS POR UNIDAD DE OBRA TERMINADA. | PZA | 75
ALUMBRADO PÚBLICO
ALPU 1 | SUMINISTRO Y COLOCACION DE LUMINARIA SOLAR TIPO LED DE 40 WATS DC 18V MONOCRISTALINO DE ALTA EFICIENCIA DE 800 LUMENS,ENCENDIDO Y APAGADO AUTOMATICO, INCLUYE BATERIA CELDA SOLAR POSTE CONICO DE 9 MTS DE ALTURA,CON BRAZO SENCILLO DE ACUERDO A PROYECTO,CON PINTURA ANTICORROCIBA Y BASE DE CONCRETO TRAPEZOIDAL 40X70X90 APOX. INCLUYE MATERIAL GRUA EQUIPO Y TODO LO NRCESARIO PARA SU INSTALACION PUOT | PZA | 24
N-CTR-CAR-1-07-001/00 | MARCAS EN EL PAVIMENTO
SEÑALAMIENTO HORIZONTAL
a).- | MARCAS M-1.1 RAYA SEPARADORA DE SENTIDOS DE CIRCULACION CONTINUA / DISCONTINUA SENCILLA CON PINTURA TERMOPLASTICA COLOR AMARILLO RETROREFLEJANTE DE 15 CM DE ANCHO LONGITUD EFECTUVA), POR UNIDAD DE OBRA TERMINADA. | ML | 843.6
PARCIAL
| NOMBRE DE LA EMPRESA O PERSONA FISICA |  |  | NOMBRE Y CARGO DEL SIGNATARIO
b).- | MARCAS M-7.2 RAYA PARA CRUCE DE PEATONES EN VIAS SECUNDARIAS CON PINTURABTERMOPLATICA COLOR AMARILLO RETROREFLEJANTE DE 20 CMS DE ANCHO (LONGITUD EFECTIVA POR UNIDAD DE OBRA TERMINADA. | ML | 135
c).- | MARCAS M-7.1 RAYAS PARA CRUCE DE PEATONES EN VIAS PRIMARIAS CON PINTURA TERMOPLASTICA COLOR BLANCO RETROREFLEJANTE DE 40 CM DE ANCHO (LONGITUD EFECTIVA),POR UNIDAD DE OBRA TERMINADA. | ML | 183
d).- | MARCAS M-9 RAYA CON PINTURA TERMOPLASTICA COLOR BLANCO RETROREFLEJANTE DE 60 CMS DE ANCHO (LONGITUD EFECTIVA POR UNIDAD DE OBRA TERMINADA | ML | 49.1
e).- | MARCAS M-11.1 FLECHAS RECTAS CON PINTURA TERMOPLASTICA COLOR BLANCO RETROREFLEJANTE POR UNIDAD DE OBRA TERMINADA. | PZA | 22
N-CTR-CAR-1.07.002/00 | MARCAS EN GUARNICIONES
a).- | SUMINISTRO Y APLICACION DE PINTURA HULE CLORADO ALKIDÁLICA COLOR AMARILLO O BLANCA TRAFICO EN GUARNICIONES , INCLUYE: LIMPIEZA Y PREPARACION DE LA SUPERFICIE, MANO DE OBRA Y HERRAMIENTA, POR UNIDAD DE OBRA TERMINADA. | ML | 669
N-CTR-CAR-1.07.003/00 | MARCAS EN ESTRUCTURAS Y OBJETOS ADYACENTES A LA SUPERFICIE DE RODAMIENTO
a).- | PINTURA EN RAMPA DE MINUSVALIDOS POR UNIDAD DE OBRA TERMINADA | PZA | 18
N-CTR-CAR-1.07.004/02 | VIALETAS Y BOTONES
a).- | BOTONES DH-2 RETROREFLEJANTES SOBRE ESTRUCTURA DE FORMA TRAPECIAL PLATICO DE UNA CARA COLOR AMARILLO RETROREFLEJANTE POR UNIDADDE OBRA TERMINADA. | PZA | 117
N-CTR-CAR-1-07-005/00 | SEÑALES VERTICALES BAJAS
1).- | SEÑALES RESTRICTIVAS
a | SEÑALAMIENTO VERTICAL TROQUELADO OCTOGONAL CHAROLA DE 30 CMS POR LADO (ALTO ), LAMINA GALANIZADA CAL.16, REFLEJANTE ALTA INTENSIDAD PRISMATICO, CON LEYENDAS EN SERIGRAFIA SEGÚN PROYECTO, PARA MONTAR EN POSTE PTR; DE 4.5 MTS INCLUYE: SUMINISTRO, COLOCACIÓN Y TODOS LOS ACCESORIOS NECESARIOS PARA EL MONTAJE POR UNIDAD DE OBRA TERMINADA. | PZA | 6
PARCIAL
| NOMBRE DE LA EMPRESA O PERSONA FISICA |  |  | NOMBRE Y CARGO DEL SIGNATARIO
b).- | SEÑALAMIENTO VERTICAL TROQUELADO TIPO CHAROLA DE 86X86CM (CRUCE PEATONAL) (30 KMS), (ZONA ESTACIONAMIENTO) LAMINA GALANIZADA CAL.16, REFLEJANTE ALTA INTENSIDAD PRISMATICO, CON LEYENDAS EN SERIGRAFIA SEGÚN PROYECTO, PARA MONTAR EN POSTE PTR DE 4.5 MTS; INCLUYE: SUMINISTRO, COLOCACIÓN Y TODOS LOS ACCESORIOS NECESARIOS PARA EL MONTAJE POR UNIDAD DE OBRA TERMINADA. | PZA | 8
PARCIAL
| NOMBRE DE LA EMPRESA O PERSONA FISICA |  |  | NOMBRE Y CARGO DEL SIGNATARIO

## FORMA E-6
PROGRAMA GENERAL DE OBRA
(Cantidades de Trabajo)
FECHA DE ELABORACION
CONCURSO No:
ESTADO
OBRA: | CONSTRUCCION DE TERCERA ETAPA DE CALLE HIDALGO A BASE DE CONCRETO HIDRAULICO EN LA CABECERA MUNICIPAL DE SANTA MARIA EN EL MUNICIPIO DE EL ORO, DGO. |  |  |  |  | F.I. PROG. |  | F.T. PROG.
[6 empty] | F.I. REAL. |  | F.T. REAL.
INCISO | DESCRIPCION | UNIDAD | CANTIDAD DE OBRA | M E S / A Ñ O
| NOMBRE DE LA EMPRESA O PERSONA FISICA |  |  |  | NOMBRE Y CARGO DEL SIGNATARIO
| NOMBRE DE LA EMPRESA O PERSONA FISICA |  |  |  | NOMBRE Y CARGO DEL SIGNATARIO
| NOMBRE DE LA EMPRESA O PERSONA FISICA |  |  |  | NOMBRE Y CARGO DEL SIGNATARIO
| NOMBRE DE LA EMPRESA O PERSONA FISICA |  |  |  | NOMBRE Y CARGO DEL SIGNATARIO
| NOMBRE DE LA EMPRESA O PERSONA FISICA |  |  |  | NOMBRE Y CARGO DEL SIGNATARIO
| NOMBRE DE LA EMPRESA O PERSONA FISICA |  |  |  | NOMBRE Y CARGO DEL SIGNATARIO
| NOMBRE DE LA EMPRESA O PERSONA FISICA |  |  |  | NOMBRE Y CARGO DEL SIGNATARIO
| NOMBRE DE LA EMPRESA O PERSONA FISICA |  |  |  | NOMBRE Y CARGO DEL SIGNATARIO
| NOMBRE DE LA EMPRESA O PERSONA FISICA |  |  |  | NOMBRE Y CARGO DEL SIGNATARIO
| NOMBRE DE LA EMPRESA O PERSONA FISICA |  |  |  | NOMBRE Y CARGO DEL SIGNATARIO
| NOMBRE DE LA EMPRESA O PERSONA FISICA |  |  |  | NOMBRE Y CARGO DEL SIGNATARIO
| NOMBRE DE LA EMPRESA O PERSONA FISICA |  |  |  | NOMBRE Y CARGO DEL SIGNATARIO
| NOMBRE DE LA EMPRESA O PERSONA FISICA |  |  |  | NOMBRE Y CARGO DEL SIGNATARIO
| NOMBRE DE LA EMPRESA O PERSONA FISICA |  |  |  | NOMBRE Y CARGO DEL SIGNATARIO

## FORMA E-6 (2)
PROGRAMA GENERAL DE OBRA
( Montos)
FECHA DE ELABORACION
CONCURSO No:
ESTADO
OBRA: | CONSTRUCCION DE TERCERA ETAPA DE CALLE HIDALGO A BASE DE CONCRETO HIDRAULICO EN LA CABECERA MUNICIPAL DE SANTA MARIA EN EL MUNICIPIO DE EL ORO, DGO. |  |  |  |  | F.I. PROG. |  | F.T. PROG.
[6 empty] | F.I. REAL. |  | F.T. REAL.
INCISO | DESCRIPCION | UNIDAD | CANTIDAD DE OBRA | M E S / A Ñ O |  |  |  |  | IMPORTE
SUMA
ACUMULADO
| NOMBRE DE LA EMPRESA O PERSONA FISICA |  |  |  | NOMBRE Y CARGO DEL SIGNATARIO
SUMA
ACUMULADO
| NOMBRE DE LA EMPRESA O PERSONA FISICA |  |  |  | NOMBRE Y CARGO DEL SIGNATARIO
SUMA
ACUMULADO
| NOMBRE DE LA EMPRESA O PERSONA FISICA |  |  |  | NOMBRE Y CARGO DEL SIGNATARIO
SUMA
ACUMULADO
| NOMBRE DE LA EMPRESA O PERSONA FISICA |  |  |  | NOMBRE Y CARGO DEL SIGNATARIO
SUMA
ACUMULADO
| NOMBRE DE LA EMPRESA O PERSONA FISICA |  |  |  | NOMBRE Y CARGO DEL SIGNATARIO
SUMA
ACUMULADO
| NOMBRE DE LA EMPRESA O PERSONA FISICA |  |  |  | NOMBRE Y CARGO DEL SIGNATARIO
SUMA
ACUMULADO
| NOMBRE DE LA EMPRESA O PERSONA FISICA |  |  |  | NOMBRE Y CARGO DEL SIGNATARIO
SUMA
ACUMULADO
| NOMBRE DE LA EMPRESA O PERSONA FISICA |  |  |  | NOMBRE Y CARGO DEL SIGNATARIO
SUMA
ACUMULADO
| NOMBRE DE LA EMPRESA O PERSONA FISICA |  |  |  | NOMBRE Y CARGO DEL SIGNATARIO
SUMA
ACUMULADO
| NOMBRE DE LA EMPRESA O PERSONA FISICA |  |  |  | NOMBRE Y CARGO DEL SIGNATARIO
SUMA
ACUMULADO
| NOMBRE DE LA EMPRESA O PERSONA FISICA |  |  |  | NOMBRE Y CARGO DEL SIGNATARIO
SUMA
ACUMULADO
| NOMBRE DE LA EMPRESA O PERSONA FISICA |  |  |  | NOMBRE Y CARGO DEL SIGNATARIO
SUMA
ACUMULADO
| NOMBRE DE LA EMPRESA O PERSONA FISICA |  |  |  | NOMBRE Y CARGO DEL SIGNATARIO
SUMA
ACUMULADO
| NOMBRE DE LA EMPRESA O PERSONA FISICA |  |  |  | NOMBRE Y CARGO DEL SIGNATARIO