## CATALOGO
LICITACION PUBLICA NACIONAL No. |  |  | FECHA DE INICIO: |  | RAZON SOCIAL DEL LICITANTE
OBRA: LA ADAPTACION DE LAS OFICINAS DE LA SECRETARIA DE TURISMO, CREAR EL MUSEO DEL CINE, EN DURANGO, DGO.
|  |  | FECHA DE TERMINO: |  | FIRMA
UBICACION: DURANGO MUNICIPIO: DURANGO, DGO.
CLAVE | CONCEPTO | UNIDAD | CANTIDAD | PRECIO UNITARIO |  | IMPORTE
|  |  |  | PRECIO CON NUMERO | PRECIO CON LETRA
LA ADAPTACION DE LAS OFICINAS DE LA SECRETARIA DE TURISMO, CREAR EL MUSEO DEL CINE
MUSEO DEL CINE
TRABAJOS PRELIMINARES
PRE-00 | TRAZO Y NIVELACION DEL TERRENO PLANO POR MEDIOS MANUALES, PARA DESPLANTE DE ESTRUCTURAS, ESTABLECIENDO EJES AUXILIARES, PASOS Y REFERENCIAS. EN AREA DE CONSTRUCCIÓN | M2 | 780.38
PRE-01 | DEMOLICION DE ESCALERA DE CONCRETO ARMADO CON ESCALONES DE 0.17X 0.30CMS Y RAMPA DE 10 CMS DE ESPESOR, INCLUYE ACARREO DE MATERIAL NO UTIL FUERA DE LA OBRA. | M2 | 12.57
PRE-02 | DEMOLICION DE LOSA DE CONCRETO ARMADO DE 15CMS DE ESPESOR, F´C 250 KG/CM2, CON VARILLA DEL #3 EN AMBOS SENTIDOS, INCLUYE ACARREO DE MATERIAL NO UTIL FUERA DE LA OBRA. | M3 | 2.81
PRE-03 | DEMOLICION DE MURO DE TABIQUE EN 7 CM. DE ESPESOR, INCLUYE CADENAS Y CASTILLOS Y ACARREO DE MATERIAL NO UTIL FUERA DE LA OBRA. | M2 | 335.76
PRE-04 | DEMOLICION DE MURO DE TABLAROCA DOS CARAS, INCLUYE CADENAS Y CASTILLOS Y ACARREO DE MATERIAL NO UTIL FUERA DE LA OBRA. | M2 | 299.32
PRE-05 | DEMOLICION DE MURO DE TABLAROCA A UNA CARA, INCLUYE CADENAS Y CASTILLOS Y ACARREO DE MATERIAL NO UTIL FUERA DE LA OBRA. | M2 | 50
PRE-06 | DEMOLICION DE PISOS DE MOSAICO, AZULEJO Y/O VITROPISO INCLUYE MORTERO DE ASIENTO, EN AREAS COMPLETAS Y ACARREO DE MATERIAL NO UTIL FUERA DE LA OBRA. | M2 | 56.73
PRE-08 | DESMONTAJE DE CANCELERIA DE ALUMINIO EN EXTERIORES INCLUYE ACARREO FUERA DE LA OBRA DE MATERIAL NO UTIL Y ALMACENAJE DEL RECUPERABLE INDICADO | M2 | 32.9
PRE-09 | DESMONTAJE DE CANCELERIA DE ALUMINIO EN INTERIORES, INCLUYE MARCO Y CONTRAMARCO, ACARREO FUERA DE LA OBRA DE MATERIAL NO ÚTIL Y ALMACENAJE INDICADO DEL RECUPERABLE | M2 | 41.3
PRE-10 | DESMONTAJE EN PUERTAS DE MADERA INCLUYE EMBISAGRADO, ACARREO FUERA DE LA OBRA DE MATERIAL NO ÙTIL Y AMACENAJE DE RECUPERABLE INDICADO | PZA | 29
PRE-11 | DESMONTAJE DE FALSO PLAFON DE TABLAROCA O SIMILIAR INCLUYENDO SOPORTERIA INCLUYE ACARREO FUERA DE LA OBRA DE MATERIAL NO ÚTIL. | M2 | 296.81
PRE-12 | DESMONTAJE DE ESCALERA DE CARACOL DE HERRERIA Y ALMACENAJE INDICADO DEL RECUPERABLE | PZA | 1
PRE-13 | DEMOLICION DE APLANADOS RUSTICO EN MUROS, INCLUYE ACARREO DE MATERIAL NO UTIL FUERA DE LA OBRA. | M2 | 21.33
PRE-14 | DESMONTAJE DE MUEBLES SANITARIOS, INCLUYE ACARREO FUERA DE LA OBRA DE MATERIAL NO ÚTIL Y ALMACENAJE DE RECUPERABLE INDICADO | PZA | 17
PRE-15 | DESMONTAJE DE SALIDAS HIDRÁULICAS Y SANITARIAS, INCLUYE: RANURADO NECESARIO EN MUROS Y PISO, ACARREO FUERA DE LA OBRA DE MATERIAL NO ÚTIL Y ALMACENAJE DE RECUPERABLE INDICADO | SAL | 17
SUMA DE ESTA HOJA
ACUMULADO HASTA ESTA HOJA
NOMBRE DE LA EMPRESA O PERSONA FISICA |  |  |  |  | NOMBRE Y FIRMA DEL REPRESENTANTE LEGAL
PRE-16 | CANCELAR SALIDAS HIDRAULICAS Y SANITARIAS EN WC | PZA | 17
PRE-17 | DESMONTAJE DE TINACO, INCLUYE CONEXION HIDRAULICA, RECUPERACION DE TUBERIAS, CODOS, COPLES Y VALVULAS, ASI COMO ACARREO | PZA | 1
PRE-18 | DESMONTAJE DE LAMPARA DE SOBRE PONER DE DIFERENTES MEDIDAS, INCLUYE ACARREO FUERA DE LA OBRA DE MATERIAL NO ÚTIL Y ALMACENAJE INDICADO | PZA | 70
PRE-19 | DESMONTAJE DE LAMINA GALVANIZADA TROQUELADA CAL. 26 INCLUYE. CABALLETE, REMACHES Y GANCHOS PARA FIJACION. | M2 | 12.95
LOSA
LOS-00 | CIMBRA APARENTE PARA TRABES Y LOSAS EN 2o. NIVEL CON TRIPLAY DE PINO DE 16 MM INCLUYE HABILITADO ARMADO, CIMBRADO Y DESCIMBRADO. | M2 | 15.37
LOS-01 | ACERO DE REFUERZO EN LOSAS Y TRABES DE AZOTEA EN 2o. NIVEL CON VARILLA # 3, FY=4200 KG/CM2, INCLUYE SUMINISTRO, HABILITADO, ARMADO, GANCHOS, DOBLECES, DESPERDICIOS, SILLETAS Y TRASLAPES. | KG | 117.91
LOS-02 | CONCRETO F'c=200 KG/CM2 EN TRABES, LOSAS DE AZOTEA EN 2o. NIVEL, CEMENTO NORMAL, T.M.A. 3/4" ELABORADO EN OBRA CON MAQUINA REVOLVEDORA., INCLUYE COLADO, VIBRADO Y RIEGO CON AGUA DURANTE 7 DÍAS. | M3 | 1.68
MUROS, CADENAS Y CASTILLOS
MCC-00 | CADENA Y/O CASTILLO DE CONCRETO DE 7x14 CM. CON F'C=150 KG/CM2 ARMADO C/2 VAR. #3 Y ESTRIBOS # 2 A CADA 20 CM. T.M.A. 3/4, INCLUYE CIMBRA COMÚN, DESCIMBRADO, COLADO, VIBRADO, CURADO Y CRUCES DE VARILLA | ML | 245.12
MCC-01 | MURO DE TABIQUE ROJO RECOCIDO 7x14x28 CM. EN 7 CM. DE ESP., ASENTADO CON MORTERO COMERCIAL- ARENA 1:4 | M2 | 251.61
CUBIERTA
CUB-00 | CIMBRA APARENTE PARA TRABES Y LOSAS EN 2o. NIVEL CON TRIPLAY DE PINO DE 16 MM INCLUYE HABILITADO ARMADO, CIMBRADO Y DESCIMBRADO. | M2 | 19.5
CUB-01 | ACERO DE REFUERZO EN LOSAS Y TRABES DE AZOTEA EN 2o. NIVEL CON VARILLA # 3, FY=4200 KG/CM2, INCLUYE SUMINISTRO, HABILITADO, ARMADO, GANCHOS, DOBLECES, DESPERDICIOS, SILLETAS Y TRASLAPES. | KG | 338.31
CUB-02 | CONCRETO F'c=200 KG/CM2 EN TRABES, LOSAS DE AZOTEA EN 2o. NIVEL, CEMENTO NORMAL, T.M.A. 3/4" ELABORADO EN OBRA CON MAQUINA REVOLVEDORA., INCLUYE COLADO, VIBRADO Y RIEGO CON AGUA DURANTE 7 DÍAS. | M3 | 2.34
CUB-03 | SUMINISTRO Y COLOCACION DE IMPERMEABILIZANTE ELASTOMÉRICO FIBRATADO ACRITON 12 AÑOS MCA. HENKEL COLOR BLANCO, ACABADO A DOS CAPAS Y UNA PREVIA CON ACRITON SELLADOR. INCLUYE: ELEVACIONES, MATERIALES, MANO DE OBRA, HERRAMIENTA Y EQUIPO. | M2 | 374
CUB-04 | PRETIL DE TABIQUE ROJO RECOCIDO DE 14 CM DE ESPESOR Y 40 CM. DE ALTURA, CON MORTERO COMERCIAL-ARENA 1:4 | ML | 38.2
SUMA DE ESTA HOJA
ACUMULADO HASTA ESTA HOJA
NOMBRE DE LA EMPRESA O PERSONA FISICA |  |  |  |  | NOMBRE Y FIRMA DEL REPRESENTANTE LEGAL
INSTALACIONES HIDRAULICAS Y SANITARIAS
IHS-00 | SALIDA PARA FLUXOMETRO DE MUEBLE SANITARIO CON TUBO PLUS DE 13mm y 25mm., PRUEBA DE PRESIÓN, MATERIALES, DESPERDICIOS, MISCELÁNEOS, ACARREOS, ELEVACIONES, RANURADO, RESANE, CONEXIÓN, ACCESORIOS, ACOPLAMIENTO DE PIEZAS, PRUEBAS, RELLENO, MANO DE OBRA, LIMPIEZA Y HERRAMIENTAS. | PZA | 2
IHS-01 | SALIDA PARA LAVABO, CON TUBO PLUS DE 13mm y 25mm.,INCLUYE: VÁLVULA DE CONTROL GENERAL, PRUEBA DE PRESIÓN, MATERIALES, ESPERDICIOS, MISCELÁNEOS, ACARREOS, ELEVACIONES, RANURADO, RESANE, CONEXIÓN, ACCESORIOS, ACOPLAMIENTO DE PIEZAS, PRUEBAS, RELLENO, MANO DE OBRA, LIMPIEZA Y HERRAMIENTAS. | PZA | 2
IHS-02 | SUMINISTRO Y COLOCACION DE TUBO PLUS DE 13 mm., INCLUYE: VÁLVULA DE CONTROL GENERAL, PRUEBA DE PRESIÓN, MATERIALES, DESPERDICIOS, MISCELÁNEOS, ACARREOS, ELEVACIONES, RANURADO, RESANE, CONEXIÓN, ACCESORIOS, ACOPLAMIENTO DE PIEZAS, PRUEBAS, RELLENO, MANO DE OBRA, LIMPIEZA Y HERRAMIENTAS. | ML | 15
IHS-03 | SUMINISTRO Y COLOCACION DE TUBO PLUS DE 32 mm., INCLUYE: VÁLVULA DE CONTROL GENERAL, PRUEBA DE PRESIÓN, MATERIALES, DESPERDICIOS, MISCELÁNEOS, ACARREOS, ELEVACIONES, RANURADO, RESANE, CONEXIÓN, ACCESORIOS, ACOPLAMIENTO DE PIEZAS, PRUEBAS, RELLENO, MANO DE OBRA, LIMPIEZA Y HERRAMIENTAS. | ML | 20
IHS-04 | SUMINISTRO Y COLOCACION DE TUBO PLUS DE 38 mm., INCLUYE: VÁLVULA DE CONTROL GENERAL, PRUEBA DE PRESIÓN, MATERIALES, DESPERDICIOS, MISCELÁNEOS, ACARREOS, ELEVACIONES, RANURADO, RESANE, CONEXIÓN, ACCESORIOS, ACOPLAMIENTO DE PIEZAS, PRUEBAS, RELLENO, MANO DE OBRA, LIMPIEZA Y HERRAMIENTAS. | ML | 25
IHS-05 | SUMINISTRO Y COLOCACION DE TUBO PLUS DE 50 mm., INCLUYE: VÁLVULA DE CONTROL GENERAL, PRUEBA DE PRESIÓN, MATERIALES, DESPERDICIOS, MISCELÁNEOS, ACARREOS, ELEVACIONES, RANURADO, RESANE, CONEXIÓN, ACCESORIOS, ACOPLAMIENTO DE PIEZAS, PRUEBAS, RELLENO, MANO DE OBRA, LIMPIEZA Y HERRAMIENTAS. | ML | 20
IHS-06 | SUMINISTRO Y COLOCACION DE TUBO VENTILA DE PVC DE 2" DE DIAMETRO, INCLUYE: ELEVACIONES, CODOS, ADHESIVO, CORTES, RANURADO EN MURO, MATERIAL, HERRAMIENTA Y MANO DE OBRA.. | ML | 45
IHS-07 | SUMINISTRO Y TENDIDO DE TUBO SANITARIO DE PVC (ANGER) 1 CAMPANA DE 100 MM. 4" DE DIAMETRO, INCLUYE: TRAZO, NIVELACIÓN, EXCAVACIÓN, CAMA DE ARENA, RELLENO ACARREO DE MATERIAL NO UTILIZABLE, ENCOFRADO CON CONCRETO POBRE, CONEXIONES, MATERIALES MENORES Y MANO DE OBRA. | ML | 35
SUMA DE ESTA HOJA
ACUMULADO HASTA ESTA HOJA
NOMBRE DE LA EMPRESA O PERSONA FISICA |  |  |  |  | NOMBRE Y FIRMA DEL REPRESENTANTE LEGAL
IHS-08 | SUMINISTRO Y TENDIDO DE TUBO SANITARIO DE PVC (ANGER) 1 CAMPANA DE 150 MM. 6" DE DIAMETRO, INCLUYE: TRAZO, NIVELACIÓN, EXCAVACIÓN, CAMA DE ARENA, RELLENO ACARREO DE MATERIAL NO UTILIZABLE, ENCOFRADO CON CONCRETO POBRE, CONEXIONES, MATERIALES MENORES Y MANO DE OBRA. | ML | 25
IHS-09 | SUMINISTRO Y COLOCACION DE LLAVE DE PASO (VALVULA DE GLOBO DE 13 mm) | PZA | 6
IHS-10 | SUMINISTRO Y COLOCACION DE LLAVE DE PASO (VALVULA DE GLOBO DE 32 mm) | PZA | 6
IHS-11 | INTERCONEXION A RED DE AGUAS RESIDUALES EXISTENTE DE 6'' CON TUBO DE P. V. C. INCLUYE: EXCAVACIÓN, RELLENO, ACOSTILLAMIENTO DEL TUBO, DESPERDICIOS, MATERIAL, HERRAMIENTA Y MANO DE OBRA. | PZA | 1
IHS-12 | SALIDA PARA COLADERA CON TUBO SANITARIO DE P.V.C. | PZA | 4
IHS-13 | SALIDA PARA W.C. CON TUBO SANITARIO DE P.V.C. DE 4", INCLUYE: TRAMPA, CODOS, CORTES, ADHESIVO, MATERIAL, HERRAMIENTA Y MANO DEOBRA. | PZA | 4
IHS-14 | SALIDA PARA LAVABO CON TUBO SANITARIO DE P.V.C. DE 4", INCLUYE: TRAMPA, CODOS, CORTES, ADHESIVO, MATERIAL, HERRAMIENTA Y MANO DEOBRA. | PZA | 4
IHS-15 | SUMINISTRO Y COLOCACION DE COLADERA HELVEX # 24, Ó SIMILAR | PZA | 4
IHS-16 | REGISTRO DE 60x40x80 CON BLOCK DE CEMENTO O TABIQUE ROJO RECOCIDO, APLANADO INTERIOR, INCLUYE TAPA DE CONCRETO CON MARCO Y CONTRAMARCO DE METAL DE 3/16"x 1 1/4", CADENA PERIMETRAL DE CONCRETO DE 14x14 CM., ARMADA C/4 VARILLAS #3 Y ESTRIBOS #2 A CADA 25 CM. Y PINTURA VINÍLICA EN BROCAL. | PZA | 7
ACCESORIOS
ACC-00 | SUMINISTRO Y COLOCACION DE W.C.TAZA TZF-NAO PARA FLUXOMETRO HELVEX, INCLUYE, PIJAS, CUELLO DE CERA, ACCESORIOS DE BRONCE, ASIENTO Y TAPA DE P.V.C. Y PRUEBAS. | PZA | 4
ACC-01 | SUMINISTRO E INSTALACION DE FLUXOMETRO DE PEDAL EXPUESTO PARA TAZA FLUX-NAO, SPUD DE 38mm MARCA HELVEX MODELO 310-38-3.5 ACABADO CROMO INCLUYE HERRAJES, MATERIAL, HERRAMIENTA Y MANO DE OBRA. | PZA | 4
ACC-02 | SALIDA PARA MUEBLE SANITARIO CON FLUXÓMETRO DE PEDAL INCLUYE: TUBERÍA, PREPARACIONES, MATERIAL, HERRAMIENTA Y MANO DE OBRA. | PZA | 4
ACC-03 | SUMINISTRO Y COLOCACION DE W.C.TAZA TZF-NAO17 PARA FLUXOMETRO HELVEX, INCLUYE, PIJAS, CUELLO DE CERA, ACCESORIOS DE BRONCE, ASIENTO Y TAPA DE P.V.C. Y PRUEBAS. | PZA | 2
ACC-04 | SUMINISTRO E INSTALACION DE FLUXOMETRO DE MANIJA PARA TAZA FLUX-NAO-17, SPUD DE 38mm MARCA HELVEX MODELO 110-38-3.5 ACABADO CROMO INCLUYE HERRAJES, MATERIAL, HERRAMIENTA Y MANO DE OBRA. | PZA | 2
ACC-05 | SALIDA PARA MUEBLE SANITARIO CON FLUXÓMETRO DE MANIJA INCLUYE: TUBERÍA, PREPARACIONES, MATERIAL, HERRAMIENTA Y MANO DE OBRA. | PZA | 2
SUMA DE ESTA HOJA
ACUMULADO HASTA ESTA HOJA
NOMBRE DE LA EMPRESA O PERSONA FISICA |  |  |  |  | NOMBRE Y FIRMA DEL REPRESENTANTE LEGAL
ACC-06 | SUMINISTRO Y COLOCACION DE ESPEJO DE 0.50 X 1.20 M. TEMPLADO DE 6MM DE ESPESOR.FIJADO A MURO POR MEDIO DE ESPACIADOR DE 1""X44MM DE ACERO INOXIDABLE CON CHAPETON Y BIRLO DE 3/8"". MOD: 6443. MCA: KINETIC, INCLUYE: PERFORACIONES BISELADAS PARA COLOCAR BIRLO DE 3/8"" CON CHAPETON Y ESPACIADOR, LATERALES DE FIJACION, SELLADO, LIMPIEZA, MANO DE OBRA Y HERRAMIENTA. | PZA | 4
ACC-07 | SUMINISTRO Y COLOCACIÓN DE BARRA RECTA DE SEGURIDAD DE ACERO INOXIDABLE MARCA HELVEX MODELO B-700-S ACABADO SATINADO INCLUYE FIJACIÓN, ACCESORIOS, HERRAJES, MATERIAL, HERRAMIENTA Y MANO DE OBRA. | PZA | 2
ACC-08 | SUMINISTRO Y COLOCACIÓN DE BARRA DE SEGURIDAD DE ACERO INOXIDABLE MARCA HELVEX MODELO B-062-S ACABADO SATINADO INCLUYE FIJACIÓN, ACCESORIOS, HERRAJES, MATERIAL, HERRAMIENTA Y MANO DE OBRA. | PZA | 2
ACC-09 | SUMINISTRO Y COLOCACIÓN DE DESPACHADOR DE PAPEL HIGIÉNICO KIMBERLY CLARK PROFESIONAL JUMBO, INCLUYE; FIJACIÓN, MATERIAL, HERRAMIENTA Y MANO DE OBRA | PZA | 4
ACC-10 | SUMINISTRO Y COLOCACIÓN DE DOSIFICADOR DE JABÓN LÍQUIDO ELECTRÓNICO CON BATERÍA MODELO MB-1100 MARCA HELVEX, ACABADO EN CROMO, INCLUYE: MATERIAL, HERRAMIENTA Y MANO DE OBRA. | PZA | 4
ACC-11 | SUMINISTRO Y COLOCACION DE LLAVE MONOMANDO PARA LAVABO MODELO E-937 MARCA HELVEX, INCLUYE: MATERIAL, HERRAMIENTA Y MANO DE OBRA. | PZA | 4
ACC-12 | SUMINISTRO Y COLOCACION DE LAVABO MODELO SANTORINI MARCA HELVEX, INCLUYE: CONTRARREJILLA CROMADA, CESPOL PARA LAVABO O FREGADERO PVC, TUBOS ALIMENTADORES PARA LAVABO O FREGADERO, FIJACION, ACCESORIOS, MATERIAL, HERRAMIENTA Y MANO DE OBRA. | PZA | 4
ACC-13 | BARRA DE CONCRETO F´C=150 KG/CM2 DE 15 CM DE ESPESOR PARA 1 LAVABO DE 63 CM DE ANCHO Y 1.40 MTS DE LONGITUD, ARMADA CON 8 VRS #3 EN EL SENTIDO LONGITUDINAL Y VRS #3 @30 CM. EMPOTRADA 10 CM EN MURO, CON UN FALDON DE CONCRETO F´C=150 KG/CM2 DE 10 CM DE ALTURA Y UN ESPESOR DE 7 CM ARMADO CON VRS #3 SEGUN PROYECTO Y RECUBIERTO (BARRA Y FALDON) CON AZULEJO MODELO BROOKLIN COLOR MOSTAZA BRILLANTE 7X25 CM MARCA VITROMEX. | PZA | 4
ACC-14 | BARRA DE CONCRETO F´C=150 KG/CM2 DE 15 CM DE ESPESOR PARA 1 LAVABO DE 63 CM DE ANCHO Y 1.12 MTS DE LONGITUD, ARMADA CON 8 VRS #3 EN EL SENTIDO LONGITUDINAL Y VRS #3 @30 CM. EMPOTRADA 10 CM EN MURO, CON UN FALDON DE CONCRETO F´C=150 KG/CM2 DE 10 CM DE ALTURA Y UN ESPESOR DE 7 CM ARMADO CON VRS #3 SEGUN PROYECTO Y RECUBIERTO (BARRA Y FALDON) CON AZULEJO MODELO BROOKLIN COLOR MOSTAZA BRILLANTE 7X25 CM MARCA VITROMEX. | PZA | 2
CISTERNA 20 M3
CIS-00 | SUMINISTRO, ACARREO Y COLOCACION DE TINACO CISTERNA DE POLIETILENO DE 5, 000 LTS. DE CAPACIDAD, INCLUYE: MATERIALES MENORES, MANO DE OBRA Y TODO LO NECESARIO PARA SU CORRECTA COLOCACION Y FUNCIONAMIENTO. | PZA | 1
SUMA DE ESTA HOJA
ACUMULADO HASTA ESTA HOJA
NOMBRE DE LA EMPRESA O PERSONA FISICA |  |  |  |  | NOMBRE Y FIRMA DEL REPRESENTANTE LEGAL
CIS-01 | EXCAVACION A MANO EN MAT. TIPO "B" EN SECO DE 0.00 A 3.00 DE PROF., INCLUYE: AFINE DE TALUDES Y FONDO, CONSIDERANDO UNA HOLGURA MÁXIMA DE 15 CM. POR LADO PARA ELEMENTOS DE CONCRETO, Y 5 CM. POR LADO PARA ELEMENTOS DE MAMPOSTERÍA, LA CUAL SE VERIFICARÁ EN OBRA. INCLUYE ACARREO DE MATERIAL NO UTIL FUERA DE LA OBRA, HERRAMIENTA Y MANO DE OBRA. | M3 | 20.38
CIS-02 | PLANTILLA DE CONCRETO HECHO EN OBRA F'c=100 KG/CM2 5 CM. DE ESPESOR T.M.A. 3/4", INCLUYE: HERRAMIENTA Y MANO DE OBRA. | M2 | 7.55
CIS-03 | FIRME DE CONCRETO ARMADO F°c=200 KG /CM2.TMA.3/4 E=10cm ARMADA CON MALLA ELECTROSOLDADA 6-6/10-10 TERMINADO PULIDO PARA RECIBIR LAMINADO DE MADERA | M2 | 7.55
CIS-04 | CIMBRA PARA CIMENTACION CON MADERA DE PINO DE 3a ACABADO COMUN, INCLUYE: CIMBRADO, DESCIMBRADO, HERRAMIENTA Y MANO DE OBRA. | M2 | 7.55
CIS-05 | LOSA DE CIMENTACION DE CONCRETO F`C=200 KG/CM2 ARMADA CON REFUERZO DE VARILLA DE 1/2" A CADA 20 CMS. INCLUYE: MATERIAL Y MANO DE OBRA. | M2 | 7.55
CIS-06 | EXCAVACION PARA REGISTRO DE 60X40X80 CMS. INCLUYE: HERRAMIENTA Y MANO DE OBRA | M3 | 0.25
CIS-07 | REGISTRO DE 40x60x100 CM DE TABIQUE ROJO RECOCIDO DE 14 CM DE ESPESOR JUNTEADO CON MORTERO CEMENTO-ARENA 1:5, TERMINADO APLANADO FINO, PISO DE CONCRETO F'C=150 KG/CM2, ACABADO PULIDO OCHAVADO CON PENDIENTE, TAPA DE CONCRETO CON MARCO Y CONTRAMARCO DE METAL DE 3/16"x 1 1/4", CADENA PERIMETRAL DE CONCRETO DE 14x14 CM., ARMADA CON 4 VARILLAS #3 Y ESTRIBOS #2 A CADA 25 CM. , PINTURA VINÍLICA EN BROCAL, HERRAMIENTA Y MANO DE OBRA. | PZA | 1
CIS-08 | MURO DE TABIQUE ROJO RECOCIDO 7x14x28 CM., 14 CM. DE ESPESOR, ASENTADO CON MORTERO COMERCIAL-ARENA 1:4, INCLUYE: HERRAMIENTA Y MANO DE OBRA. | M2 | 23.86
CIS-09 | CADENA Y/O CASTILLO DE CONCRETO DE 15x20 CM. CON F'C=150 KG/CM2 T.M.A. 3/4" ARMADA CON VARILLA # 3 Y ESTRIBOS # 2 A CADA 20 CM., INCLUYE: CIMBRA COMÚN, DESCIMBRADO, COLADO, VIBRADO, CURADO, CRUCES DE VARILLA, HERRAMIENTA Y MANO DE OBRA. | ML | 32.22
CIS-10 | CADENA Y/O CASTILLO DE CONCRETO DE 11x11 CM. CON F'C=150 KG/CM2 T.M.A. 3/4" ARMADA CON VARILLA # 3 Y ESTRIBOS # 2 A CADA 20 CM., INCLUYE: CIMBRA COMÚN, DESCIMBRADO, COLADO, VIBRADO, CURADO, CRUCES DE VARILLA, HERRAMIENTA Y MANO DE OBRA. | ML | 11
CIS-11 | LOSA TAPA DE CONCRETO F`C=250KG/CM2 DT.M.A. 3/4" CON MEDIDAS DE 3.10 MTS DE DIAMETRO, ARMADA CON DOBLE PARRILLA DEL #3 @20 CMS A.S. VARILLA NUM. 2.5 A CADA 18 CMS. INCLUYE: MARCO METALICO Y CONTRAMARCO TAPA ABATIBLE DE 0.70X0.70 MTS. , INCLUYE: MATERIAL, MANO DE OBRA, CIMBRADO, ACARREOS, DESPERDICIOS Y TODO LO NECESARIO PARA SU CORRECTA EJECUCION. | PZA | 1
SUMA DE ESTA HOJA
ACUMULADO HASTA ESTA HOJA
NOMBRE DE LA EMPRESA O PERSONA FISICA |  |  |  |  | NOMBRE Y FIRMA DEL REPRESENTANTE LEGAL
SISTEMA DE BOMBEO
SISB-00 | SUMINISTRO Y COLOCACION DE EQUIPO HIDRONEUMATICO DE 2 HP CON TANQUE DE 150 LTS 220/440 V, INCLUYE: EQUIPO, HERRAMIENTA, MANO DE OBRA, ACARREOS, ACCESORIOS Y TODO LO NECESARIO PARA SU CORRECTA EJECUCION. | PZA | 1
CANCELERIA Y CARPINTERIA
CC-00 | SUMINISTRO Y COLOCACION DE PUERTA DE MADERA 1.30X3.28 MTS A BASE DE 2 HOJAS ABATIBLES DE 0.62X3.28 MTS CADA UNA, MADERA DE PINO No. 3 DE 2"X3" CEPILLADA A CUATRO CARAS, TINTA AL ALCOHOL COLOR NOGAL MEDIO, BARNIZ MARINO SEMIMATE PARA INTEMPERIE, CRISTAL CLARO DE 6 MM DE ESPESOR. INCLUYE: MATERIAL, HERRAMIENTA, MANO DE OBRA, ACARREOS, DESPERDICIOS, HERRAJES, CHAPAS, BISAGRAS, ACCESORIOS SEGUN PROYECTO Y TODO LO NECESARIO PARA SU CORRECTA EJECUCION. | PZA | 1
CC-01 | SUMINISTRO Y COLOCACION DE PUERTA DE MADERA 2.30X4.00 MTS A BASE DE 2 HOJAS ABATIBLES DE 1.15X4.00 MTS CADA UNA, MADERA DE PINO No. 3 DE 2"X3" CEPILLADA A CUATRO CARAS, TINTA AL ALCOHOL COLOR NOGAL MEDIO, BARNIZ MARINO SEMIMATE PARA INTEMPERIE. INCLUYE: MATERIAL, HERRAMIENTA, MANO DE OBRA, ACARREOS, DESPERDICIOS, HERRAJES, CHAPAS, BISAGRAS, ACCESORIOS SEGUN PROYECTO Y TODO LO NECESARIO PARA SU CORRECTA EJECUCION. | PZA | 1
CC-02 | SUMINISTRO Y COLOCACION DE PUERTA DE TAMBOR 1.10X2.20 MTS ROTULADA SEGÚN PROYECTO. INCLUYE: ROTULO, MATERIAL, HERRAMIENTA, MANO DE OBRA, ACARREOS, DESPERDICIOS, HERRAJES, CHAPAS, BISAGRAS, ACCESORIOS SEGUN PROYECTO Y TODO LO NECESARIO PARA SU CORRECTA EJECUCION. | PZA | 4
CC-03 | SUMINISTRO Y COLOCACION DE PUERTA DE TAMBOR 0.69X2.20 MTS ROTULADA SEGÚN PROYECTO. INCLUYE: ROTULO, MATERIAL, HERRAMIENTA, MANO DE OBRA, ACARREOS, DESPERDICIOS, HERRAJES, CHAPAS, BISAGRAS, ACCESORIOS SEGUN PROYECTO Y TODO LO NECESARIO PARA SU CORRECTA EJECUCION. | PZA | 1
CC-04 | SUMINISTRO Y COLOCACION DE PUERTA DE TAMBOR 0.90X2.20 MTS ROTULADA SEGÚN PROYECTO. INCLUYE: ROTULO, MATERIAL, HERRAMIENTA, MANO DE OBRA, ACARREOS, DESPERDICIOS, HERRAJES, CHAPAS, BISAGRAS, ACCESORIOS SEGUN PROYECTO Y TODO LO NECESARIO PARA SU CORRECTA EJECUCION. | PZA | 1
CC-05 | SUMINISTRO Y COLOCACION DE CANCEL COMPUESTO POR 2 MODULOS , 1 FIJO Y 1 PUERTA ABATIBLE DE CRISTAL DE 6 MM DE ESPESOR CON PELICULA ACABADO ESMERILADO COLOCADO A HUESO Y JUNTEADO CON SILICON BLANCO ESTRUCTURAL, ALUMINIO DE 2" SEGÚN PROYECTO, INCLUYE: PELICULA, MATERIAL, FIJACION, HERRAMIENTAS, ACARREOS, DESPERDICIOS, CHAPA, HERRAJES, ACCESORIOS Y TODO LO NECESARIO PARA SU CORRECTA INSTALACION. MEDIDAS APROXIMADAS DE 3.60X2.20 MTS. | PZA | 1
SUMA DE ESTA HOJA
ACUMULADO HASTA ESTA HOJA
NOMBRE DE LA EMPRESA O PERSONA FISICA |  |  |  |  | NOMBRE Y FIRMA DEL REPRESENTANTE LEGAL
CC-07 | SUMINISTRO Y COLOCACION DE PUERTA PROTECCION DE 1.86X3.37 A BASE DE REDONDO LISO DE 1/2" A CADA 12 CMS., SOLERA DE 2" X 1/4" EN LA PARTE SUPERIOR E INFERIOR, Y DOS SOLERAS DISTRIBUIDAS EN EL RESTO DEL CLARO, NUDOS DE FIERRO FUNDIDO, BISAGRAS DE SOLERA DE 2" X 1/4" , PASADOR REDONDO, FONDO ANTICORROSIVO COLOR GRIS, PINTURA ESMALTE NEGRO SATINADO A DOS MANOS, ANCLAJE SEGÚN DISEÑO, INCLUYE: ACARREOS, MATERIALES, MANO DE OBRA, HERRAMIENTA Y EQUIPO. | PZA | 1
ESTRUCTURAL
EST-00 | LIMPIEZA, TRAZO Y NIVELACIÓN DEL ÁREA DONDE SE EJECUTARAN LOS TRABAJOS. INCLUYE: MATERIALES, EQUIPOS, MANO DE OBRA Y TODO LO NECESARIO PARA SU CORRECTA EJECUCIÓN. P.U.O.T. | M2 | 21
EST-01 | RETIRO, APILE Y TRASLADO DE PISO EXISTENTE A BASE DE CANTERA DE 0.40 X 0.40 MTS. INCLUYE: RETIRO, TRASLADOS HORIZONTALES Y/O VERTICALES DENTRO DE LA OBRA, APILE, TRASLADO AL LUGAR INDICADO POR SUPERVISIÓN, LIMPIEZA DURANTE Y AL FINALIZAR LOS TRABAJOS Y TODO LO NECESARIO PARA SU CORRECTA EJECUCIÓN. P.U.O.T. | M2 | 19.7
EST-02 | DEMOLICIÓN DE CISTERNA EXISTENTE FABRICADA A BASE DE BLOCK MACIZO 7 X 14 X 28 CM. INCLUYE: EQUIPO, MANO DE OBRA, HERRAMIENTA, MOVIMIENTOS DE MATERIAL PRODUCTO DE LA DEMOLICIÓN DENTRO DE LA OBRA, RETIRO FUERA DE LA MANCHA URBANA DEL MATERIAL PRODUCTO DE LA DEMOLICIÓN, LIMPIEZA DURANTE Y AL FINALIZAR LOS TRABAJOS Y TODO LO NECESARIO PARA SU CORRECTA EJECUCIÓN. P.U.O.T. | M2 | 31.25
EST-03 | RETIRO Y DESCONEXIÓN DE BOMBA DE AGUA DE 3/4 PARA SU ALMACENAJE Y/O POSTERIOR REUTILIZACIÓN. INCLUYE: RETIRO DE BOMBA, TRABAJOS ELÉCTRICOS Y DE PLOMERIA, SELLO DE TUBERÍA PARA EVITAR FUGAR, TRASLADO AL LUGAR INDICADO POR SUPERVISIÓN Y TODO LO NECESARIO PARA SU CORRECTA EJECUCIÓN. P.U.O.T. | LOTE | 1
EST-04 | DEMOLICIÓN DE FIRME DE CONCRETO CON MALLA ELECTROSOLDADA 6-6/10-10 DE 5 A 10 DE ESPESOR. INCLUYE: EQUIPO DE DEMOLICIÓN, HERRAMIENTA, MANO DE OBRA, APILE DE MATERIAL, TRASLADOS DENTRO DE LA OBRA, RETIRO DE MATERIAL PRODUCTO DE LA EXCAVACIÓN FUERA DE LA OBRA Y DE LA MANCHA URBANA, LIMPIEZA DURANTE Y AL FINALIZAR LOS TRABAJOS Y TODO LO NECESARIO PARA SU CORRECTA EJECUCIÓN. P.U.O.T. | M2 | 28.21
CIMENTACIÓN
CIM-00 | EXCAVACION A MANO EN MAT.TIPO "B" DE 0.00 A 1.00 M. DE PROF. SECCION OBLIGADA CONFORME A PROYECTO. INCLUYE: AFINE DE TALUDES Y FONDO, COMPACTACIÓN CON MEDIOS MANUALES DEL FONDO, APILE DE MATERIAL, TRASLADOS HORIZONTALES Y VERTICALES Y ACARREO DE MATERIAL NO UTIL FUERA DE LA OBRA Y DE LA MANCHA URBANA, LIMPIEZA DURANTE Y AL FINALIZAR LOS TRABAJOS, Y TODO LO NECESARIO PARA SU CORRECTA EJECUCIÓN. P.U.O.T. | M3 | 18.52
SUMA DE ESTA HOJA
ACUMULADO HASTA ESTA HOJA
NOMBRE DE LA EMPRESA O PERSONA FISICA |  |  |  |  | NOMBRE Y FIRMA DEL REPRESENTANTE LEGAL
CIM-01 | PLANTILLA DE CONCRETO HECHO EN OBRA F'c=100 KG/CM2 6 CM DE ESPESOR T.M.A. 3/4", REV. 10 +-2 CM RESISTENCIA A 28 DÍAS. INCLUYE: MATERIALES, ACARREOS DENTRO DE LA OBRA, MANO DE OBRA, EQUIPO, COLOCACIÓN, LIMPIEZA DURANTE Y AL FINALIZAR LOS TRABAJOS Y TODO LO NECESARIO PARA SU CORRECTA EJECUCIÓN. P.U.O.T. | M2 | 13.72
CIM-02 | ACERO DE REFUERZO EN ZAPATAS DE CIMENTACIÓN CON VARILLA N° 3 F'y=4200 KG/CM2 INCLUYE: SUMINISTRO, HABILITADO, ARMADO, GANCHOS, DOBLECES, DESPERDICIOS, SILLETAS Y TRASLAPES, MANO DE OBRA, EQUIPO Y TODO LO NECESARIO PARA SU CORRECTA EJECUCIÓN. P.U.O.T. | KG | 111.72
CIM-03 | ACERO DE REFUERZO EN ZAPATAS DE CIMENTACIÓN CON VARILLA N° 5 F'y=4200 KG/CM2 INCLUYE: SUMINISTRO, HABILITADO, ARMADO, GANCHOS, DOBLECES, DESPERDICIOS, SILLETAS Y TRASLAPES, MANO DE OBRA, EQUIPO Y TODO LO NECESARIO PARA SU CORRECTA EJECUCIÓN. P.U.O.T. | KG | 672.67
CIM-04 | ACERO DE REFUERZO EN ZAPATAS DE CIMENTACIÓN CON VARILLA N° 6 F'y=4200 KG/CM2 INCLUYE: SUMINISTRO, HABILITADO, ARMADO, GANCHOS, DOBLECES, DESPERDICIOS, SILLETAS Y TRASLAPES, MANO DE OBRA, EQUIPO Y TODO LO NECESARIO PARA SU CORRECTA EJECUCIÓN. P.U.O.T. | KG | 170.1
CIM-05 | ACERO DE REFUERZO EN DALAS Y TRABES DE CIMENTACIÓN CON VARILLA N° 3 F'y=4200 KG/CM2 INCLUYE: SUMINISTRO, HABILITADO, ARMADO, GANCHOS, DOBLECES, DESPERDICIOS, SILLETAS Y TRASLAPES, MANO DE OBRA, EQUIPO Y TODO LO NECESARIO PARA SU CORRECTA EJECUCIÓN. P.U.O.T. | KG | 170.1
CIM-06 | ACERO DE REFUERZO EN DALAS Y TRABES DE CIMENTACIÓN CON VARILLA N° 4 F'y=4200 KG/CM2 INCLUYE: SUMINISTRO, HABILITADO, ARMADO, GANCHOS, DOBLECES, DESPERDICIOS, SILLETAS Y TRASLAPES, MANO DE OBRA, EQUIPO Y TODO LO NECESARIO PARA SU CORRECTA EJECUCIÓN. P.U.O.T. | KG | 152.5
CIM-07 | ACERO DE REFUERZO EN DALAS Y TRABES DE CIMENTACIÓN CON VARILLA N° 5 F'y=4200 KG/CM2 INCLUYE: SUMINISTRO, HABILITADO, ARMADO, GANCHOS, DOBLECES, DESPERDICIOS, SILLETAS Y TRASLAPES, MANO DE OBRA, EQUIPO Y TODO LO NECESARIO PARA SU CORRECTA EJECUCIÓN. P.U.O.T. | KG | 42.5
CIM-09 | CIMBRA PARA CIMENTACIÓN CON MADERA DE PINO DE 3a ACABADO COMÚN. INCLUYE: HABILITADO, ARMADO, MANO DE OBRA, EQUIPO, CORTES, CIMBRADO Y DESCIMBRADO, LIMPIEZA DURANTE Y AL FINALIZAR LOS TRABAJOS Y TODO LO NECESARIO PARA SU CORRECTA EJECUCIÓN. P.U.O.T. | M2 | 40.7
CIM-10 | CONCRETO PREMEZCLADO F'c=250 KG/CM2 EN CIMENTACIÓN, CEMENTO NORMAL, T.M.A. 3/4", REV. 12 +-2, RESISTENCIA A 28 DÍAS, SIN ADITIVOS. INCLUYE: MANO DE OBRA, EQUIPO, HERRAMIENTA, COLADO, VIBRADO, CURADO, PRUEBAS DE LABORATORIO, LIMPIEZA DURANTE Y AL FINALIZAR LOS TRABAJOS Y TODO LO NECESARIO PARA SU CORRECTA EJECUCIÓN. P.U.O.T. | M3 | 8.45
SUMA DE ESTA HOJA
ACUMULADO HASTA ESTA HOJA
NOMBRE DE LA EMPRESA O PERSONA FISICA |  |  |  |  | NOMBRE Y FIRMA DEL REPRESENTANTE LEGAL
CIM-11 | SUMINISTRO Y COLOCACIÓN DE RELLENO EN EXCAVACIÓN CON MATERIAL DE BANCO, COMPACTADO AL 95% PROCTOR CON COMPACTADOR MECÁNICO EN CAPAS NO MAYORES A 20 CM MEDIDOS ANTES DE COMPACTAR. INCLUYE: MATERIALES, MANO DE OBRA, ACARREOS DEL LUGAR DEL BANCO A LA OBRA, ACARREOS HORIZONTALES Y VERTICALES DENTRO DE LA OBRA, AGUA PARA ALCANZAR LA HUMEDAD ÓPTIMA, EQUIPO DE COMPACTACIÓN, LIMPIEZA DURANTE Y AL FINALIZAR LOS TRABAJOS Y TODO LO NECESARIO PARA SU CORRECTA EJECUCIÓN. P.U.O.T. | M3 | 18.9
CIM-12 | SUMINISTRO Y COLOCACIÓN DE ANCLAS A BASE DE PERNOS LISOS REDONDOS DE 3/4" (19MM) ACERO A-307, CON UNA LONGITUD TOTAL DE 74 CM CON DOBLES EN UN EXTREMO Y ROSCA PARA TUERCA ESTANDAR EN EL OTRO EXTREMO. INCLUYE: MATERIALES, MANO DE OBRA, CORTES, ROSCA, DOBLES, TUERCA, RONDANA DE PRESIÓN, RONDADA PLANA, PLOMEO Y NIVELADO, PLANTILLA PARA LA CORRECTA DISTRIBUCIÓN Y TODO LO NECESARIO PARA SU CORRECTA INSTALACIÓN. P.U.O.T. | PZA | 56
CIM-13 | SUMINISTRO Y COLOCACIÓN DE PLACA BASE PARA RECIBIR COLUMNAS. FABRICADA CON PLACA DE ACERO DE 1 1/4" (32MM) DE ESPESOR (251.88 KG/M2) CON UN ÁREA DE 35 X 40 CM Y 8 ORIFICIOS PARA RECIBIR ANCLAJE DE 3/4". INCLUYE: MATERIALES, MANO DE OBRA, HERRAMIENTA, EQUIPO DE CORTE, BARRENACIÓN Y SOLDADURA, NIVELACIÓN, DOS DE MANO DE PINTURA PRIMER ANTICORROSIVA Y TODO LO NECESARIO PARA SU CORRECTA EJECUCIÓN. P.U.O.T. | PZA | 7
ESTRUCTURA
EST-05 | SUMINISTRO, HABILITADO, MONTAJE Y NIVELACION DE ESTRUCTURA METALICA PERFILES ESTRUCTURALES A BASE DE VIGAS IR 203X31.2 Y VIGAS IR 305X59.8 (COLUMNAS), INCLUYE: SOLDADURA E-70 Y E-60 DESDE 1/8" A 1 1/2" EN VIGAS, COLUMNAS, CONEXIONES, CARTABONES, PLACAS, CONECTORES, ELEVACIONES MANUALES Y/O MECANICAS, CORTES, DESPERDICIOS, MERMAS, MANIOBRAS, FLETES, MATERIALES, HERRAMIENTAS Y MANO DE OBRA, ACARREOS DE MATERIAL DENTRO DE LA OBRA, LIMPIEZA DURANTE Y AL FINALIZAR LOS TRABAJOS, DOS MANO DE PINTURA COLOR GRIS PRIMER ANTICORROSIVA Y TODO LO NECESARIO PARA SU CORRECTA EJECUCIÓN. P.U.O.T. | KG | 3190.72
EST-06 | SUMINISTRO, HABILITADO, MONTAJE Y NIVELACION DE ESTRUCTURA METALICA PERFILES ESTRUCTURALES A BASE DE VIGAS IR 152X24.0, 254X17.9, 305X28.2, 305X59.8 (VIGAS PRIMARIAS, SECUNDARIAS, CERRAMIENTOS Y ARRIOSTRAMIENTOS), INCLUYE: SOLDADURA E-70 Y E-60 DESDE 1/8" A 1 1/2" EN VIGAS, COLUMNAS, CONEXIONES, CARTABONES, PLACAS, CONECTORES, ELEVACIONES MANUALES Y/O MECANICAS, CORTES, DESPERDICIOS, MERMAS, MANIOBRAS, FLETES, MATERIALES, HERRAMIENTAS Y MANO DE OBRA, ACARREOS DE MATERIAL DENTRO DE LA OBRA, LIMPIEZA DURANTE Y AL FINALIZAR LOS TRABAJOS, DOS MANO DE PINTURA COLOR GRIS PRIMER ANTICORROSIVA Y TODO LO NECESARIO PARA SU CORRECTA EJECUCIÓN. P.U.O.T. | KG | 2030.08
SUMA DE ESTA HOJA
ACUMULADO HASTA ESTA HOJA
NOMBRE DE LA EMPRESA O PERSONA FISICA |  |  |  |  | NOMBRE Y FIRMA DEL REPRESENTANTE LEGAL
LOSA ACERO
LOS-05 | SUMINISTRO, HABILITADO Y COLOCACIÓN DE LOSA ACERO DE LÁMINA GALVANIZADA MARCA TERNIUM CALIBRE 22 Y PERNOS DE CORTANTE A BASE DE VARILLA 3/4" DE 12 CM DE LARGO Y RONDANA PLANA DE 3/4" CON DISTRIBUCIÓN SEGÚN PROYECTO (3 PZA X M2). INCLUYE: MATERIALES, MANO DE OBRA, EQUIPO DE CORTE Y SOLDADURA, PERNOS DE CORTANTE DE 3/4", ACARREOS HORIZONTALES Y VERTICALES, COSTES, TRASLAPES, DESPERDICIOS Y TODO LO NECESARIO PARA SU CORRECTA EJECUCIÓN. P.U.O.T. | M2 | 20
LOS-06 | SUMINISTRO, HABILITADO Y COLOCACIÓN DE MALLA ELECTROSOLDADA 6X6 / 6-6 CAL. 6 1.98 KG/M2. INCLUYE: MATERIALES, MANO DE OBRA, EQUIPO DE CORTE, MALLA ELECTROSOLDADA 6X6 /6-6, TRASLAPES, DESPERDICIOS, SUJECCIÓN A PERNOS DE CORTANTE, ACARREOS HORIZONTALES Y VERTICALES Y TODO LO NECESARIO PARA SU CORRECTA EJECUCIÓN. P.U.O.T. | M2 | 20
LOS-07 | CIMBRA METÁLICA PARA LOSAS A BASE DE POLINERIA DE MONTEN DE 8" X 6 MTS. CAL. 14. INCLUYE: SOLDADURA, EQUIPO NECESARIO, HERRAMIENTA Y MANO DE OBRA, COLOCACIÓN Y RETIRO DE CIMBRA Y TODO LO NECESARIO PARA SU CORRECTA EJECUCIÓN. P.U.O.T. | ML | 60
LOS-08 | SUMINISTRO, COLOCACIÓN EXTENDIDO, VIBRADO Y CURADO DE CONCRETO PREMEZCLADO F'C=200 KG/CM2, EN LOSAS Y TRABES DEL NIVEL 1,2 Y 3, RESISTENCIA NORMAL A 28 DÍAS, T.M.A. 3/4", REVENIMIENTO 10 +- 2 CM. SIN ADITIVOS. INCLUYE: SUMINISTRO, COLOCACIÓN, VIBRADO, EQUIPO, MANO DE OBRA, HERRAMIENTA, CURADO DURANTE 7 DÍAS, BOMBEO, PRUEBAS DE LABORATORIO Y TODO LO NECESARIO PARA SU CORRECTA COLOCACIÓN. P.U.O.T. | M3 | 5
ESCALERAS
ESC-00 | ACERO DE REFUERZO EN DALAS Y TRABES DE CIMENTACIÓN CON VARILLA N° 3 F'y=4200 KG/CM2 INCLUYE: SUMINISTRO, HABILITADO, ARMADO, GANCHOS, DOBLECES, DESPERDICIOS, SILLETAS Y TRASLAPES, MANO DE OBRA, EQUIPO Y TODO LO NECESARIO PARA SU CORRECTA EJECUCIÓN. P.U.O.T. | KG | 672.15
ESC-01 | CIMBRA PARA CIMENTACIÓN CON MADERA DE PINO DE 1a ACABADO COMÚN. INCLUYE: HABILITADO, ARMADO, MANO DE OBRA, EQUIPO, CORTES, CIMBRADO Y DESCIMBRADO, LIMPIEZA DURANTE Y AL FINALIZAR LOS TRABAJOS Y TODO LO NECESARIO PARA SU CORRECTA EJECUCIÓN. P.U.O.T. | M2 | 61.45
ESC-02 | SUMINISTRO, COLOCACIÓN EXTENDIDO, VIBRADO Y CURADO DE CONCRETO PREMEZCLADO F'C=200 KG/CM2, EN ESCALAERAS DEL NIVEL 1,2 Y 3, RESISTENCIA NORMAL A 28 DÍAS, T.M.A. 3/4", REVENIMIENTO 10 +- 2 CM. SIN ADITIVOS. INCLUYE: SUMINISTRO, COLOCACIÓN, VIBRADO, EQUIPO, MANO DE OBRA, HERRAMIENTA, CURADO DURANTE 7 DÍAS, PRUEBAS DE LABORATORIO Y TODO LO NECESARIO PARA SU CORRECTA COLOCACIÓN. P.U.O.T. | M3 | 9.7
SUMA DE ESTA HOJA
ACUMULADO HASTA ESTA HOJA
NOMBRE DE LA EMPRESA O PERSONA FISICA |  |  |  |  | NOMBRE Y FIRMA DEL REPRESENTANTE LEGAL
ACABADOS
ACA-00 | SUMINISTRO Y COLOCACION DE PISO SAN GABRIEL MODELO: ANTRACITA ACABADO MATE, FORMATO 50X100 CM. INCLUYE: COLOCADO CON ADHESIVO, EMBOQUILLADO Y LIMPIEZA | M2 | 370
ACA-01 | SUMINISTRO Y COLOCACION DE PISO SAN GABRIEL MODELO: ANTRACITA ACABADO MATE, FORMATO 50X100 CM. INCLUYE: COLOCADO CON ADHESIVO Y EMBOQUILLADO CON CEMENTO BLANCO. | M2 | 92.76
ACA-04 | SUMINISTRO Y COLOCACION DE MURO DE TABLAROCA A 1 CARA ELABORADO CON BASTIDOR DE POSTES, CANALES DE ALUMINIO, INCLUYE: APLANADO CON REDIMIX, PULIDO Y TODO LO NECESARIO PARA RECIBIR PINTURA. | M2 | 100
ACA-05 | SUMINISTRO Y COLOCACION DE APLANADO CON MORTERO COMERCIAL ARENA 1:4 A REGLA Y PLOMO , TERMINADO PULIDO CON ESPONJA, INCLUYE: TODO LO NECESARIO PARA RECIBIR PINTURA. | M2 | 460.99
ACA-06 | SUMINISTRO Y APLICACIÓN DE APLANADO DE YESO MUESTREADO TERMINADO PULIDO, INCLUYE: TODO LO NECESARIO PARA RECIBIR PINTURA. | M2 | 390.62
ACA-07 | MANTENIMIENTO Y LIMPIEZA DE TABIQUE COMUN ASENTADO CON MORTERO COMERCIAL INCLUYE: TODO LO NECESARIO PARA SU CORRECTA EJECUCION. | M2 | 15.98
ACA-08 | SUMINISTRO Y COLOCACION DE AZULEJO CERAMICO MODELO BROOKLYN, COLOR: WHITE MATE, FORMATO :7X25 CMS. INCLUYE:ADHESIVO BLANCO PREMIER ANTIDESLIZAMIENTO Y TODO LO NECESARIO PARA SU CORRECTA APLICACIÓN. | M2 | 23.32
ACA-09 | SUMINISTRO Y COLOCACION DE AZULEJO CERAMICO MODELO BROOKLYN, COLOR:BLANCO BRILLANTE, FORMATO :7X25 CMS. INCLUYE:ADHESIVO BLANCO PREMIER ANTIDESLIZAMIENTO Y TODO LO NECESARIO PARA SU CORRECTA APLICACIÓN. | M2 | 23.32
ACA-10 | SUMINISTRO Y COLOCACION DE MELAMINA COLOCADA SOBRE BASTIDOR DE MADERA COLOR APROBADO EN OBRA Y TODO LO NECESARIO PARA SU CORRECTA APLICACIÓN. | M2 | 72.12
ACA-11 | SUMINISTRO Y COLOCACION DE ESPEJO COLOCADO SOBRE BASTIDOR DE MADERA APROBADO EN OBRA Y TODO LO NECESARIO PARA SU CORRECTA APLICACIÓN. | M2 | 57.21
ACA-12 | SUMINISTRO Y COLOCACION DE BATIDOR DE MADERA DE PINO DE 2" PARA FORMAR RETICULA DE 1.00X1.00 MT APROBADO EN OBRA Y TODO LO NECESARIO PARA SU CORRECTA APLICACIÓN. | M2 | 57.21
ACA-13 | SUMINISTRO Y COLOCACION DE BASTIDOR DE PTR 2" CAL 12 MODULADO A 1.00X1.00 MTS APROBADO EN OBRA Y TODO LO NECESARIO PARA SU CORRECTA APLICACIÓN. | M2 | 93.38
ACA-14 | SUMINISTRO Y COLOCACION DE PISO CERAMICO COREV LISSO INCLUYE: ADHESIVO, BOQUILLAS, LIMPIEZA Y TODO LO NECESARIO PARA SU CORRECTA APLICACIÓN. | M2 | 57.13
ACA-15 | SUMINISTRO Y APLICACIÓN DE PINTURA VINILICA PARA INTERIORES MARCA Y COLOR APROBADO PREVIAMENTE EN LA OBRA, INCLUYE: DOS MANOS DE PINTURA, PREPARACION DE LA SUPERFICIE Y LIMPIEZA. LINEA BERELEX MCA. BEREL O SIMILAR | M2 | 1000.03
SUMA DE ESTA HOJA
ACUMULADO HASTA ESTA HOJA
NOMBRE DE LA EMPRESA O PERSONA FISICA |  |  |  |  | NOMBRE Y FIRMA DEL REPRESENTANTE LEGAL
ACA-16 | SUMINISTRO Y APLICACIÓN DE PINTURA VINILICA PARA EXTERIORES MARCA Y COLOR APROBADO PREVIAMENTE EN LA OBRA, INCLUYE:DOS MANOS DE PINTURA, PREPARACION DE LA SUPERFICIE Y LIMPIEZA. LINEA BERELEX MCA. BEREL O SIMILAR | M2 | 506.6
ACA-17 | PINTURA VINIL-ACRILICA INTERIOR-EXTERIOR EN MUROS Y PLAFONES DE YESO, TRABAJO TERMINADO. LINEA BERELEX MCA. BEREL O SIMILAR | M2 | 758.59
ACA-18 | APLANADO DE YESO EN PLAFONES A REGLA Y NIVEL MORTERO YESO AGUA CON ESPESOR DE 1.5 CM. | M2 | 556.49
INSTALACION ELECTRICA
LUMINARIAS
IE-00 | SUMINISTRO E INSTALACIÓN DE LUMINARIO SLIM CUADRADO DE SUSPENDER, MODELO: OF8034 G BN A 84W COLOR GRIS, MCA: CONSTRULITA. INCLUYE: CABLEADO SEGÚN PROYECTO, SOPORTARÍA, SE RESPETARÁ CÓDIGO DE COLORES PARA IDENTIFICACIÓN DE CIRCUITOS Y FASES, Y TODO LO NECESARIO PARA SU CORRECTA INSTALACIÓN. | PZA | 18
IE-01 | SUMINISTRO E INSTALACIÓN DE LUMINARIA ECUS PRO LED,127V MOD: CO5070 N BC A 37W, COLOR NEGRO. INCLUYE: INSTALACIÓN DE RIEL DE SOBREPONER, MOD: AC5002 N MCA: CONSTRULITA, CON CABLEADO SEGÚN PROYECTO, SOPORTARÍA, SE RESPETARÁ CÓDIGO DE COLORES PARA IDENTIFICACIÓN DE CIRCUITOS Y FASES, Y TODO LO NECESARIO PARA SU CORRECTA INSTALACIÓN. | PZA | 33
IE-02 | SUMINISTRO E INSTALACIÓN DE LUMINARIA TIPO SOBREPONER LED, 60W, 127V, ,4100OK, TERMINADO SATINADO MODELO: DOMUS III PAN-LED/60/40/S MCA : TECNOLITE, INCLUYE: CABLEADO SEGÚN PROYECTO, SOPORTARÍA, SE RESPETARÁ CÓDIGO DE COLORES PARA IDENTIFICACIÓN DE CIRCUITOS Y FASES, Y TODO LO NECESARIO PARA SU CORRECTA INSTALACIÓN. | PZA | 35
IE-03 | SUMINISTRO E INSTALACIÓN DE LUMINARIA TIPO SOBREPONER LED, 40W, 127V, 4100OK, TERMINADO SATINADO MODELO: DOMUS I PAN-LED/40/40/S MCA: TECNOLITE INCLUYE: CABLEADO SEGÚN PROYECTO, SOPORTARÍA, SE RESPETARÁ CÓDIGO DE COLORES PARA IDENTIFICACIÓN DE CIRCUITOS Y FASES, Y TODO LO NECESARIO PARA SU CORRECTA INSTALACIÓN. | PZA | 15
IE-04 | SUMINISTRO E INSTALACIÓN DE LUMINARIA TIPO ARBOTANTE EN MURO, LED, 10W, 127V, 3000OK, TERMINADO BLANCO. MODELO: ABERDEEN TLLED-600/B. MCA: TECNOLITE. INCLUYE: CABLEADO SEGÚN PROYECTO, SOPORTARÍA, SE RESPETARÁ CÓDIGO DE COLORES PARA IDENTIFICACIÓN DE CIRCUITOS Y FASES Y TODO LO NECESARIO PARA SU CORRECTA INSTALACIÓN. | PZA | 5
IE-05 | SUMINISTRO E INSTALACIÓN DE LUMINARIA CYLINDER DE RIEL CON ANGULO VARIABLE, 20W LED, 92IRC, 3000K, 127V-277V. MOD: CO5105 N BC A 20W MOD: CO5105 N BC A 20W, MOD: AC5002 N, MCA: CONSTRULITA O SIMILAR INCLUYE: CABLEADO SEGÚN PROYECTO, SOPORTARÍA, SE RESPETARÁ CÓDIGO DE COLORES PARA IDENTIFICACIÓN DE CIRCUITOS Y FASES Y TODO LO NECESARIO PARA SU CORRECTA INSTALACIÓN. | PZA | 29
SUMA DE ESTA HOJA
ACUMULADO HASTA ESTA HOJA
NOMBRE DE LA EMPRESA O PERSONA FISICA |  |  |  |  | NOMBRE Y FIRMA DEL REPRESENTANTE LEGAL
IE-06 | SUMINISTRO E INSTALACIÓN DE LUMINARIA tipo arbotante exterior en piso, led 4w, 127v , 3000ok , terminado satinado Modelo: CUMBRES I HLED-130/001/30/S. Mca: Tecnolite. INCLUYE: CABLEADO SEGÚN PROYECTO, SOPORTARÍA, SE RESPETARÁ CÓDIGO DE COLORES PARA IDENTIFICACIÓN DE CIRCUITOS Y FASES Y TODO LO NECESARIO PARA SU CORRECTA INSTALACIÓN. | PZA | 23
IE-08 | SUMINISTRO E INSTALACIÓN DE Luminaria tipo para escalera, en muro, led 2w, 127v, 3000ok, terminado color griS. Modelo: BHARANI HLED-907/30/G. Mca: Tecnolite. INCLUYE: CABLEADO SEGÚN PROYECTO, SOPORTARÍA, SE RESPETARÁ CÓDIGO DE COLORES PARA IDENTIFICACIÓN DE CIRCUITOS Y FASES Y TODO LO NECESARIO PARA SU CORRECTA INSTALACIÓN. | PZA | 10
IE-09 | SUMINISTRO E INSTALACION DE APAGADOR SENCILLO 16A, 127 VCA, COLOR BLANCO, LÍNEA QUINZIÑO MX, MCA BTICINO. INCLUYE: CABLEADO SEGÚN PROYECTO, SOPORTERIA, SE RESPETARÁ CODIGO DE COLORES PARA IDENTIFICACIÓN DE CIRCUITOS Y FASES, Y TODO LO NECESARIO PARA SU CORRECTA INSTALACION. | PZA | 13
IE-10 | SUMINISTRO E INSTALACION APAGADOR ESCALERA, 16A, 127 VCA, COLOR BLANCO, LÍNEA QUINZIÑO MX, MCA BTICINO. INCLUYE: CABLEADO SEGÚN PROYECTO, SOPORTERIA, SE RESPETARÁ CODIGO DE COLORES PARA IDENTIFICACIÓN DE CIRCUITOS Y FASES, Y TODO LO NECESARIO PARA SU CORRECTA INSTALACION" | PZA | 3
IE-11 | SALIDA DE CENTRO AISLADO EN CAJA DE LAMINA CON TUBO CONDUIT Fo. GALV. DE P.D. O PVC ELECTRICO, COPLES,CONECTORES,CINTAS DE AISLAR, INCLUYE: CABLEADO SEGÚN PROYECTO con desarrollo promedio de 13 m, SOPORTERIA, SE RESPETARÁ CODIGO DE COLORES PARA IDENTIFICACIÓN DE CIRCUITOS Y FASES, Y TODO LO NECESARIO PARA SU CORRECTA INSTALACION. | SAL | 165
ALUMBRADO PILA
IE-12 | SUMINISTRO E INSTALACION DE LUMINARIA DE EMERGENCIA CON BATERIA, PARA SOBREPONER, 2 FAROS, 127 VCA, MODELO: ELM MCA: LITHONIA LIGHTING. | PZA | 28
IE-13 | SALIDA DE CENTRO AISLADO EN CAJA DE LAMINA CON TUBO CONDUIT Fo. GALV. DE P.D.COPLES,CONECTORES,CINTAS DE AISLAR, INCLUYE: CABLEADO SEGÚN PROYECTO CON UN DESARROLLO PROMEDIO DE 18 M, SOPORTERIA, SE RESPETARÁ CODIGO DE COLORES PARA IDENTIFICACIÓN DE CIRCUITOS Y FASES, Y TODO LO NECESARIO PARA SU CORRECTA INSTALACION. | SAL | 28
CONTACTOS NORMALES
IE-14 | SALIDA DE CONTACTO MONOFÁSICO (EN TECHO) EN CAJA DE LÁMINA 2" POR 4" CON TUBO CONDUIT FO. GALV. P.D. O PVC ELÉCTRICO SEGÚN PROYECTO, ACCESORIOS DE CONEXIÓN, COPLES, CODOS, CONECTORES, SOPORTARÍA, INCLUYE: CONTACTO MONOFÁSICO DUPLEX 15 AMPS, 127V, POLARIZADO-ATERRIZADO, PLACA DE 2 MÓDULOS MCA: MATIX-BTICINO. CABLEADO SEGÚN PROYECTO CON UN DESARROLLO RPOMEDIO DE 18 M, HERRAMIENTA Y MANO DE OBRA, SE RESPETARÁ CÓDIGO DE COLORES PARA IDENTIFICACIÓN DE CIRCUITOS Y FASES Y TODO LO NECESARIO PARA SU CORRECTA INSTALACIÓN. | SAL | 1
SUMA DE ESTA HOJA
ACUMULADO HASTA ESTA HOJA
NOMBRE DE LA EMPRESA O PERSONA FISICA |  |  |  |  | NOMBRE Y FIRMA DEL REPRESENTANTE LEGAL
IE-15 | SALIDA DE CONTACTO MONOFÁSICO EN CAJA DE LÁMINA 2" POR 4" CON TUBO CONDUIT FO. GALV. P.D. O PVC ELÉCTRICO SEGÚN PROYECTO, ACCESORIOS DE CONEXIÓN, COPLES, CODOS, CONECTORES, SOPORTARÍA, INCLUYE: CONTACTO MONOFÁSICO DUPLEX 15 AMPS, 127V, POLARIZADO-ATERRIZADO, PLACA DE 2 MÓDULOS MCA: MATIX-BTICINO. CABLEADO SEGÚN PROYECTO CON UN DESARROLLO PROMEDIO DE 15 M, HERRAMIENTA Y MANO DE OBRA, SE RESPETARÁ CÓDIGO DE COLORES PARA IDENTIFICACIÓN DE CIRCUITOS Y FASES Y TODO LO NECESARIO PARA SU CORRECTA INSTALACIÓN. | SAL | 23
IE-16 | SALIDA DE CONTACTO MONOFÁSICO EN CAJA DE LÁMINA 2" POR 4" CON TUBO CONDUIT FO. GALV. P.D. O PVC ELÉCTRICO SEGÚN PROYECTO, ACCESORIOS DE CONEXIÓN, COPLES, CODOS, CONECTORES, SOPORTARÍA, INCLUYE: CONTACTO MONOFÁSICO DUPLEX 15 AMPS, 127V, POLARIZADO-ATERRIZADO CIRCUITO POR FALLA A TIERRA ICFT, PLACA MCA: MATIX-BTICINO. CABLEADO SEGÚN PROYECTO CON UN DESARROLLO PROMEDIO DE 16M, HERRAMIENTA Y MANO DE OBRA, SE RESPETARÁ CÓDIGO DE COLORES PARA IDENTIFICACIÓN DE CIRCUITOS Y FASES Y TODO LO NECESARIO PARA SU CORRECTA INSTALACIÓN. | SAL | 4
IE-17 | SALIDA DE CONTACTO DE PISO MONOFÁSICO EN CAJA METÁLICA DE PISO CON 5 PREPARACIONES MOD: 880 M1, LÍNEA: OMNIBOX Y MODULINK MCA: LEGRAND CON TUBO PVC ELÉCTRICO Y CONTACTO MONOFÁSICO DE PISO CON TAPA MOD: 828RTCAL, MCA: LEGRAND, INCLUYE: ACCESORIOS DE CONEXIÓN, CABLEADO SEGÚN PROYECTO CON UN DESARROLLO PROMEDIO DE 16M, COPLES, CODOS, CONECTORES, SOPORTARÍA, MANO DE OBRA, SE RESPETARÁ CÓDIGO DE COLORES PARA IDENTIFICACIÓN DE CIRCUITOS Y FASES Y TODO LO NECESARIO PARA SU CORRECTA INSTALACIÓN. | SAL | 35
IE-18 | SALIDA DE CONTACTO MONOFÁSICO (EXTERIOR) EN CAJA FS DE 2X4" CON TUBO CONDUIT FO. GALV. P.D. O PVC ELÉCTRICO SEGÚN PROYECTO, ACCESORIOS DE CONEXIÓN, COPLES, CODOS, CONECTORES, SOPORTARÍA. INCLUYE: CONTACTO MONOFÁSICO DUPLEX 15 AMPS, 127V, POLARIZADO-ATERRIZADO, PLACA DUPLEX INTEMPERIE PLÁSTICA GRIS MCA: CONNECTOR, MOD: CO1962G, CABLEADO SEGÚN PROYECTO CON UN DESARROLLO PROMEDIO DE 16M , HERRAMIENTA Y MANO DE OBRA, SE RESPETARÁ CÓDIGO DE COLORES PARA IDENTIFICACIÓN DE CIRCUITOS Y FASES Y TODO LO NECESARIO PARA SU CORRECTA INSTALACIÓN. | SAL | 8
CONTACTOS REGULADOS
IE-19 | SALIDA DE CONTACTO MONOFÁSICO DUPLEX 15 AMPS, 127V, POLARIZADO-ATERRIZADO TIERRA FÍSICA AISLADA, PLACA COLOR NARANJA MOD: AM5028IGR, MCA: MATIX-BTICINO. EN CAJA DE LÁMINA 2" POR 4" CON TUBO CONDUIT FO. GALV. P.D. O PVC ELÉCTRICO SEGÚN PROYECTO, ACCESORIOS DE CONEXIÓN, COPLES, CODOS, CONECTORES, SOPORTARÍA, INCLUYE: CABLEADO SEGÚN PROYECTO CON UN DESARROLLO PORMEDIO DE 14M, HERRAMIENTA Y MANO DE OBRA, SE RESPETARÁ CÓDIGO DE COLORES PARA IDENTIFICACIÓN DE CIRCUITOS Y FASES Y TODO LO NECESARIO PARA SU CORRECTA INSTALACIÓN. | PZA | 5
SUMA DE ESTA HOJA
ACUMULADO HASTA ESTA HOJA
NOMBRE DE LA EMPRESA O PERSONA FISICA |  |  |  |  | NOMBRE Y FIRMA DEL REPRESENTANTE LEGAL
IE-20 | SALIDA DE CONTACTO DE PISO MONOFÁSICO EN CAJA METÁLICA DE PISO CON 5 PREPARACIONES MOD: 880 M1, LÍNEA: OMNIBOX Y MODULINK MCA: LEGRAND CON TUBO PVC ELÉCTRICO Y CONTACTO MONOFÁSICO DE PISO CON TAPA MOD: 828RTCAL, MCA: LEGRAND, INCLUYE: CABLEADO SEGÚN PROYECTO CON UN DESARROLLO PROMEDIO DE 16M, ACCESORIOS DE CONEXIÓN, COPLES, CODOS, CONECTORES, SOPORTARÍA, MANO DE OBRA, SE RESPETARÁ CÓDIGO DE COLORES PARA IDENTIFICACIÓN DE CIRCUITOS Y FASES Y TODO LO NECESARIO PARA SU CORRECTA INSTALACIÓN. | PZA | 35
IE-21 | SUMINISTRO E INSTALACIÓN DE INTERRUPTOR EN CAJA MOLDEADA 3 POLOS, 220 V, 40 AMPS MOD: HDA36040 MCA: SQUARE D, EN GABINETE DE EMPOTRAR MOD: H150SMX INCLUYE: ACCESORIOS DE CONEXIÓN, COPLES, CODOS, CONECTORES, SOPORTARÍA, MANO DE OBRA Y TODO LO NECESARIO PARA SU CORRECTA INSTALACIÓN. | PZA | 1
IE-22 | SUMINISTRO E INSTALACIÓN DE ACONDICIONADOR DE VOLTAJE TRIFÁSICO 15KVA, 220V. MOD: AMCR-5350 MCA: INDUSTRONIC INCLUYE: ACCESORIOS DE CONEXIÓN, COPLES, CODOS, CONECTORES, SOPORTARÍA, MANO DE OBRA Y TODO LO NECESARIO PARA SU CORRECTA INSTALACIÓN. | PZA | 1
IE-23 | SUMINISTRO E INSTALACIÓN DE 1 ACOPLADOR DE IMPEDANCIAS MOD: TGO1, MCA: TOTAL GROUND 1 BARRA DE UNION MOD: TGBUE10, MCA: TOTAL GROUND INCLUYE: ACCESORIOS DE CONEXIÓN, COPLES, CODOS, CONECTORES, SOPORTARÍA, MANO DE OBRA Y TODO LO NECESARIO PARA SU CORRECTA INSTALACIÓN. | PZA | 1
IE-24 | SUMINISTRO E INSTALACIÓN DE ELECTRODO TOTAL GROUND MOD: TG-700 (TIERRA FISICA AISLADA) INCLUYE: ACCESORIOS DE CONEXIÓN, COPLES, CODOS, CONECTORES, SOPORTARÍA, MANO DE OBRA Y TODO LO NECESARIO PARA SU CORRECTA INSTALACIÓN. | PZA | 1
VOZ Y DATOS
VYD-00 | SALIDA DE DATOS EN PISO EN CAJA METÁLICA CON 5 PREPARACIONES MOD: 880 M1, LÍNEA: OMNIBOX Y MODULINK, MCA: LEGRAND, MARCO MOD: 817TCAL, MCA: LEGRAND, TAPA MOD: 828GFITCAL, MCA: LEGRAND BISEL PARA 1 JACK RJ45 CAT 6 MOD: CM2 -U1KEYA MCA: LEGRAND 1 JACK RJ45 CAT 6 MOD: C9079KC6 MCA: LEGRAND CON TUBO PVC ELÉCTRICO y cable tipo CABLE UTP CAT 6 PANDUIT con desarrollo PROMEDIO DE 5 M. INCLUYE: ACCESORIOS DE CONEXIÓN, COPLES, CODOS, CONECTORES, SOPORTARÍA, MANO DE OBRA Y TODO LO NECESARIO PARA SU CORRECTA INSTALACIÓN. | SAL | 34
VYD-01 | SALIDA DE VOZ EN CAJA FS 2X4"EMPOTRADA, INCLUYE CONECTOR: RJ45 CAT 6, MOD: CJ688TPBU MCA: PANDUIT TAPA: MINI-COM FACE PLATE EXECUTIVE SERIES SINGLE GANG 1 MODULE SPACE. MOD: CFPE1IWY, MCA: PANDUIT CON TUBO PVC ELÉCTRICO y cable tipo CABLE UTP CAT 6 PANDUIT con desarrollo PROMEDIO DE 10 M. INCLUYE: MATERIAL, PRUEBA DE CALIDAD (ESCANEO), MANO DE OBRA Y TODO LO NECESARIO PARA SU CORRECTA INSTALACIÓN. | SAL | 5
SUMA DE ESTA HOJA
ACUMULADO HASTA ESTA HOJA
NOMBRE DE LA EMPRESA O PERSONA FISICA |  |  |  |  | NOMBRE Y FIRMA DEL REPRESENTANTE LEGAL
VYD-02 | SALIDA DE DATOS EN CAJA FS DE 2X4" EMPOTRADA EN MURO, CONECTOR: RJ45 CAT 6 MOD: CJ688TPBU MCA: PANDUIT, TAPA: MINI-COM FACE PLATE, EXECUTIVE SERIES SINGLE GANG 1 MODULE SPACE. MOD: CFPE1IWY, MCA: PANDUIT. CON TUBO PVC ELÉCTRICO y cable tipo CABLE UTP CAT 6 PANDUIT con desarrollo PROMEDIO DE 7M. INCLUYE: MATERIAL, PRUEBA DE CALIDAD (ESCANEO), MANO DE OBRA Y TODO LO NECESARIO PARA SU CORRECTA INSTALACIÓN. | SAL | 8
VYD-03 | SALIDA DE VIDEO (SIN CABLEADO) EN CAJA FS 2X4" EMPOTRADA EN MURO Y TECHO, PLACA MODELO: KUTV, MARCA CONNECTOT. CON TUBO PVC ELÉCTRICO y cable tipo CABLE UTP CAT 6 PANDUIT con desarrollo PROMEDIO DE 5 M. INCLUYE: MATERIAL, PRUEBA DE CALIDAD (ESCANEO), MANO DE OBRA Y TODO LO NECESARIO PARA SU CORRECTA INSTALACIÓN. | SAL | 2
VYD-04 | SUMINSITRO Y COLOCACION DE PUNTO DE ACCESO CISCO AIRNET AIR-AP18151-A-K9 ANTENAS INCLUYE CABLAEADO PARA SU CONEXIÓN, FIJACION, MANO DE OBRA, HERRAMIENTA, MANO DE OBRA Y TODO LO NECESARIO PARA SU CORRECTO FUNCIONAMIENTO. | PZA | 1
VYD-05 | SUMINISTRO E INSTALACIÓN DE GABINETE DE USOS GENERALES 30X30X16 CMS. MCA: ALCODM, MOD: 2K-EUGR303016N1. INCLUYE: MATERIAL DE INSTALACIÓN, MANO DE OBRA Y TODO LO NECESARIO PARA SU CORRECTA INSTALACIÓN. | PZA | 1
VYD-06 | SUMINISTRO E INSTALACION DE RACK CON ORGANIZADORES, SWITCHES Y PANEL DE PARCHEO, SEGÚN NUMERO DE NODOS EXISTENTES. INCLUYE: MATERIAL, MANO DE OBRA Y TODO LO NECESARIO PARA SU CORRECTA INSTALACION. | PZA | 1
VIDEO TV
VTV-00 | SALIDA DE DATOS EN PISO EN CAJA METÁLICA CON 5 PREPARACIONES MOD: 880 M1, LÍNEA: OMNIBOX WIRE MOLD, MCA: LEGRAND, CON SWITCH DE VIDEO. CON TUBO PVC ELÉCTRICO O PESADO y cable tipo CABLE UTP CAT 6 PANDUIT con desarrollo PROMEDIO DE 5 M. INCLUYE: ACCESORIOS DE CONEXIÓN, COPLES, CODOS, CONECTORES, SOPORTARÍA, MANO DE OBRAY TODO LO NECESARIO PARA SU CORRECTA INSTALACIÓN. | PZA | 34
VTV-01 | SUMINISTRO E INSTALACIÓN DE GABINETE DE USOS GENERALES 30X30X16 CMS. MCA: ALCODM, MOD: 2K-EUGR303016N1. INCLUYE: MATERIAL DE INSTALACIÓN, MANO DE OBRA Y TODO LO NECESARIO PARA SU CORRECTA INSTALACIÓN. | PZA | 2
SUMA DE ESTA HOJA
ACUMULADO HASTA ESTA HOJA
NOMBRE DE LA EMPRESA O PERSONA FISICA |  |  |  |  | NOMBRE Y FIRMA DEL REPRESENTANTE LEGAL
OBRA DE AIRE ACONDICIONADO
AA-00 | SUMINISTRO Y COLOCACION DE EQUIPO DE AIRE ACONDICIONADO TIPO MINISPLIT MARCA CARRIER, CAT: 53ELQ123A. CON UNA EFICIENCIA MINIMA DE 13 SEER Y CAPACIDAD DE 1.5 TONELADA DE REFRIGERACION CON KIT DE INSTALACION DE TUBERIA DE COBRE PARA ALTA Y BAJA PRESION PARA INSTALACION DE HASTA 20 ML EN VERTICALES Y HORIZONTALES, EXTERIOR E INTERIOR,CABLEADO DE CONTROL CON TUBERIA SEGUN PROYECTO, SOPORTERIA DE LINEAS DE GAS Y CABLES DE CONTROL FIJA EN BASE SOBRE LOZA A 30 CMS DE ALTURA CON CANAL UNISTRUT. | PZA | 2
AA-01 | SUMINISTRO Y COLOCACION DE EQUIPO DE AIRE ACONDICIONADO TIPO MINISPLIT MARCA CARRIER, CAT: 53CIC363A. CON UNA EFICIENCIA MINIMA DE 13 SEER Y CAPACIDAD DE 3 TONELADA DE REFRIGERACION CON KIT DE INSTALACION DE TUBERIA DE COBRE PARA ALTA Y BAJA PRESION PARA INSTALACION DE HASTA 20 ML EN VERTICALES Y HORIZONTALES, EXTERIOR E INTERIOR, CABLEADO DE CONTROL CON TUBERIA SEGUN PROYECTO, SOPORTERIA DE LINEAS DE GAS Y CABLES DE CONTROL FIJA EN BASE SOBRE LOZA A 30 CMS DE ALTURA CON CANAL UNISTRUT. | PZA | 1
AA-02 | SUMINISTRO Y COLOCACION DE SOPORTE DE MANEJADORA A BASE DE TAQUETE EXPANSOR PARA VARILLA DE 3/8” (4 PIEZAS) EN LOSA, VARILLA ROSCADA DE 3/8” (4 PIEZAS), TUERCA Y RONDANA DE PRESION POR LADOS INFERIOR Y SUPERIOR DEL CANAL (12 TUERCAS Y 12 RONDANAS), INCLUYE FIJACION, ANDAMIOS, ELEVACION, MATERIALES, MANO DE OBRA, HERRAMIENTA Y EQUIPO. P.U.O.T. | PZA | 3
AA-03 | SALIDA PARA UNIDAD DE AIRE ACONDICIONADO A BASE DE TUBERIA DE GAS REFRIGERANTE DE UNIDAD MANEJADORA A UNIDAD CONDENSADORA, CON TUBO DE COBRE SOLDABLE Y COBRE FLEXIBLE TIPO ACR, CON DIAMETRO DE 3/8" Y 3/4", LA TUBERIA DE GAS REFRIGERANTE (LINEA DE SUCCION Y DE DESCARGA) DEBERA AISLARSE CON INSULTUBE APLICANDO SELLADOR EN TODAS LAS JUNTAS; INCLUYE: EQUIPO, HERRAMIENTA, MANO DE OBRA, CONEXIONES, SOPORTES A CADA 1.5 MTS, CINTA ADHESIVA, ALAMBRE GALVANIZADO, FIJACION, CORTES, DESPERDICIOS, SOLDADURA, ANDAMIOS, ACARREOS, CARGAS, DESCARGAS. P.U.O.T. | SAL | 3
AA-04 | SALIDA DREN UNIDAD MANEJADORA CON TUBO DE PVC HIDRAULICO DE 1/2" A 1", INCLUYE: MATERIALES, EQUIPO, MANO DE OBRA, HERRAMIENTA, CONEXIONES, TRAMPA CONDENSADOS, BAJADAS, TUBO VENTILADOR, CORTES, DESPERDICIOS, SOPORTES TUBULARES. A CADA 1.50 M. Y DESCARGA. P.U.O.T. | SAL | 3
SUMA DE ESTA HOJA
ACUMULADO HASTA ESTA HOJA
NOMBRE DE LA EMPRESA O PERSONA FISICA |  |  |  |  | NOMBRE Y FIRMA DEL REPRESENTANTE LEGAL
AA-05 | SALIDA ELECTRICA CON CANALIZACION SEGUN PROYECTO, CON ACCESORIOS COMO CODOS, COPLES CONTRAS Y MONITORES Y CABLEADO SEGUN PROYECTOCON TUBO PGG O PVC ELÉCTRICO y cable CON desarrollo PROMEDIO DE 5 M. INCLUYE: DESCONECTADOR 2x30A SIN PORTAFISUBLE. UN TRAMO DE LICUATITE DE 1 METRO, 2 CONECTORES RECTOS PARA TUBO LICUATITE, INCLUYE: CONEXIONES, MATERIAL, SE RESPETARA CODIGO DE COLORES PARA IDENTIFICACION DE FASES Y NEUTRO MANO DE OBRA Y PRUEBAS. | SAL | 3
AA-06 | SALIDA ELECTRICA DE CONTACTO PARA MANTENIMIENTO DE AIRES ACONDICIONADOS CON TUBERIA SEGUN PROYECTO, CON ACCESORIOS COMO CODOS, COPLES CONTRAS Y MONITORES CABLEADO SEGUN PROYECTO CON DESARROLLO PROMEDIO DE 8M, ALOJADO EN GABINETE ALCOMD DE 25x25X16CMS CMS, NEMA 3R FIJADO EN MURO O PISO CON SOPORTERIA, INCLUYE: CONEXIONES, MATERIAL, MANO DE OBRA Y PRUEBAS. | SAL | 3
AA-07 | BASE PARA EQUIPO CONDENSADOR DE AIRE ACONDICIONADO EN AZOTEA, A BASE DE ANGULO DE 1 1/4". AMBOS SENTIDOS DE 0.80 M. DE LARGO POR O.80 M. ANCHO Y 0.20 M. DE ALTO. INCLUYE FIJACION, PINTURA, ANDAMIOS, ELEVACION, MATERIALES, MANO DE OBRA, HERRAMIENTA Y EQUIPO. P.U.O.T. | PZA | 3
TABLEROS
TAB-00 | SUMINISTRO E INSTALACION DE TABLERO DE DISTRUBUCIÓN MARCA SQUARE-D, 3F-4H, 220/127. CON CAPACIDAD EN BARRAS DE 400 AMP, 30 POLOS CAT. NQ30 4AB 400 E, INCLUYE: SOPORTADO EN MURO, CONEXIONES, CORTES, PEINADO DE CABLES, DIRECTORIOS DE IDENTIFICACION DE CIRCUITOS Y TODO LO NECESARIO PARA SU CORRECTA INSTALACION. | PZA | 2
TAB-01 | SUMINISTRO E INSTALACION DE TABLERO DE DISTRUBUCIÓN MARCA SQUARE-D, 3F-4H, 220/127. CON CAPACIDAD EN BARRAS DE 100AMP, 18 POLOS MOD: NQ184AB100E, INCLUYE: SOPORTADO EN MURO, CONEXIONES, CORTES, PEINADO DE CABLES, DIRECTORIOS DE IDENTIFICACIÓN DE CIRCUITOS Y TODO LO NECESARIO PARA SU CORRECTA INSTALACION. | PZA | 1
TAB-02 | SUMINISTRO E INSTALACION DE TABLERO DE DISTRUBUCIÓN MARCA SQUARE-D, 3F-4H, 220/127. CON CAPACIDAD EN BARRAS DE 100AMP, 18 POLOS MOD: NQ304AB100S, INCLUYE: SOPORTADO EN MURO, CONEXIONES, CORTES, PEINADO DE CABLES, DIRECTORIOS DE IDENTIFICACIÓN DE CIRCUITOS Y TODO LO NECESARIO PARA SU CORRECTA INSTALACION. | PZA | 1
TAB-03 | SUMINISTRO E INSTALACION DE TABLERO DE DISTRUBUCIÓN MARCA SQUARE-D, 3F-4H, 220/127. CON CAPACIDAD EN BARRAS DE 100AMP, 30 POLOS MOD: NQ304AB225E, INCLUYE: SOPORTADO EN MURO, CONEXIONES, CORTES, PEINADO DE CABLES, DIRECTORIOS DE IDENTIFICACIÓN DE CIRCUITOS Y TODO LO NECESARIO PARA SU CORRECTA INSTALACION. | PZA | 1
TAB-05 | SUMINISTRO E INSTALACION DE INTERRUPTOR TERMOMAGNETICO QO DE 3 POLOS 225 AMPS, 220V. MCA: SQUARE D MOD: LAL 36225 EN GABINETE INCLUYE: HERRAMIENTAS, CONEXIONES Y TODO LO NECESARIO PARA SU CORRECTA INSTALACION. | PZA | 1
SUMA DE ESTA HOJA
ACUMULADO HASTA ESTA HOJA
NOMBRE DE LA EMPRESA O PERSONA FISICA |  |  |  |  | NOMBRE Y FIRMA DEL REPRESENTANTE LEGAL
TAB-06 | SUMINISTRO E INSTALACION DE INTERRUPTOR TERMOMAGNETICO QO DE 1POLOS DE 15 AMPS. INCLUYE: HERRAMIENTAS, CONEXIONES Y TODO LO NECESARIO PARA SU CORRECTA INSTALACION. | PZA | 19
TAB-07 | SUMINISTRO E INSTALACION DE INTERRUPTOR TERMOMAGNETICO QO DE 1 POLOS DE 20 AMPS. INCLUYE: HERRAMIENTAS, CONEXIONES Y TODO LO NECESARIO PARA SU CORRECTA INSTALACION. | PZA | 30
TAB-08 | SUMINISTRO E INSTALACION DE INTERRUPTOR TERMOMAGNETICO QO DE 2 POLOS DE 30 AMPS. INCLUYE: HERRAMIENTAS, CONEXIONES Y TODO LO NECESARIO PARA SU CORRECTA INSTALACION. | PZA | 6
TAB-09 | SUMINISTRO E INSTALACION DE INTERRUPTOR TERMOMAGNETICO QO DE 3 POLOS DE 50 AMPS. INCLUYE: HERRAMIENTAS, CONEXIONES Y TODO LO NECESARIO PARA SU CORRECTA INSTALACION. | PZA | 2
TAB-10 | SUMINISTRO E INSTALACION DE INTERRUPTOR TERMOMAGNETICO QO DE 3 POLOS DE 30 AMPS. INCLUYE: HERRAMIENTAS, CONEXIONES Y TODO LO NECESARIO PARA SU CORRECTA INSTALACION. | PZA | 2
BOMBA DE AGUA
B-00 | SUMINISTRO E INSTALACION DE Bomba Agua Motobomba Centrifuga 1/2 Hp MCA: Siemens, MOD: MOT0.50 2. INCLUYE: HERRAMIENTAS, CONEXIONES, FIJADO, NIVELADO Y TODO LO NECESARIO PARA SU CORRECTA INSTALACIÓN. | PZA | 1
B-01 | SALIDA DE CENTRO AISLADO EN CAJA FS CON TUBO CONDUIT PVC ELECTRICO POR PISO CON PLACA MOD: COUTV MCA: CONNECTOR. CON TUBO PVC ELÉCTRICO PROMEDIO DE 14 M. INCLUYE: COPLES, CONECTORES, CINTAS DE AISLAR, CABLEADO SEGÚN PROYECTO, SE RESPETARÁ CODIGO DE COLORES PARA IDENTIFICACIÓN DE CIRCUITOS Y FASES, Y TODO LO NECESARIO PARA SU CORRECTA INSTALACION. | SAL | 1
ALIMENTADORES
AL-00 | SUMINISTRO Y COLOCACION DE CABLE DE COBRE DESNUDO CALIBRE # 12 CUALQUIER MARCA, INCLUYE ACARREOS, MATERIAL, MANO DE OBRA, CORTES Y HERRAMIENTAS. | ML | 60
AL-01 | SUMINISTRO Y COLOCACION DE CABLE DE COBRE DESNUDO CALIBRE # 8 CUALQUIER MARCA, INCLUYE: ACARREOS, MATERIAL, CORTES, MANO DE OBRA Y HERRAMIENTAS. | ML | 120
AL-02 | SUMINISTRO Y COLOCACION DE CABLE DE COBRE DESNUDO CALIBRE # 10 CUALQUIER MARCA, INCLUYE ACARREOS, MATERIAL, MANO DE OBRA, CORTES Y HERRAMIENTAS. | ML | 60
AL-03 | SUMINISTRO Y COLOCACION DE CABLE DE COBRE THW CALIBRE # 6 AWG MARCA VIAKON, CONDUMEX O MARCA ACREDITADA POR LA SUPERVISION, INCLUYE: ACARREOS, MATERIAL, MANO DE OBRA Y HERRAMIENTAS. | ML | 90
AL-04 | SUMINISTRO Y COLOCACION DE CABLE DE COBRE desnudo THW CALIBRE # 2 AWG CUALQUIER MARCA. INCLUYE: ACARREOS, MATERIAL, MANO DE OBRA Y HERRAMIENTAS. | ML | 50
SUMA DE ESTA HOJA
ACUMULADO HASTA ESTA HOJA
NOMBRE DE LA EMPRESA O PERSONA FISICA |  |  |  |  | NOMBRE Y FIRMA DEL REPRESENTANTE LEGAL
AL-05 | SUMINISTRO Y COLOCACION DE CABLE DE ALUMINIO THW CALIBRE # 1/0 AWG MARCA VIAKON, CONDUMEX O MARCA ACREDITADA POR LA SUPERVISION. INCLUYE: ACARREOS, MATERIAL, MANO DE OBRA Y HERRAMIENTAS. | ML | 40
AL-06 | SUMINISTRO Y COLOCACION DE CABLE DE ALUMINIO THW CALIBRE # 4 AWG MARCA VIAKON, CONDUMEX O MARCA ACREDITADA POR LA SUPERVISION. INCLUYE: ACARREOS, MATERIAL, MANO DE OBRA Y HERRAMIENTAS. | ML | 200
AL-07 | SUMINISTRO Y COLOCACION DE CABLE DE ALUMINIO THW CALIBRE # 8 AWG MARCA VIAKON, CONDUMEX O MARCA ACREDITADA POR LA SUPERVISION. INCLUYE: ACARREOS, MATERIAL, MANO DE OBRA Y HERRAMIENTAS. | ML | 20
AL-08 | SUMINISTRO Y COLOCACION DE CABLE DE ALUMINIO THW CALIBRE # 10 AWG MARCA VIAKON, CONDUMEX O MARCA ACREDITADA POR LA SUPERVISION. INCLUYE: ACARREOS, MATERIAL, MANO DE OBRA Y HERRAMIENTAS. | ML | 70
AL-09 | SUMINISTRO Y COLOCACION DE CABLE DE COBRE THW CALIBRE # 3/0 AWG MARCA VIAKON, CONDUMEX O MARCA ACREDITADA POR LA SUPERVISION, INCLUYE ACARREOS, MATERIAL, MANO DE OBRA Y HERRAMIENTAS. | ML | 40
AL-10 | SUMINISTRO Y COLOCACION DE CABLE DE COBRE DESNUDO CALIBRE # 6 CUALQUIER MARCA, INCLUYE: ACARREOS, MATERIAL, MANO DE OBRA, CORTES Y HERRAMIENTAS. | ML | 100
AL-11 | SUMINISTRO Y COLOCACION DE TUBO CONDUIT P.G.G. TIPO PESADO DE 1", INCLUYE SOPORTERIA A BASE SE CANAL Y ABRAZADERAS DE UNISTRUT A CADA 1.5 MTS. COLUMPIO CON VARILLA ROSCADA Y CANAL UNISTRUT Y TODO LO NECESARIO PARA SU CORRECTA INSTALACION | ML | 20
AL-12 | SUMINISTRO Y COLOCACION DE TUBO CONDUIT P.G.G. TIPO PESADO DE 11/4", INCLUYE SOPORTERIA A BASE SE CANAL Y ABRAZADERAS DE UNISTRUT A CADA 1.5 MTS. COLUMPIOS CON VARILLAS ROSCADAS Y CANAL UNISTRUT Y TODO LO NECESARIO PARA SU CORRECTA INSTALACION | ML | 40
AL-13 | SUMINISTRO Y COLOCACION DE TUBO CONDUIT P.D.G. 3/4", INCLUYE: SOPORTERIA A BASE SE CANAL Y ABRAZADERAS DE UNISTRU A CADA 1.5 MTS. COLUMPIO CON VARILLA ROSCADA Y CANAL UNISTRUT Y TODO LO NECESARIO PARA SU CORRECTA INSTALACION | ML | 100
AL-14 | SUMINISTRO Y COLOCACION DE TUBO CONDUIT PVC. ELECTRICO TIPO PESADO DE 3/4" , INCLUYE SOPORTERIA A BASE SE CANAL Y ABRAZADERAS DE UNISTRUT A CADA 1.5 MTS. COLUMPIOS CON VARILLAS ROSCADAS Y CANAL UNISTRU Y TODO LO NECESARIO PARA SU CORRECTA INSTALACION | ML | 100
SUBESTACION ELECTRICA
SUB-00 | Suministro y colocacion de transformador prolec o similar con previa autorizacion de el supervisor electrico al cambiar a marca similar tipo pedestal operación radial frente muerto de 112.5 kva 3fases 60 hz de 13,200 volts con cuatro derivaciones de 2.5 % cada una conexión estrella estrella con boquillas tipo poso de 200 a en m.t. fusibles de expulsion en serie con el aislamiento (interno) de media t.incluye maniobras congrua par instalar en azotea | PZA | 1
SUMA DE ESTA HOJA
ACUMULADO HASTA ESTA HOJA
NOMBRE DE LA EMPRESA O PERSONA FISICA |  |  |  |  | NOMBRE Y FIRMA DEL REPRESENTANTE LEGAL
SUB-01 | SUMINISTRO Y COLOCACION DE CONECTOR TIPO ESTRIBO, INCLUYE: MATERIAL, HERRAMIENTA Y MANO DE OBRA. | PZA | 3
SUB-02 | SUMINISTRO Y COLOCACION DE AMARRE DE ALUMINIO SUAVE, INCLUYE MATERIAL, HERRAMIENTA, MANO DE OBRA Y TODO LO NECESARIO PARA SU CORRECTA INSTALACION. | PZA | 3
SUB-03 | SUMINISTRO Y COLOCACION DE AISLADOR TIPO LAP PD200 15 KV INCLUYE TODO LO NECESARIO PARA SU CORRECTA EJECUCION. | PZA | 3
SUB-04 | SUMINISTRO Y COLOCACION DE CONECTOR TIPO PERICO, INCLUYE, MATERIAL, HERRAMIENTA Y MANO DE OBRA. | PZA | 3
SUB-05 | SUMINISTRO Y COLOCACION DE ALAMBRE DE COBRE DESNUDO EN DUCTO CALIBRE Nº 4 INCLUYE MEDICION, TRAZOS, CORTES, COLOCADO EN DUCTO ELECTRICO Y TODO LO NECESARIO PARA SU CORRECTA INSTALACION. | ML | 9
SUB-06 | SUMINISTRO Y COLOCACION DE CRUCETA DE MADERA TIPO PESADA, INCLUYE ABRAZADERA UL Y TODO LO NECESARIO PARA SU CORRECTA FIJACION EN POSTE. | PZA | 1
SUB-07 | SUMINISTRO Y COLOCACION DE APARTARRAYOS TIPO ADOM TS 15 KV INCLUYE TODO LO NECESARIO PARA SU CORRECTA EJECUCION | PZA | 3
SUB-08 | SUMINISTRO Y COLOCACION DE CORTACIRCUITO FUSIBLE 15 KV INCLUYE: LISTON FUSIBLE DE 10 A. Y TODO LO NECESARIO PARA SU CORRECTA EJECUCION | PZA | 3
SUB-09 | SUMINISTRO Y COLOCACION DE TERMINAL DE COMPRESION BARRIL LAGO CON OJILLO DE 5/16" P.CAL 1/0 | PZA | 3
SUB-10 | SUMINISTRO Y COLOCACION DE TERMINAL DE USO EXTERIOR QT-III, CAL. 1/0 AWG MARCA 3M. | PZA | 3
SUB-11 | SUMINISTRO Y COLOCACION DE CABLE DE DE POTENCIA TIPO XLP CAL 1/0 15KV AISLAMIENTO AL 133% INCLUYE MEDICION, TRAZOS, CORTES, COLOCADO EN DUCTO ELECTRICO Y TODO LO NECESARIO PARA SU CORRECTA INSTALACION. | ML | 165
SUB-12 | SUMINISTRO Y COLOCACION DE TUBO CONDUIT GALVANIZADO PARED GRUESA DE 4" INCLUYE COPLES Y TODO LO NECESARIO PARA SU CORRECTA EJECUCION. (NO INCLUYE EXCAVACION NI RELLENO) | ML | 15
SUB-13 | SUMINISTRO Y COLOCACION DE FLEJE DE ACERO INOXIDABLE DE 1/2" DE ESPESOR, INCLUYE MATERIAL, HERRAMIENTA, MANO DE OBRA Y TODO LO NECESARIO PARA SU CORRECTA INSTALACION. | PZA | 4
SUB-14 | SUMINISTRO Y COLOCACION DE SOLDADURA TIPO CADWELL # 115 INCLUYE MATERIAL, HERRAMIENTA, MANO DE OBRA Y TODO LO NECESARIO PARA SU CORRECTA INSTALACION. | PZA | 2
SUB-15 | SUMINISTRO Y COLOCACION DE VARILLA COOPERWELD INCLUYE MATERIAL, HERRAMIENTA, MANO DE OBRA Y TODO LO NECESARIO PARA SU CORRECTA INSTALACION. | PZA | 2
SUMA DE ESTA HOJA
ACUMULADO HASTA ESTA HOJA
NOMBRE DE LA EMPRESA O PERSONA FISICA |  |  |  |  | NOMBRE Y FIRMA DEL REPRESENTANTE LEGAL
SUB-16 | SUMINISTRO Y COLOCACION DE ABRAZADERA TIPO UL INCLUYE MATERIAL, HERRAMIENTA, MANO DE OBRA Y TODO LO NECESARIO PARA SU CORRECTA INSTALACION. | PZA | 1
SUB-17 | SUMINISTRO Y COLOCACION DE CONECTOR DERIVADOR DE 90° GRADOS, INCLUYE MATERIAL, HERRAMIENTA, MANO DE OBRA Y TODO LO NECESARIO PARA SU CORRECTA INSTALACION. | PZA | 1
SUB-18 | SUMINISTRO Y COLOCACION DE SELLO TERMOCONTRACTIL O CONTRACTIL EN FRIO DE 4", INCLUYE MATERIAL, HERRAMIENTA, MANO DE OBRA Y TODO LO NECESARIO PARA SU CORRECTA INSTALACION. | PZA | 1
SUB-19 | SUMINISTRO Y COLOCACION DE CODO CONDUIT GALVANIZADO PARED GRUESA DE 4" INCLUYE: HERRAMIENTA Y MANO DE OBRA. | PZA | 1
SUB-20 | SUMINISTRO Y COLOCACION DE FUNDA CON TUBO TERMOCONTRACTIL PARA PROTECCION DE CABLE 1/0 XLP INCLUYE: HERRAMIENTA Y MANO DE OBRA. | PZA | 7
SUB-21 | SUMINISTRO Y COLOCACION DE CABLE DE COBRE DESNUDO CALIBRE Nº 2 AWG INCLUYE MEDICION, TRAZOS, CORTES, COLOCADO Y TODO LO NECESARIO PARA SU CORRECTA INSTALACION. | ML | 30
SUB-22 | SUMINISTRO Y COLOCACION DE GABINETE PARA TCS CON FONDO DE MADERA NEMA 3R DE 60 X 60 X 20 CMS INCLUYE FIJACION CON PERNO ANCLA EXPANSOR DE 3/4", HERRAMIENTA Y MANO DE OBRA. | PZA | 1
SUB-23 | SUMINISTRO Y COLOCACION DE CINTA DE ADVERTENCIA INCLUYE MANO DE OBRA. | ML | 10
SUB-24 | SUMINISTRO Y COLOCACION DE CONTRA Y MONITOR PARA TUBO GALVANIZADO P.G. DE 4" DE DIAMETRO, INCLUYE HERRAMIENTA Y MANO DE OBRA. | JGO | 1
SUB-25 | SUMINISTRO Y COLOCACION DE TUBO PAD CORRUGADO DE 4 " DE DIAMETRO, INCLUYE: HERRAMIENTA Y MANO DE OBRA. | ML | 54
SUB-26 | EXCAVACION A MANO EN MAT.TIPO "B" DE O.OO A 1.50 M. DE PROF. SECCION OBLIGADA, INCLUYE AFINE DE TALUDES Y FONDO Y ACARREO DE MATERIAL NO UTIL FUERA DE LA OBRA, CONSIDERANDO UNA HOLGURA MÁXIMA DE 15 CM. POR LADO PARA ELEMENTOS DE CONCRETO, Y 5 CM. POR LADO PARA ELEMENTOS DE MAMPOSTERÍA, LA CUAL SE VERIFICARÁ EN LA OBRA. | M3 | 8
SUB-27 | RELLENO CON MATERIAL PRODUCTO DE EXCAVACION COMPACTADO CON MEDIOS MANUALES EN CAPAS DE 20 CMS, INCLUYE HERRAMIENTA Y MANO DE OBRA. | M3 | 8
SUB-28 | SUMINISTRO Y COLOCACION DE CORREDERAS DE 60 CMS, INCLUYE: SUJECION FIJADO CON 2 TAQUETES ESPANSORES DE 3/8" CON RONDANA PLANA Y TORNILLO, MATERIAL, HERRAMIENTA Y MANO DE OBRA. | PZA | 4
SUB-29 | SUMINISTRO Y COLOCACION DE MENSULAS DE 35 CMS , INCLUYE: MATERIAL, HERRAMIENTA Y MANO DE OBRA. | PZA | 4
SUB-30 | SUMINISTRO Y COLOCACION DE AISLADORES DE NEOPRENO, INCLUYE: MATERIAL, HERRAMIENTA Y MANO DE OBRA. | PZA | 12
SUMA DE ESTA HOJA
ACUMULADO HASTA ESTA HOJA
NOMBRE DE LA EMPRESA O PERSONA FISICA |  |  |  |  | NOMBRE Y FIRMA DEL REPRESENTANTE LEGAL
SUB-31 | SUMINISTRO E INTALACION DE REGISTROS DE MEDIA TENSION RMTB-4TC NORMA CFE CON PROTOCOLOS. DIMENSIONES 1.5 X 1.5 X 1.5 MTS CON TAPA CUADRADA. INCLUYE ABERTURA PARA LA INSTALACION DE DUCTOS Y POSTERIORMENTE SELLANDO CON CONCRETO DE 250 KG/CM2. | PZA | 1
SUB-32 | PERMISOS, PLANOS Y TRAMITES ANTE CFE | LOTE | 1
SUB-33 | PAGO POR VERIFICACION | PZA | 1
SUB-34 | SUMINISTRO E INSTALACION DE BASE PARA MEDICIÓN DE 13-20 TERMINALES APROBADAS POR CFE CONFORME A ESPECIFICACIÓN CFE GWH00-11 | PZA | 1
SUB-35 | SUMINISTRO Y COLOCACION DE APARTARRAYOS EN BAJA TENSION INCLUYE CONEXIÓN HERRAMIENTAS Y MANO DE OBRA | PZA | 1
SUB-36 | SUMINISTRO E INSTALACIÓN DE INTERRUPTOR TERMOMAGNETICO EN CAJA MOLDEADA PARA TRES FASES DE 225 A MONTADO EN GABINETE NEMA 3R PARA SOBREPONER, INCLUYE FIJACIÓN A MURO CON CUATRO TAQUETES EXPANSORES DE 3/8" | PZA | 1
SUB-37 | SUMINISTRO E INSTALACIÓN DE CABLE DE COBRE THW CALIBRE 1/0 AWG MARCA VIAKON O CONDUMEX INCLUYE CONEXIONES CORTE DE HERRAMIENTA Y TODO LO NECESARIO PARA SU CORRECTA INSTALACIÓN | ML | 240
SUB-38 | SUMINISTRO Y COLOCACIÓN DE BASE PARA TRANSFORMADOR DE 112.5KVA EN ASOTEA INCLYU ARMADO PARA DALAS Y FIRME, VIGAS IPR PARA SENTAR TRANSFORMADOR | PZA | 1
SUB-39 | SUMINISTRO E INSTALACIÓN DE CONECTOR CODO NORMAL OPERACIÓN CON CARGA (OCC) PARA 200A, 15KV.CON PUNTO DE PRUEBA PARA CABLE CALIBRE 1/0 AWG AL 100% MARCA ELASTIMOLD. UTILIZANDO PARA CORTES Y PREPARACION DEL CABLE LA HERRAMIENTA SOLICITADA EN NORMAS DE CFE PARA CABLEADO SUBTERRANEO. | PZA | 3
SUB-40 | SUMINISTRO E INSTALACIÓN DE ADAPTADOR PARA MALLA DE TIERRA 200A, 15 KV. PARA CABLE CALIBRE 1/0 AWG. AL 100% MARCA ELASTIMOLD. | PZA | 3
SUB-41 | SUMINISTRO E INSTALACIÓN DE APARTA RAYOS TIPO INSERTO PARA 200 A, 15 KV. MARCA ELASTIMOLD. | PZA | 3
SUB-42 | SUMINISTRO E INSTALACIÓN DE BOQUILLAS DE DESCANSO O PUNTO MUERTO PARA 200A, 15KV. MARCA ELASTIMOLD. | PZA | 6
SUB-43 | SUMINISTRO E INTALACION DE TAPÓN AISLADO PARA 200A 15 KV, MARCA ELASTIMOLD. | PZA | 9
SUB-44 | SUMINISTRO E INSTALACIÓN DE TERMINAL PARA EXTERIOR EN FRIÓ QT-lll PARA CABLE CALIBRE 1/0 AWG, 200 AMPERES, 15 KV. MARCA 3M. | PZA | 6
SUMA DE ESTA HOJA
ACUMULADO HASTA ESTA HOJA
NOMBRE DE LA EMPRESA O PERSONA FISICA |  |  |  |  | NOMBRE Y FIRMA DEL REPRESENTANTE LEGAL
DESMANTELAMIENTO DE SALIDA ELECTRICAS EXISTENTES
DES-00 | DESMANTELAMIENTO ELECTRICO DE SALIDAS DE CONTACTO Y SALIDAS DE CENTO ASI COMO DESCONEXION DE LAMPARAS, MINISPLID , CANALETA CABLEADOS, CONTACTOS SALIDAS DE VOZ Y DATOS | LOTE | 1
CUBIERTA TIPO VELARIA
VEL-00 | SUMINISTRO E INSTALACION DE CUBIERTA DE MEMBRANA ARQUITECTONICA DE IMPORTACION FRANCESA, CON 12 AÑOS DE GARANTIA. INCLUYE MATERIALES, HERRAMIENTAS , MANO DE OBRA Y TODO LO NECESARIO PARA SU CORRECTA INSTALACION | PZA | 1
SUMA DE ESTA HOJA
ACUMULADO HASTA ESTA HOJA
IVA
T O T A L :
NOMBRE DE LA EMPRESA O PERSONA FISICA |  |  |  |  | NOMBRE Y FIRMA DEL REPRESENTANTE LEGAL
SUMA DE ESTA HOJA
ACUMULADO HASTA ESTA HOJA
NOMBRE DE LA EMPRESA O PERSONA FISICA |  |  |  |  | NOMBRE Y FIRMA DEL REPRESENTANTE LEGAL

## RESUMEN
LICITACION PUBLICA NACIONAL No. |  |  | FECHA DE INICIO: |  | RAZON SOCIAL DEL LICITANTE
OBRA: LA ADAPTACION DE LAS OFICINAS DE LA SECRETARIA DE TURISMO, CREAR EL MUSEO DEL CINE, EN DURANGO, DGO.
|  |  | FECHA DE TERMINO: |  | FIRMA
UBICACION: DURANGO MUNICIPIO: DURANGO, DGO.
CLAVE | CONCEPTO | UNIDAD | CANTIDAD | PRECIO UNITARIO |  | IMPORTE
|  |  |  | PRECIO CON NUMERO | PRECIO CON LETRA
RESUMEN
LA ADAPTACION DE LAS OFICINAS DE LA SECRETARIA DE TURISMO, CREAR EL MUSEO DEL CINE
MUSEO DEL CINE
TRABAJOS PRELIMINARES
LOSA
MUROS, CADENAS Y CASTILLOS
CUBIERTA
INSTALACIONES HIDRAULICAS Y SANITARIAS
ACCESORIOS
CISTERNA 20 M3
SISTEMA DE BOMBEO
CANCELERIA Y CARPINTERIA
ESTRUCTURAL
CIMENTACIÓN
ESTRUCTURA
LOSA ACERO
ESCALERAS
ACABADOS
INSTALACION ELECTRICA
LUMINARIAS
ALUMBRADO PILA
CONTACTOS NORMALES
CONTACTOS REGULADOS
VOZ Y DATOS
VIDEO TV
OBRA DE AIRE ACONDICIONADO
TABLEROS
BOMBA DE AGUA
ALIMENTADORES
SUBESTACION ELECTRICA
DESMANTELAMIENTO DE SALIDA ELECTRICAS EXISTENTES
CUBIERTA TIPO VELARIA
SUMA DE ESTA HOJA
ACUMULADO HASTA ESTA HOJA
IVA
T O T A L :
NOMBRE DE LA EMPRESA O PERSONA FISICA |  |  |  |  | NOMBRE Y FIRMA DEL REPRESENTANTE LEGAL
SUMA DE ESTA HOJA
ACUMULADO HASTA ESTA HOJA
NOMBRE DE LA EMPRESA O PERSONA FISICA |  |  |  |  | NOMBRE Y FIRMA DEL REPRESENTANTE LEGAL