## FORMA E-7
CATALOGO DE CONCEPTOS Y CANTIDADES DE OBRA
FECHA DE ELABORACION
CONCURSO No:
ESTADO
OBRA: | CONSTRUCCIÓN DEL CAMINO: LOS HERRERA - TAMAZULA DEL KM. 242+260 AL KM 244+400, EN EL MUNICIPIO DE TAMAZULA, DGO.
INCISO | DESCRIPCION | UNIDAD | CANTIDAD DE OBRA | PRECIO UNITARIO |  | IMPORTE
|  |  |  | CON LETRA | CON NUMERO
TERRACERIAS (N-CTR-CAR-01)
N·CTR·CAR·1·01·001/11 | DESMONTE P.U.O.T.
a) | DESMONTE | HA | 2.82
N-CTR.CAR-1.01.002/11 | DESPALME
a) | DESPALME EN CORTE P.U.O.T. (0.15M) | M3 | 4200.843
b) | DESPALME EN TERRAPLÉN P.U.O.T. (0.15M) | M3 | 40.7568
N·CTR·CAR·1·01·003/11 | CORTES
a) | CORTES Y ADICIONALES ABAJO DE LA SUBRASANTE .P.U.O.T.
1) | MATERIAL "B" " CUANDO EL MATERIAL SE DESPERDICIE P.U.O.T. | M3 | 53469.1
2) | MATERIAL "B" " CUANDO EL MATERIAL SE APROVECHE P.U.O.T. | M3 | 218.8904
3) | MATERIAL "C" " CUANDO EL MATERIAL SE DESPERDICIE P.U.O.T. | M3 | 41003
N-CTR.CAR-1.01.007/11 | EXCAVACIÓN PARA ESTRUCTURAS, P.U.O.T.
1) | EN CUALQUIER TIPO DE MATERIAL | M3 | 845
N-CTR.CAR-1.01.009/16 | TERRAPLENES
a) | FORMACIÓN Y COMPACTACIÓN DE TERRAPLENES ADICIONADOS DE SUS CUÑAS DE SOBREANCHO
1) | COMPACTADO AL NOVENTA POR CIENTO (90%), PARA LA CAPA DE TERRAPLÉN P.U.O.T. | M3 | 218.8904
PARCIAL
| NOMBRE DE LA EMPRESA O PERSONA FISICA |  |  | NOMBRE Y CARGO DEL SIGNATARIO
b) | COMPACTADO AL NOVENTA Y CINCO POR CIENTO (95%) PARA LA CAPA SUBRASANTE P.U.O.T. | M3 | 5127.9471
c) | COMPACTADO AL NOVENTA POR CIENTO (90%), PARA LA CAPA SUBYACENTE P.U.O.T. | M3 | 8602.3871
N-CTR-CAR-1-01-015/00 | BERMAS, P.U.O.T.
1) | CONSTRUCCIÓN DE BERMAS, EN CUALQUIER TIPO DE MATERIAL, CUANDO EL MATERIAL SE DESPERDICIE, INCLUYE ACARREO A CUALQUIER DISTANCIA AL BANCO DE DESPERDICIO QUE ELIJA EL CONTRATISTA. | M3 | 8800
ESTRUCTURAS (N-CTR-CAR-1-.02)
N-CTR-CAR-1-02-003/04 | CONCRETO HIDRÁULICO
a) | F'C DE 200 KG/CM2 PARA CABEZOTES Y ZAMPEADOS, P.U.O.T. | M3 | 180
b) | CICLÓPEO F'C DE 200 KG/CM2 EN MURO DE CONTENCIÓN, P.U.O.T. | M3 | 240
DRENAJE Y SUBDRENAJE (N-CTR-CAR-1-03)
N-CTR-CAR-1-03-001/00 | ALCANTARILLAS DE LÁMINA CORRUGADA DE ACERO
a) | DE 1.50 M DE DIÁMETRO Y CALIBRE NO. 12 ATORNILLABLE P.U.O.T. | ML | 128
N-CTR-CAR-1,02-003-02 | CUNETAS
a) | CUNETAS DE CONCRETO HIDRÁULICO F'C = 150 KG/CM2, P.U.O.T. | M3 | 352
N-CTR-CAR-1-03-006/00 | LAVADEROS
a) | LAVADEROS DE CONCRETO HIDRÁULICO F'C = 150 KG/CM2, P.U.O.T. | M3 | 55
PARCIAL
| NOMBRE DE LA EMPRESA O PERSONA FISICA |  |  | NOMBRE Y CARGO DEL SIGNATARIO
N-CTR-CAR-1-03-007/00 | BORDILLOS
a) | BORDILLOS DE CONCRETO HIDRÁULICO F'C = 150 KG/CM2, P.U.O.T. | ML | 1500
N-CTR-CAR-1-03-009/00 | SUBDRENES
a) | CON TUBERÍA DE 15 CM (6") DE P.V.C. RANURADO Y DE SECCIÓN DE LA EXCAVACIÓN DE 0.60 X 1.00 MTS; INCLUYE: MATERIALES, EXCAVACIONES, RELLENO INERTE GRANULOMÉTRICO, TELA DE GEOTEXTIL Y TODO LO NECESARIO PARA SU CORRECTA COLOCACIÓN, P.U.O.T. | ML | 1860
PAVIMENTOS (N-CTR-CAR-1-04)
N·CTR·CAR·1·04·002/11 | SUBBASES Y BASES
a) | FORMACIÓN Y COMPACTACIÓN DE LA CAPA DE BASE HIDRÁULICA
1) | COMPACTADA AL CIEN POR CIENTO (100%)
1.1 | DE BANCO P.U.O.T. | M3 | 3041.6571
N-CTR.CAR-1.04.004/15 | RIEGOS DE IMPREGNACIÓN
1) | RIEGO DE IMPREGNACIÓN P.U.O.T. | LT | 23496.8
2) | ARENA PARA CUBRIR LA BASE IMPREGNADA P.U.O.T. | M3 | 76.04
N-CTR.CAR-1.04.006/20 | CARPETAS ASFÁLTICAS CON MEZCLA EN CALIENTE
1) | CARPETA ASFÁLTICA CON MEZCLA EN CALIENTE, COMPACTADA AL 90% P.V.S.M. | M3 | 695.91
PARCIAL
| NOMBRE DE LA EMPRESA O PERSONA FISICA |  |  | NOMBRE Y CARGO DEL SIGNATARIO
NCSV-CAR 3-02-002/15 | CAPAS DE RODADURA
1) | CAPA DE RODADURA DE RIEGO DE SELLO PREMEZCLADO CON CEMENTO ASFALTICO, RIEGO DE LIGA CON EMULSIÓN ECR-POL-65 CON POLÍMEROS, SINCRONIZADO (CHIPSEALER) CON MATERIAL 3-A, INCLUYE: ACARREOS, MATERIALES ASFALTICOS (EMULSIÓN), APLICACIÓN, BARRIDO Y RECOLECCIÓN DE MATERIAL DE SELLO SOBRANTE. | M3 | 167.01
SEÑALAMIENTO Y DISPOSITIVOS DE SEGURIDAD (N-CTR-CAR-1-07)
N·CTR·CAR·1·07·001/00 | MARCAS EN EL PAVIMENTO
a) | RAYA SEPARADORA DE SENTIDOS DE CIRCULACIÓN
1) | RAYA CONTINUA Y/O DISCONTINUA DE COLOR ÁMBAR, 10 CM. P.U.O.T. | ML | 1760
b) | RAYA EN LA ORILLA DE LA CALZADA
2) | RAYA EN LA ORILLA IZQUIERDA Y DERECHA CONTINUA DE COLOR BLANCO, 10 CM, P.U.O.T. | ML | 3520
N·CTR·CAR·1·07.004/02 | VIALETAS Y BOTONES
a) | VIALETAS EN COLOR BLANCO, EN LA CARA AL TRANSITO A CADA 15 M. | PZA | 236
b) | VIALETAS EN COLOR AMARILLO, EN AMBAS CARAS AL TRANSITO A CADA 15 M SEGÚN SEA EL CASO. | PZA | 118
PARCIAL
| NOMBRE DE LA EMPRESA O PERSONA FISICA |  |  | NOMBRE Y CARGO DEL SIGNATARIO
N·CTR·CAR·1·07.005/00 | SEÑALES VERTICALES BAJAS, P.U.O.T.
a) | SEÑALES PREVENTIVAS
1) | CURVA SP-6 (86 X 86) | PZA | 12
2) | CURVA CODO SP-7 (86 X 86) | PZA | 8
4) | SP-8 CURVA INVERSA (86 X 86) | PZA | 2
8) | SP-30 ZONA DE DERRUMBES | PZA | 4
b) | SEÑALES RESTRICTIVAS
2) | VELOCIDAD SR-9 (86 X 86) | PZA | 6
4) | NO REBASE SR-18 (86 X 86) | PZA | 4
c) | SEÑALES INFORMATIVAS DE IDENTIFICACIÓN
2) | KILOMETRAJE SIN RUTA SII-15 (76X30) SEÑAL DOBLE. | PZA | 2
d) | SEÑALES DE INFORMACIÓN DE DESTINO
1) | DECISIVA SID-9 ( 80 X 239 ) | PZA | 2
e) | SEÑALES INFORMATIVAS DE RECOMENDACIÓN
1) | SIR OBEDEZCA LAS SEÑALES (86X239) | PZA | 2
3) | SIR ESTE CAMINO NO ES DE ALTA VELOCIDAD (86X239) | PZA | 2
PARCIAL
| NOMBRE DE LA EMPRESA O PERSONA FISICA |  |  | NOMBRE Y CARGO DEL SIGNATARIO
N·CTR·CAR·1·07·007/00 | INDICADORES DE ALINEAMIENTO, P.U.O.T.
1) | INDICADORES DE ALINEAMIENTO CURVAS Y TANGENTES OD-6 (13X100) | PZA | 240
3) | INDICADORES DE ALINEAMIENTO OD-12, DE 45 X 60 CMS. (DOBLE SEÑAL EN UN POSTE) | PZA | 30
N·CTR·CAR·1·07·009/00 | DEFENSAS
N·CTR·CAR·1·07·009/00 | DEFENSA METÁLICA OD-4 (TRES CRESTAS) | ML | 400
N·CTR·CAR·1·07·015/00 | CERCO PERIMETRAL PARA DERECHO DE VÍA, P.U.O.T. | ML | 3120
PARCIAL
| NOMBRE DE LA EMPRESA O PERSONA FISICA |  |  | NOMBRE Y CARGO DEL SIGNATARIO

## FORMA E-6
PROGRAMA GENERAL DE OBRA
(Cantidades de Trabajo)
FECHA DE ELABORACION
CONCURSO No:
ESTADO
OBRA: | CONSTRUCCIÓN DEL CAMINO: LOS HERRERA - TAMAZULA DEL KM. 242+260 AL KM 244+400, EN EL MUNICIPIO DE TAMAZULA, DGO. |  |  |  |  | F.I. PROG. |  | F.T. PROG.
[6 empty] | F.I. REAL. |  | F.T. REAL.
INCISO | DESCRIPCION | UNIDAD | CANTIDAD DE OBRA | M E S / A Ñ O
TERRACERIAS (N-CTR-CAR-01)
N·CTR·CAR·1·01·001/11 | DESMONTE P.U.O.T.
a) | DESMONTE | HA | 2.82
N-CTR.CAR-1.01.002/11 | DESPALME
a) | DESPALME EN CORTE P.U.O.T. (0.15M) | M3 | 4200.843
b) | DESPALME EN TERRAPLÉN P.U.O.T. (0.15M) | M3 | 40.7568
N·CTR·CAR·1·01·003/11 | CORTES
a) | CORTES Y ADICIONALES ABAJO DE LA SUBRASANTE .P.U.O.T.
1) | MATERIAL "B" " CUANDO EL MATERIAL SE DESPERDICIE P.U.O.T. | M3 | 53469.1
2) | MATERIAL "B" " CUANDO EL MATERIAL SE APROVECHE P.U.O.T. | M3 | 218.8904
3) | MATERIAL "C" " CUANDO EL MATERIAL SE DESPERDICIE P.U.O.T. | M3 | 41003
N-CTR.CAR-1.01.007/11 | EXCAVACIÓN PARA ESTRUCTURAS, P.U.O.T.
1) | EN CUALQUIER TIPO DE MATERIAL | M3 | 845
| NOMBRE DE LA EMPRESA O PERSONA FISICA |  |  |  | NOMBRE Y CARGO DEL SIGNATARIO
N-CTR.CAR-1.01.009/16 | TERRAPLENES
a) | FORMACIÓN Y COMPACTACIÓN DE TERRAPLENES ADICIONADOS DE SUS CUÑAS DE SOBREANCHO
1) | COMPACTADO AL NOVENTA POR CIENTO (90%), PARA LA CAPA DE TERRAPLÉN P.U.O.T. | M3 | 218.8904
b) | COMPACTADO AL NOVENTA Y CINCO POR CIENTO (95%) PARA LA CAPA SUBRASANTE P.U.O.T. | M3 | 5127.9471
c) | COMPACTADO AL NOVENTA POR CIENTO (90%), PARA LA CAPA SUBYACENTE P.U.O.T. | M3 | 8602.3871
N-CTR-CAR-1-01-015/00 | BERMAS, P.U.O.T.
1) | CONSTRUCCIÓN DE BERMAS, EN CUALQUIER TIPO DE MATERIAL, CUANDO EL MATERIAL SE DESPERDICIE, INCLUYE ACARREO A CUALQUIER DISTANCIA AL BANCO DE DESPERDICIO QUE ELIJA EL CONTRATISTA. | M3 | 8800
ESTRUCTURAS (N-CTR-CAR-1-.02)
N-CTR-CAR-1-02-003/04 | CONCRETO HIDRÁULICO
a) | F'C DE 200 KG/CM2 PARA CABEZOTES Y ZAMPEADOS, P.U.O.T. | M3 | 180
b) | CICLÓPEO F'C DE 200 KG/CM2 EN MURO DE CONTENCIÓN, P.U.O.T. | M3 | 240
| NOMBRE DE LA EMPRESA O PERSONA FISICA |  |  |  | NOMBRE Y CARGO DEL SIGNATARIO
DRENAJE Y SUBDRENAJE (N-CTR-CAR-1-03)
N-CTR-CAR-1-03-001/00 | ALCANTARILLAS DE LÁMINA CORRUGADA DE ACERO
a) | DE 1.50 M DE DIÁMETRO Y CALIBRE NO. 12 ATORNILLABLE P.U.O.T. | ML | 128
N-CTR-CAR-1,02-003-02 | CUNETAS
a) | CUNETAS DE CONCRETO HIDRÁULICO F'C = 150 KG/CM2, P.U.O.T. | M3 | 352
N-CTR-CAR-1-03-006/00 | LAVADEROS
a) | LAVADEROS DE CONCRETO HIDRÁULICO F'C = 150 KG/CM2, P.U.O.T. | M3 | 55
N-CTR-CAR-1-03-007/00 | BORDILLOS
a) | BORDILLOS DE CONCRETO HIDRÁULICO F'C = 150 KG/CM2, P.U.O.T. | ML | 1500
N-CTR-CAR-1-03-009/00 | SUBDRENES
a) | CON TUBERÍA DE 15 CM (6") DE P.V.C. RANURADO Y DE SECCIÓN DE LA EXCAVACIÓN DE 0.60 X 1.00 MTS; INCLUYE: MATERIALES, EXCAVACIONES, RELLENO INERTE GRANULOMÉTRICO, TELA DE GEOTEXTIL Y TODO LO NECESARIO PARA SU CORRECTA COLOCACIÓN, P.U.O.T. | ML | 1860
| NOMBRE DE LA EMPRESA O PERSONA FISICA |  |  |  | NOMBRE Y CARGO DEL SIGNATARIO
PAVIMENTOS (N-CTR-CAR-1-04)
N·CTR·CAR·1·04·002/11 | SUBBASES Y BASES
a) | FORMACIÓN Y COMPACTACIÓN DE LA CAPA DE BASE HIDRÁULICA
1) | COMPACTADA AL CIEN POR CIENTO (100%)
1.1 | DE BANCO P.U.O.T. | M3 | 3041.6571
N-CTR.CAR-1.04.004/15 | RIEGOS DE IMPREGNACIÓN
1) | RIEGO DE IMPREGNACIÓN P.U.O.T. | LT | 23496.8
2) | ARENA PARA CUBRIR LA BASE IMPREGNADA P.U.O.T. | M3 | 76.04
N-CTR.CAR-1.04.006/20 | CARPETAS ASFÁLTICAS CON MEZCLA EN CALIENTE
1) | CARPETA ASFÁLTICA CON MEZCLA EN CALIENTE, COMPACTADA AL 90% P.V.S.M. | M3 | 695.91
NCSV-CAR 3-02-002/15 | CAPAS DE RODADURA
1) | CAPA DE RODADURA DE RIEGO DE SELLO PREMEZCLADO CON CEMENTO ASFALTICO, RIEGO DE LIGA CON EMULSIÓN ECR-POL-65 CON POLÍMEROS, SINCRONIZADO (CHIPSEALER) CON MATERIAL 3-A, INCLUYE: ACARREOS, MATERIALES ASFALTICOS (EMULSIÓN), APLICACIÓN, BARRIDO Y RECOLECCIÓN DE MATERIAL DE SELLO SOBRANTE. | M3 | 167.01
| NOMBRE DE LA EMPRESA O PERSONA FISICA |  |  |  | NOMBRE Y CARGO DEL SIGNATARIO
SEÑALAMIENTO Y DISPOSITIVOS DE SEGURIDAD (N-CTR-CAR-1-07)
N·CTR·CAR·1·07·001/00 | MARCAS EN EL PAVIMENTO
a) | RAYA SEPARADORA DE SENTIDOS DE CIRCULACIÓN
1) | RAYA CONTINUA Y/O DISCONTINUA DE COLOR ÁMBAR, 10 CM. P.U.O.T. | ML | 1760
b) | RAYA EN LA ORILLA DE LA CALZADA
2) | RAYA EN LA ORILLA IZQUIERDA Y DERECHA CONTINUA DE COLOR BLANCO, 10 CM, P.U.O.T. | ML | 3520
N·CTR·CAR·1·07.004/02 | VIALETAS Y BOTONES
a) | VIALETAS EN COLOR BLANCO, EN LA CARA AL TRANSITO A CADA 15 M. | PZA | 236
b) | VIALETAS EN COLOR AMARILLO, EN AMBAS CARAS AL TRANSITO A CADA 15 M SEGÚN SEA EL CASO. | PZA | 118
N·CTR·CAR·1·07.005/00 | SEÑALES VERTICALES BAJAS, P.U.O.T.
a) | SEÑALES PREVENTIVAS
1) | CURVA SP-6 (86 X 86) | PZA | 12
2) | CURVA CODO SP-7 (86 X 86) | PZA | 8
| NOMBRE DE LA EMPRESA O PERSONA FISICA |  |  |  | NOMBRE Y CARGO DEL SIGNATARIO
4) | SP-8 CURVA INVERSA (86 X 86) | PZA | 2
8) | SP-30 ZONA DE DERRUMBES | PZA | 4
b) | SEÑALES RESTRICTIVAS
2) | VELOCIDAD SR-9 (86 X 86) | PZA | 6
4) | NO REBASE SR-18 (86 X 86) | PZA | 4
c) | SEÑALES INFORMATIVAS DE IDENTIFICACIÓN
2) | KILOMETRAJE SIN RUTA SII-15 (76X30) SEÑAL DOBLE. | PZA | 2
d) | SEÑALES DE INFORMACIÓN DE DESTINO
1) | DECISIVA SID-9 ( 80 X 239 ) | PZA | 2
e) | SEÑALES INFORMATIVAS DE RECOMENDACIÓN
1) | SIR OBEDEZCA LAS SEÑALES (86X239) | PZA | 2
3) | SIR ESTE CAMINO NO ES DE ALTA VELOCIDAD (86X239) | PZA | 2
| NOMBRE DE LA EMPRESA O PERSONA FISICA |  |  |  | NOMBRE Y CARGO DEL SIGNATARIO
N·CTR·CAR·1·07·007/00 | INDICADORES DE ALINEAMIENTO, P.U.O.T.
1) | INDICADORES DE ALINEAMIENTO CURVAS Y TANGENTES OD-6 (13X100) | PZA | 240
3) | INDICADORES DE ALINEAMIENTO OD-12, DE 45 X 60 CMS. (DOBLE SEÑAL EN UN POSTE) | PZA | 30
N·CTR·CAR·1·07·009/00 | DEFENSAS
N·CTR·CAR·1·07·009/00 | DEFENSA METÁLICA OD-4 (TRES CRESTAS) | ML | 400
N·CTR·CAR·1·07·015/00 | CERCO PERIMETRAL PARA DERECHO DE VÍA, P.U.O.T. | ML | 3120
| NOMBRE DE LA EMPRESA O PERSONA FISICA |  |  |  | NOMBRE Y CARGO DEL SIGNATARIO

## FORMA E-6 (2)
PROGRAMA GENERAL DE OBRA
( Montos)
FECHA DE ELABORACION
CONCURSO No:
ESTADO
OBRA: | CONSTRUCCIÓN DEL CAMINO: LOS HERRERA - TAMAZULA DEL KM. 242+260 AL KM 244+400, EN EL MUNICIPIO DE TAMAZULA, DGO. |  |  |  |  | F.I. PROG. |  | F.T. PROG.
[6 empty] | F.I. REAL. |  | F.T. REAL.
INCISO | DESCRIPCION | UNIDAD | CANTIDAD DE OBRA | M E S / A Ñ O |  |  |  |  | IMPORTE
TERRACERIAS (N-CTR-CAR-01)
N·CTR·CAR·1·01·001/11 | DESMONTE P.U.O.T.
a) | DESMONTE | HA | 2.82
N-CTR.CAR-1.01.002/11 | DESPALME
a) | DESPALME EN CORTE P.U.O.T. (0.15M) | M3 | 4200.843
b) | DESPALME EN TERRAPLÉN P.U.O.T. (0.15M) | M3 | 40.7568
N·CTR·CAR·1·01·003/11 | CORTES
a) | CORTES Y ADICIONALES ABAJO DE LA SUBRASANTE .P.U.O.T.
1) | MATERIAL "B" " CUANDO EL MATERIAL SE DESPERDICIE P.U.O.T. | M3 | 53469.1
2) | MATERIAL "B" " CUANDO EL MATERIAL SE APROVECHE P.U.O.T. | M3 | 218.8904
3) | MATERIAL "C" " CUANDO EL MATERIAL SE DESPERDICIE P.U.O.T. | M3 | 41003
N-CTR.CAR-1.01.007/11 | EXCAVACIÓN PARA ESTRUCTURAS, P.U.O.T.
1) | EN CUALQUIER TIPO DE MATERIAL | M3 | 845
SUMA
ACUMULADO
| NOMBRE DE LA EMPRESA O PERSONA FISICA |  |  |  | NOMBRE Y CARGO DEL SIGNATARIO
N-CTR.CAR-1.01.009/16 | TERRAPLENES
a) | FORMACIÓN Y COMPACTACIÓN DE TERRAPLENES ADICIONADOS DE SUS CUÑAS DE SOBREANCHO
1) | COMPACTADO AL NOVENTA POR CIENTO (90%), PARA LA CAPA DE TERRAPLÉN P.U.O.T. | M3 | 218.8904
b) | COMPACTADO AL NOVENTA Y CINCO POR CIENTO (95%) PARA LA CAPA SUBRASANTE P.U.O.T. | M3 | 5127.9471
c) | COMPACTADO AL NOVENTA POR CIENTO (90%), PARA LA CAPA SUBYACENTE P.U.O.T. | M3 | 8602.3871
N-CTR-CAR-1-01-015/00 | BERMAS, P.U.O.T.
1) | CONSTRUCCIÓN DE BERMAS, EN CUALQUIER TIPO DE MATERIAL, CUANDO EL MATERIAL SE DESPERDICIE, INCLUYE ACARREO A CUALQUIER DISTANCIA AL BANCO DE DESPERDICIO QUE ELIJA EL CONTRATISTA. | M3 | 8800
ESTRUCTURAS (N-CTR-CAR-1-.02)
N-CTR-CAR-1-02-003/04 | CONCRETO HIDRÁULICO
a) | F'C DE 200 KG/CM2 PARA CABEZOTES Y ZAMPEADOS, P.U.O.T. | M3 | 180
b) | CICLÓPEO F'C DE 200 KG/CM2 EN MURO DE CONTENCIÓN, P.U.O.T. | M3 | 240
SUMA
ACUMULADO
| NOMBRE DE LA EMPRESA O PERSONA FISICA |  |  |  | NOMBRE Y CARGO DEL SIGNATARIO
DRENAJE Y SUBDRENAJE (N-CTR-CAR-1-03)
N-CTR-CAR-1-03-001/00 | ALCANTARILLAS DE LÁMINA CORRUGADA DE ACERO
a) | DE 1.50 M DE DIÁMETRO Y CALIBRE NO. 12 ATORNILLABLE P.U.O.T. | ML | 128
N-CTR-CAR-1,02-003-02 | CUNETAS
a) | CUNETAS DE CONCRETO HIDRÁULICO F'C = 150 KG/CM2, P.U.O.T. | M3 | 352
N-CTR-CAR-1-03-006/00 | LAVADEROS
a) | LAVADEROS DE CONCRETO HIDRÁULICO F'C = 150 KG/CM2, P.U.O.T. | M3 | 55
N-CTR-CAR-1-03-007/00 | BORDILLOS
a) | BORDILLOS DE CONCRETO HIDRÁULICO F'C = 150 KG/CM2, P.U.O.T. | ML | 1500
N-CTR-CAR-1-03-009/00 | SUBDRENES
a) | CON TUBERÍA DE 15 CM (6") DE P.V.C. RANURADO Y DE SECCIÓN DE LA EXCAVACIÓN DE 0.60 X 1.00 MTS; INCLUYE: MATERIALES, EXCAVACIONES, RELLENO INERTE GRANULOMÉTRICO, TELA DE GEOTEXTIL Y TODO LO NECESARIO PARA SU CORRECTA COLOCACIÓN, P.U.O.T. | ML | 1860
SUMA
ACUMULADO
| NOMBRE DE LA EMPRESA O PERSONA FISICA |  |  |  | NOMBRE Y CARGO DEL SIGNATARIO
PAVIMENTOS (N-CTR-CAR-1-04)
N·CTR·CAR·1·04·002/11 | SUBBASES Y BASES
a) | FORMACIÓN Y COMPACTACIÓN DE LA CAPA DE BASE HIDRÁULICA
1) | COMPACTADA AL CIEN POR CIENTO (100%)
1.1 | DE BANCO P.U.O.T. | M3 | 3041.6571
N-CTR.CAR-1.04.004/15 | RIEGOS DE IMPREGNACIÓN
1) | RIEGO DE IMPREGNACIÓN P.U.O.T. | LT | 23496.8
2) | ARENA PARA CUBRIR LA BASE IMPREGNADA P.U.O.T. | M3 | 76.04
N-CTR.CAR-1.04.006/20 | CARPETAS ASFÁLTICAS CON MEZCLA EN CALIENTE
1) | CARPETA ASFÁLTICA CON MEZCLA EN CALIENTE, COMPACTADA AL 90% P.V.S.M. | M3 | 695.91
NCSV-CAR 3-02-002/15 | CAPAS DE RODADURA
1) | CAPA DE RODADURA DE RIEGO DE SELLO PREMEZCLADO CON CEMENTO ASFALTICO, RIEGO DE LIGA CON EMULSIÓN ECR-POL-65 CON POLÍMEROS, SINCRONIZADO (CHIPSEALER) CON MATERIAL 3-A, INCLUYE: ACARREOS, MATERIALES ASFALTICOS (EMULSIÓN), APLICACIÓN, BARRIDO Y RECOLECCIÓN DE MATERIAL DE SELLO SOBRANTE. | M3 | 167.01
SUMA
ACUMULADO
| NOMBRE DE LA EMPRESA O PERSONA FISICA |  |  |  | NOMBRE Y CARGO DEL SIGNATARIO
SEÑALAMIENTO Y DISPOSITIVOS DE SEGURIDAD (N-CTR-CAR-1-07)
N·CTR·CAR·1·07·001/00 | MARCAS EN EL PAVIMENTO
a) | RAYA SEPARADORA DE SENTIDOS DE CIRCULACIÓN
1) | RAYA CONTINUA Y/O DISCONTINUA DE COLOR ÁMBAR, 10 CM. P.U.O.T. | ML | 1760
b) | RAYA EN LA ORILLA DE LA CALZADA
2) | RAYA EN LA ORILLA IZQUIERDA Y DERECHA CONTINUA DE COLOR BLANCO, 10 CM, P.U.O.T. | ML | 3520
N·CTR·CAR·1·07.004/02 | VIALETAS Y BOTONES
a) | VIALETAS EN COLOR BLANCO, EN LA CARA AL TRANSITO A CADA 15 M. | PZA | 236
b) | VIALETAS EN COLOR AMARILLO, EN AMBAS CARAS AL TRANSITO A CADA 15 M SEGÚN SEA EL CASO. | PZA | 118
N·CTR·CAR·1·07.005/00 | SEÑALES VERTICALES BAJAS, P.U.O.T.
a) | SEÑALES PREVENTIVAS
1) | CURVA SP-6 (86 X 86) | PZA | 12
2) | CURVA CODO SP-7 (86 X 86) | PZA | 8
SUMA
ACUMULADO
| NOMBRE DE LA EMPRESA O PERSONA FISICA |  |  |  | NOMBRE Y CARGO DEL SIGNATARIO
4) | SP-8 CURVA INVERSA (86 X 86) | PZA | 2
8) | SP-30 ZONA DE DERRUMBES | PZA | 4
b) | SEÑALES RESTRICTIVAS
2) | VELOCIDAD SR-9 (86 X 86) | PZA | 6
4) | NO REBASE SR-18 (86 X 86) | PZA | 4
c) | SEÑALES INFORMATIVAS DE IDENTIFICACIÓN
2) | KILOMETRAJE SIN RUTA SII-15 (76X30) SEÑAL DOBLE. | PZA | 2
d) | SEÑALES DE INFORMACIÓN DE DESTINO
1) | DECISIVA SID-9 ( 80 X 239 ) | PZA | 2
e) | SEÑALES INFORMATIVAS DE RECOMENDACIÓN
1) | SIR OBEDEZCA LAS SEÑALES (86X239) | PZA | 2
3) | SIR ESTE CAMINO NO ES DE ALTA VELOCIDAD (86X239) | PZA | 2
SUMA
ACUMULADO
| NOMBRE DE LA EMPRESA O PERSONA FISICA |  |  |  | NOMBRE Y CARGO DEL SIGNATARIO
N·CTR·CAR·1·07·007/00 | INDICADORES DE ALINEAMIENTO, P.U.O.T.
1) | INDICADORES DE ALINEAMIENTO CURVAS Y TANGENTES OD-6 (13X100) | PZA | 240
3) | INDICADORES DE ALINEAMIENTO OD-12, DE 45 X 60 CMS. (DOBLE SEÑAL EN UN POSTE) | PZA | 30
N·CTR·CAR·1·07·009/00 | DEFENSAS
N·CTR·CAR·1·07·009/00 | DEFENSA METÁLICA OD-4 (TRES CRESTAS) | ML | 400
N·CTR·CAR·1·07·015/00 | CERCO PERIMETRAL PARA DERECHO DE VÍA, P.U.O.T. | ML | 3120
SUMA
ACUMULADO
| NOMBRE DE LA EMPRESA O PERSONA FISICA |  |  |  | NOMBRE Y CARGO DEL SIGNATARIO